## rekapitulace
REKAPITULACE
Akce: | Rekonstrukce sociálního zázemí, Koleje MU, nám. Míru 4, Brno | Zakázka č.: | 17P06
Místo: | Koleje MU, nám. Míru 4, Brno | Datum: | 3/2017
Profese: | Vzduchotechnika | Stupeň PD: | DPS
Zař.č. | Název zařízení |  | Cena celkem
Zař.č.1 | WC |  | 0
Zař.č.2 | Sprchy |  | 0
Zař.č.3 | Prádelna a úklid |  | 0
| Ostatní náklady |  | 0
| Celkem dodávka a montáž |  | 0
| CELKEM VZDUCHOTECHNIKA (bez DPH) |  | 0
| DPH | 21% | 0
| CELKEM VZDUCHOTECHNIKA vč. DPH |  | 0

## VZT
POLOŽKOVÝ ROZPOČET
Akce: | Rekonstrukce sociálního zázemí, Koleje MU, nám. Míru 4, Brno |  |  |  | Zakázka č.: | 17P06
Místo: | Koleje MU, nám. Míru 4, Brno |  |  |  | Datum: | 3/2017
Profese: | Vzduchotechnika |  |  |  | Stupeň PD: | DPS
Pozice | Specifikace | M.j. | Množství | Náklady (Kč)
|  |  |  | Cena dodávka/m.j. | Cena montáž/m.j. | Cena celkem
Zař.č.1 | WC
1.01 | Tichý malý axiální ventilátor ø125mm, zpětná klapka, nastavitelný | ks | 17 | 0 | 0 | 0
doběh (1až30) minut, kuličková ložiska, IP45, kontrolka provozu
50m3/h; 45Pa;
1.02 | Venkovní protidešťová žaluzie, čtvercová, plastová, na potrubí ø125mm, | ks | 3 | 0 | 0 | 0
pevné lamely, okapnička, síťka, bílá barva;
1.30 | Ohebná Al hadice ø125mm, s hluk. izolací; | bm | 17 | 0 | 0 | 0
1.40 | Potrubí kruhové spiro:
1.40a | - do ø125mm; 50% tvarovek | bm | 9 | 0 | 0 | 0
1.60 | Montážní, těsnící a spojovací materiál | kg | 6 | 0 | 0 | 0
| Zařízení č. 1 celkem |  |  |  |  | 0
Zař.č.2 | Sprchy
2.01 | Potrubní diagonální ventilátor ø160mm, tříotáčkový, plastová skříň, | ks | 1 | 0 | 0 | 0
300m3/h; 175Pa;
2.01a | Nastavitelný doběhový spínač; (2až20) minut; max. 1A; 230V/50Hz | ks | 1 | 0 | 0 | 0
2.02 | Potrubní diagonální ventilátor ø200mm, tříotáčkový, plastová skříň, | ks | 3 | 0 | 0 | 0
500m3/h; 180Pa;
2.02a | Nastavitelný doběhový spínač; (2až20) minut; max. 1A; 230V/50Hz | ks | 3 | 0 | 0 | 0
2.03 | Spojovací manžeta ø160mm; pro ventilátory do kruhového potrubí; | ks | 1 | 0 | 0 | 0
vyrobena z galvanizované oceli s gumovým vyložením
2.04 | Spojovací manžeta ø200mm; pro ventilátory do kruhového potrubí; | ks | 3 | 0 | 0 | 0
vyrobena z galvanizované oceli s gumovým vyložením
2.05 | Výfuková hlavice CAGI ø400mm, hrdlo bez příruby (nástavec) | ks | 1 | 0 | 0 | 0
2.06 | Zpětná klapka ø160mm, motýlová, pozink, instalace s osou vertikálně | ks | 1 | 0 | 0 | 0
2.07 | Zpětná klapka ø200mm, motýlová, pozink, instalace s osou vertikálně | ks | 3 | 0 | 0 | 0
2.08 | Regulační klapka kruhová; ø160mm; napojení na Spiro potrubí; | ks | 6 | 0 | 0 | 0
ovládání ruční
2.09 | Talířový ventil - odvod; kovový; ø160mm; vč.montážního pouzdra, | ks | 17 | 0 | 0 | 0
regulace otáčením talíře ventilu
2.30 | Ohebná Al hadice ø160mm, s hluk. izolací; | bm | 22 | 0 | 0 | 0
2.31 | Ohebná Al hadice ø200mm, s hluk. izolací; | bm | 10 | 0 | 0 | 0
2.40 | Potrubí kruhové spiro:
2.40a | - do ø200mm; 45% tvarovek | bm | 40 | 0 | 0 | 0
2.40b | - do ø400mm; 0% tvarovek | bm | 3 | 0 | 0 | 0
2.41 | Potrubí čtyřhranné sk.I - rovné; obvod do 4,5m | m2 | 20 | 0 | 0 | 0
2.42 | Potrubí čtyřhranné sk.I - tvarovky; obvod do 4,5m | m2 | 2 | 0 | 0 | 0
2.50 | Požární izolace; odolnost 30minut | m2 | 15 | 0 | 0 | 0
2.60 | Montážní, těsnící a spojovací materiál | kg | 16 | 0 | 0 | 0
| Zařízení č. 2 celkem |  |  |  |  | 0
Zař.č.3 | Prádelna a úklid
3.01 | Malý radiální ventilátor, plastová skříň v provedení pod omítku s bočním | ks | 6 | 0 | 0 | 0
vývodem, zpětná klapka, IP45; 50m3/h; 173Pa
3.01a | Nastavitelný doběhový spínač; (2až20) minut; max. 1A; 230V/50Hz | ks | 6 | 0 | 0 | 0
3.30 | Ohebná Al hadice ø100mm, s hluk. izolací; | bm | 6 | 0 | 0 | 0
3.40 | Potrubí kruhové spiro:
3.40a | - do ø100mm; 15% tvarovek | bm | 10 | 0 | 0 | 0
3.60 | Montážní, těsnící a spojovací materiál | kg | 3 | 0 | 0 | 0
| Zařízení č. 3 celkem |  |  |  |  | 0
Ostatní náklady
| Doprava | kpl | 1 | 0 | 0 | 0
| Vnitrostaveništní doprava | kpl | 1 | 0 | 0 | 0
| Předávací dokumentace | kpl | 1 | 0 | 0 | 0
| Projekt skutečného provedení | kpl | 1 | 0 | 0 | 0
| Zaregulování systému a zaškolení obsluhy | kpl | 1 | 0 | 0 | 0
| Ostatní náklady celkem |  |  |  |  | 0
| CELKEM VZDUCHOTECHNIKA (bez DPH) |  |  |  |  | 0