## 1 (MU)
Příloha č. 1 - Technické podmínky Část 1: Průtoková centrifuga
Typové označení přístroje
Vyplní dodavatel
Základní požadavky zadavatele
Průtoková centrifuga určena k separaci buněk ve velkých objemech
Požadované technické a funkční vlastnosti (nabídky uchazečů musí splňovat všechny níže uvedené parametry. U hodnocených parametrů musí nabídka vyhovět alespoň stanovené požadované úrovni) | Požadovaná hodnota | Nabídka uchazeče (uchazeči uvedou splnění požadovaného parametru ověřitelným způsobem, např. konkrétním odkazem na technické listy, výkresy apod.)
max. dosazitelna rychlost | > 40 000 rpm | Vyplní dodavatel
propustnost | >30 L/h | Vyplní dodavatel
Nominální obsah | < 0.25 L | Vyplní dodavatel
regulace otáček | 15 000 - max | Vyplní dodavatel
chladící spirála | ano | Vyplní dodavatel
Prodávající (uchazeč) prohlašuje, že dodávka bude vyhovovat všem výše uvedeným požadavkům Kupujícího (zadavatele). Pokud by se v průběhu přípravy a realizace dodávky ukázalo, že ke splnění požadavků Kupujícího dle této přílohy je nezbytné dodání dalších zařízení, součástí či příslušenství nebo provedení dalších služeb či prací, zavazuje se Prodávající dodat tato zařízení a provést tyto práce či služby jako součást plnění dodávky dle smlouvy bez zvýšení Kupní ceny (zmíněné dodávky, práce či služby nebudou mít charakter vícedodávek či víceprací).
Podpis Prodávajícího:

## 2A (MU)
Příloha č. 1 - Technické podmínky část 2, dílčí plnění 2A: Chlazená stolní centrifuga
Typové označení přístroje
Vyplní dodavatel
Základní požadavky zadavatele
Zařízení bude používáno při téměř všech metodikách molekulární biologie jako jsou izolace DNA/RNA/proteinů, enzymatické metody - PCR, reverzní transkripce, purifikace nukleových kyselin, separace buněk atd.
Požadované technické a funkční vlastnosti (nabídky uchazečů musí splňovat všechny níže uvedené parametry. U hodnocených parametrů musí nabídka vyhovět alespoň stanovené požadované úrovni) | Požadovaná hodnota | Nabídka uchazeče (uchazeči uvedou splnění požadovaného parametru ověřitelným způsobem, např. konkrétním odkazem na technické listy, výkresy apod.)
chlazená stolní centrifuga | ano | Vyplní dodavatel
výkyvný rotor s držáky pro 10/15ml zkumavky a 50ml zkumavky | ano | Vyplní dodavatel
úhlový rotor pro 1,5/2 ml mikrozkumavky | ano | Vyplní dodavatel
možnost rotoru pro destičky | ano | Vyplní dodavatel
max. požadované G: min 4000 (výkyvný rotor), min 15000 (úhlový) | ano | Vyplní dodavatel
kapacita minimálně: 24x 10ml, 4x 50ml, 24x 1,5ml zkumavek | ano | Vyplní dodavatel
Prodávající (uchazeč) prohlašuje, že dodávka bude vyhovovat všem výše uvedeným požadavkům Kupujícího (zadavatele). Pokud by se v průběhu přípravy a realizace dodávky ukázalo, že ke splnění požadavků Kupujícího dle této přílohy je nezbytné dodání dalších zařízení, součástí či příslušenství nebo provedení dalších služeb či prací, zavazuje se Prodávající dodat tato zařízení a provést tyto práce či služby jako součást plnění dodávky dle smlouvy bez zvýšení Kupní ceny (zmíněné dodávky, práce či služby nebudou mít charakter vícedodávek či víceprací).
Podpis Prodávajícího:

## 2B (MU)
Příloha č. 1 - Technické podmínky část 2, dílčí plnění 2B: Stolní centrifuga s výměnným rotorem
Typové označení přístroje
Vyplní dodavatel
Základní požadavky zadavatele
Stolní programovatelná centrifuga bude využívána pro stáčení všech typů tkáňových kultur jak pro jejich následnou další kultivaci, tak pro následné zpracování a analýzu. Vzhledem k různým kultivačním objemům a používaným miskám a destičkám je nezbytná její maximální variabilita, zejména nastavení samotné centrifugace (rozmezí dosažitelných otáček, regulace intenzity rozběhu a brždění pro ochranu citlivých vzorků, čas centrifugace) a adaptabilita na široké spektrum zkumavek, nádobek (různý objem, tvar) či kultivačních destiček.
Požadované technické a funkční vlastnosti (nabídky uchazečů musí splňovat všechny níže uvedené parametry. U hodnocených parametrů musí nabídka vyhovět alespoň stanovené požadované úrovni) | Požadovaná hodnota | Nabídka uchazeče (uchazeči uvedou splnění požadovaného parametru ověřitelným způsobem, např. konkrétním odkazem na technické listy, výkresy apod.)
stolní programovatelná centrifuga s výkyvnými rotory pro centrifugaci zkumavek (objem 15 a 50 ml) a mikrotitračních destiček. | ano | Vyplní dodavatel
maximální dosažitelná centrifugační síla alepsoň rcf 4000 × g (resp. rcf 2200 × g pro mikrotitrační destičky) s možností nastavení rcf (centrifugační síla) nebo rpm (počet otáček za minutu) | > 4000 x g (2200 x g) | Vyplní dodavatel
možnost regulace intenzity rozběhu a brždění | ano | Vyplní dodavatel
možnost změny parametrů centrifugace v jejím průběhu | ano | Vyplní dodavatel
možnost uložení nastavení jednotlivých uživatelských programů, automatická paměť pro poslední použité nastavení | ano | Vyplní dodavatel
možnost dekontaminace výkyvných částí rotorů autoklávováním | ano | Vyplní dodavatel
možnost do budoucna rozšířit o fixní rotor pro dosažení maximální centrifugační síly rcf až 20 000 × g a o další adaptory pro výkyvné rotory pro zkumavky od objemu 0.2 ml | ano | Vyplní dodavatel
Prodávající (uchazeč) prohlašuje, že dodávka bude vyhovovat všem výše uvedeným požadavkům Kupujícího (zadavatele). Pokud by se v průběhu přípravy a realizace dodávky ukázalo, že ke splnění požadavků Kupujícího dle této přílohy je nezbytné dodání dalších zařízení, součástí či příslušenství nebo provedení dalších služeb či prací, zavazuje se Prodávající dodat tato zařízení a provést tyto práce či služby jako součást plnění dodávky dle smlouvy bez zvýšení Kupní ceny (zmíněné dodávky, práce či služby nebudou mít charakter vícedodávek či víceprací).
Podpis Prodávajícího:

## 2C (VUVL)
Příloha č. 1 - Technické podmínky část 2, dílčí plnění 2C: Stolní centrifuga
Typové označení přístroje
Vyplní dodavatel
Základní požadavky zadavatele
Požadované technické a funkční vlastnosti (nabídky uchazečů musí splňovat všechny níže uvedené parametry. U hodnocených parametrů musí nabídka vyhovět alespoň stanovené požadované úrovni) | Požadovaná hodnota | Nabídka uchazeče (uchazeči uvedou splnění požadovaného parametru ověřitelným způsobem, např. konkrétním odkazem na technické listy, výkresy apod.)
Centrifuga umožňující umístění na běžném laboratorním stole | ano | Vyplní dodavatel
Chladící zařízení musí být součástí centrifugy | ano | Vyplní dodavatel
Regulace teploty v rozsahu od běžné pokojové teploty do -5° C | ano | Vyplní dodavatel
Možnost rychlého předchlazení centrifugy na požadovanou teplotu | ano | Vyplní dodavatel
Nastavení otáček v rozlišení 10 rpm, možnost volby zobrazení rychlosti otáčení rotoru a dosažené hodnoty g | ano | Vyplní dodavatel
Paměť pro uložení alespoň 20 individuálních programů | ano | Vyplní dodavatel
Možnost nastavení rychlosti rozjezdu a brzdění rotoru | ano | Vyplní dodavatel
Samostatné ovládání rychlé centrifugace | ano | Vyplní dodavatel
ROTORY
Rotor úhlový pro zkumavky typu eppendorf 1.5 a 2 ml, alespoň 24 pozic a 20,000 g s kovovým víkem chránícím před kontaminací | ano | Vyplní dodavatel
Rotor úhlový pro zkumavky 15 ml a 50 ml typu Falcon, 50 ml oak ridge, alespoň 6 pozic a 15,000 g s kovovým víkem chránícím před kontaminací | ano | Vyplní dodavatel
Rotor výkyvný pro zkumavky 15 ml a 50 ml typu Falcon, alespoň 16 pozic pro zkumavky typu Falcon 15 ml, alespoň 4,000 g | ano | Vyplní dodavatel
Rotor úhlový pro centrifugaci 96 jamkových kultivačních destiček, alespoň 2,000 g | ano | Vyplní dodavatel
Prodávající (uchazeč) prohlašuje, že dodávka bude vyhovovat všem výše uvedeným požadavkům Kupujícího (zadavatele). Pokud by se v průběhu přípravy a realizace dodávky ukázalo, že ke splnění požadavků Kupujícího dle této přílohy je nezbytné dodání dalších zařízení, součástí či příslušenství nebo provedení dalších služeb či prací, zavazuje se Prodávající dodat tato zařízení a provést tyto práce či služby jako součást plnění dodávky dle smlouvy bez zvýšení Kupní ceny (zmíněné dodávky, práce či služby nebudou mít charakter vícedodávek či víceprací).
Podpis Prodávajícího:

## 2D (VFU)
Příloha č. 1 - Technické podmínky část 2, dílčí plnění 2D: Chlazená stolní centrifuga
Typové označení přístroje
Vyplní dodavatel
Základní požadavky zadavatele
Pro centrifugaci vzorků biologického materiálu, koncentraci DNA, RNA a proteinů
Požadované technické a funkční vlastnosti (nabídky uchazečů musí splňovat všechny níže uvedené parametry. U hodnocených parametrů musí nabídka vyhovět alespoň stanovené požadované úrovni) | Požadovaná hodnota | Nabídka uchazeče (uchazeči uvedou splnění požadovaného parametru ověřitelným způsobem, např. konkrétním odkazem na technické listy, výkresy apod.)
Chlazená stolní programovatelná centrifuga s výkyvným rotorem pro centrifugaci zkumavek 4 x 100 ml | ano | Vyplní dodavatel
chladící zařízení musí být součástí centrifugy a umožňovat chlazení na teplotu alespoň 4 °C | ano | Vyplní dodavatel
možnost připojení rotorů pro centrifugaci zkumavek o objem 15 a 50 ml) a mikrotitračních destiček. | ano | Vyplní dodavatel
Prodávající (uchazeč) prohlašuje, že dodávka bude vyhovovat všem výše uvedeným požadavkům Kupujícího (zadavatele). Pokud by se v průběhu přípravy a realizace dodávky ukázalo, že ke splnění požadavků Kupujícího dle této přílohy je nezbytné dodání dalších zařízení, součástí či příslušenství nebo provedení dalších služeb či prací, zavazuje se Prodávající dodat tato zařízení a provést tyto práce či služby jako součást plnění dodávky dle smlouvy bez zvýšení Kupní ceny (zmíněné dodávky, práce či služby nebudou mít charakter vícedodávek či víceprací).
Podpis Prodávajícího:

## 2E (VFU)
Příloha č. 1 - Technické podmínky část 2, dílčí plnění 2E: Chlazená stolní centrifuga
Typové označení přístroje
Vyplní dodavatel
Základní požadavky zadavatele
Pro centrifugaci vzorků při nízkých teplotách.
Požadované technické a funkční vlastnosti (nabídky uchazečů musí splňovat všechny níže uvedené parametry. U hodnocených parametrů musí nabídka vyhovět alespoň stanovené požadované úrovni) | Požadovaná hodnota | Nabídka uchazeče (uchazeči uvedou splnění požadovaného parametru ověřitelným způsobem, např. konkrétním odkazem na technické listy, výkresy apod.)
Programovatelná mikrocentrifuga s nastavitelnými otáčkami | > 500 až 17 000 ot/min (až 25 000g) | Vyplní dodavatel
Výměnné rotory s automatickou identifikací pro zkumavky 1,5 až 2 ml a adapter pro PCR zkumavky | ano | Vyplní dodavatel
Mikroprocesorové řízení | ano | Vyplní dodavatel
automatické zamykání a odemykání víka | ano | Vyplní dodavatel
Bezúdržbový indukční motor | ano | Vyplní dodavatel
Automatický přepočet otáček na odstředivou sílu (g) | ano | Vyplní dodavatel
Výkonné chlazení ( -10 až +40 °C) | ano | Vyplní dodavatel
Prodávající (uchazeč) prohlašuje, že dodávka bude vyhovovat všem výše uvedeným požadavkům Kupujícího (zadavatele). Pokud by se v průběhu přípravy a realizace dodávky ukázalo, že ke splnění požadavků Kupujícího dle této přílohy je nezbytné dodání dalších zařízení, součástí či příslušenství nebo provedení dalších služeb či prací, zavazuje se Prodávající dodat tato zařízení a provést tyto práce či služby jako součást plnění dodávky dle smlouvy bez zvýšení Kupní ceny (zmíněné dodávky, práce či služby nebudou mít charakter vícedodávek či víceprací).
Podpis Prodávajícího: