## Uchazeč
Vyplňte následující údaje o Vaší společnosti
Obchodní název
Ulice a č.p.
Místo
PSČ
IČO
DIČ
Kontaktní osoba
telefon, fax
e-mail
Poznámka :
Ve všech listech tohoto souboru můžete měnit pouze buňky s modrým pozadím. Jedná se o tyto údaje : - údaje o firmě - jednotkové ceny položek

## Celkový výkaz
III.etapa ESF+
Celkový výkaz dodávek a prací
Matematický součet všech dílčích rozpočtů
částka bez DPH
Architektonicko - stavební řešení
Zařízení pro vytápění staveb
Zdravotně technické instalace
Zařízení vzduchotechniky a chlazení
Měření a regulace
Zařízení silnoproudé elektrotechniky
Zařízení slaboproudé elektrotechniky
Součet bez DPH | 0

## Stavba
-1
Soupis stavebních prací, dodávek a služeb
| Stavba : |  | 2016/026- 3PaK
III.etapa ESF+
| Zadavatel : |  | Masarykova univerzita |  | IČO : | 00216224
|  |  | Žerotínovo náměstí 617/9 |  | DIČ : | CZ00216224
|  | 60200 | Brno-Brno-město
| Projektant : |  | Projekční architektonická kancelář spol. s r.o. ing.arch. V. Steinhauserová |  | IČO : | 60754583
|  |  | Gorkého 61/11 |  | DIČ : | CZ60754583
|  | 60200 | Brno-Veveří
Rekapitulace stavebních objektů a provozních souborů
| Číslo a název objektu / provozního souboru |  |  |  | JKSO | Počet | Cena
| Ostatní a vedlejší náklady |  |  |  |  | 1
| 00 | Vedlejší a ostatní náklady |  |  |  | 1 | 0 | = | =
| Stavební objekt |  |  |  |  | 1
| 1 | III.etapa ESF+ |  |  | 801.35.2.2 | 1 | 0 | = | =
| Celkem za stavbu | [5 empty] | 0
Rekapitulace dílů
| Číslo | Název |  |  |  |  | Celkem
| 3 | Svislé a kompletní konstrukce |  |  |  |  | 0
| 311 | Sádrokartonové konstrukce |  |  |  |  | 0
| 61 | Úpravy povrchů vnitřní |  |  |  |  | 0
| 63 | Podlahy a podlahové konstrukce |  |  |  |  | 0
| 64 | Výplně otvorů |  |  |  |  | 0
| 94 | Lešení a stavební výtahy |  |  |  |  | 0
| 95 | Dokončovací konstrukce na pozemních stavbách |  |  |  |  | 0
| 96 | Bourání konstrukcí |  |  |  |  | 0
| 99 | Staveništní přesun hmot |  |  |  |  | 0
| 720 | Zdravotechnická instalace |  |  |  |  | 0
| 730 | Ústřední vytápění |  |  |  |  | 0
| 762 | Konstrukce tesařské |  |  |  |  | 0
| 766 | Konstrukce truhlářské |  |  |  |  | 0
| 767 | Konstrukce zámečnické |  |  |  |  | 0
| 76PO | Požární uzávěry |  |  |  |  | 0
| 776 | Podlahy povlakové |  |  |  |  | 0
| 777 | Podlahy ze syntetických hmot |  |  |  |  | 0
| 781 | Obklady keramické |  |  |  |  | 0
| 783 | Nátěry |  |  |  |  | 0
| 784 | Malby |  |  |  |  | 0
| 787 | Zasklívání |  |  |  |  | 0
| 790 6 | AVT - tabule,proj.plátna |  |  |  |  | 0
| 799 | Ostatní |  |  |  |  | 0
| M21 | Elektromontáže |  |  |  |  | 0
| M22 | Montáž sdělovací a zabezp. techniky |  |  |  |  | 0
| M24 | Montáže vzduchotechnických zařízení |  |  |  |  | 0
| M36 | Montáže měřících a regulačních zařízení |  |  |  |  | 0
| D96 | Přesuny suti a vybouraných hmot |  |  |  |  | 0
| VN | Vedlejší náklady |  |  |  |  | 0
| ON | Ostatní náklady |  |  |  |  | 0
| Cena celkem | [5 empty] | 0

## VzorObjekt (hidden)
Stavba : | 2016/026- 3PaK | III.etapa ESF+
Objekt : |  |  | JKSO : | 800.122
Rekapitulace stavebního objektu
Zákl. údaje | 0
0
Třídník stavebních objektů:

## VzorPolozky (hidden)
Položkový rozpočet
S:
O:
R:
P.č. | Číslo položky | Název položky | MJ | množství | cena / MJ | celkem

## Rekapitulace Objekt 00 (hidden)
Stavba : | 2016/026- 3PaK | III.etapa ESF+
Objekt : | 00 | Vedlejší a ostatní náklady |  |  | JKSO : | 800.122
Rekapitulace stavebního objektu
Zákl. údaje | 00
Vedlejší a ostatní náklady
Třídník stavebních objektů:
Rozsah:
Rekapitulace soupisů náležejících k objektu
Soupis | [5 empty] | Cena (Kč)
0 | VN+ON |  |  |  |  | 0 | 0 | 0
| Celkem objekt |  | 00 |  |  | 0
Rekapitulace soupisu |  |  | 0 | VN+ON |  |  |  |  | VN+ON
Stavební díl | [5 empty] | Cena (Kč)
VN | Vedlejší náklady |  |  |  |  | 0
ON | Ostatní náklady |  |  |  |  | 0
| Celkem soupis |  | 0 |  |  | 0

## 00 0 Naklady
Soupis vedlejších a ostatních nákladů | [8 empty] | #LevelZatrideniCeniku#
S: | 2016/026- 3PaK | III.etapa ESF+
O: | 00 | Vedlejší a ostatní náklady
R: | 0 | VN+ON
P.č. | Číslo položky | Název položky | MJ | množství | cena / MJ | celkem | Ceník | Cen. soustava
| Ceník, kapitola | Poznámka uchazeče
Díl: | VN | Vedlejší náklady |  |  | 0
1 | 005121 R | Zařízení staveniště | Soubor | 1 |  | 0 |  | RTS |  |  |  | 21
|  | Veškeré náklady spojené s vybudováním, provozem a odstraněním zařízení staveniště. | [12 empty] | Veškeré náklady spojené s vybudováním, provozem a odstraněním zařízení staveniště.
2 | 005122010R | Provoz objednatele | Soubor | 1 |  | 0 |  | RTS |  |  |  | 21
|  | Náklady na ztížené provádění stavebních prací v důsledku nepřerušeného provozu na staveništi nebo v případech nepřerušeného provozu v objektech v nichž se stavební práce provádí. | [12 empty] | Náklady na ztížené provádění stavebních prací v důsledku nepřerušeného provozu na staveništi nebo v případech nepřerušeného provozu v objektech v nichž se stavební práce provádí.
3 | 005124010R | Koordinační činnost | Soubor | 1 |  | 0 |  | RTS |  |  |  | 21
|  | Koordinace stavebních a technologických dodávek stavby. | [12 empty] | Koordinace stavebních a technologických dodávek stavby.
Díl: | ON | Ostatní náklady |  |  | 0
4 | 005241010R | Dokumentace skutečného provedení | Soubor | 1 |  | 0 |  | RTS |  |  |  | 21
|  | Náklady na vyhotovení dokumentace skutečného provedení stavby a její předání objednateli v požadované formě a požadovaném počtu. | [12 empty] | Náklady na vyhotovení dokumentace skutečného provedení stavby a její předání objednateli v požadované formě a požadovaném počtu.
[10 empty] | 0 | 0 |  | 15 | 21
| Celkem za objekt |  |  |  |  | 0 | [6 empty] | 0 | 0

## Rekapitulace Objekt 1
Stavba : | 2016/026- 3PaK | III.etapa ESF+
Objekt : | 1 | III.etapa ESF+ |  |  | JKSO : | 801.35.2.2
Rekapitulace stavebního objektu
Zákl. údaje | 1
III.etapa ESF+
Třídník stavebních objektů: | 801 | Budovy občanské výstavby
| 801.3 | Budovy pro výuku a výchovu
| 801.35 | budovy poslucháren a pedagogických pracoven vysokých škol
| 801.35.2 | svislá nosná konstrukce monolitická betonová tyčová
| 801.35.2.2 | rekonstrukce a modernizace objektu prostá
Rozsah: |  | m3
Rekapitulace soupisů náležejících k objektu
Soupis | [5 empty] | Cena (Kč)
1-III-DVD-p | stavební část+profese |  |  |  |  | 0 | 0 | 0
| Celkem objekt |  | 1 |  |  | 0
Rekapitulace soupisu |  |  | 1-III-DVD-p | stavební část+profese |  |  |  |  | stavební část+profese
Stavební díl | [5 empty] | Cena (Kč)
3 | Svislé a kompletní konstrukce |  |  |  |  | 0
311 | Sádrokartonové konstrukce |  |  |  |  | 0
61 | Úpravy povrchů vnitřní |  |  |  |  | 0
63 | Podlahy a podlahové konstrukce |  |  |  |  | 0
64 | Výplně otvorů |  |  |  |  | 0
94 | Lešení a stavební výtahy |  |  |  |  | 0
95 | Dokončovací konstrukce na pozemních stavbách |  |  |  |  | 0
96 | Bourání konstrukcí |  |  |  |  | 0
99 | Staveništní přesun hmot |  |  |  |  | 0
720 | Zdravotechnická instalace |  |  |  |  | 0
730 | Ústřední vytápění |  |  |  |  | 0
762 | Konstrukce tesařské |  |  |  |  | 0
766 | Konstrukce truhlářské |  |  |  |  | 0
767 | Konstrukce zámečnické |  |  |  |  | 0
76PO | Požární uzávěry |  |  |  |  | 0
776 | Podlahy povlakové |  |  |  |  | 0
777 | Podlahy ze syntetických hmot |  |  |  |  | 0
781 | Obklady keramické |  |  |  |  | 0
783 | Nátěry |  |  |  |  | 0
784 | Malby |  |  |  |  | 0
787 | Zasklívání |  |  |  |  | 0
790 6 | AVT - tabule,proj.plátna |  |  |  |  | 0
799 | Ostatní |  |  |  |  | 0
M21 | Elektromontáže |  |  |  |  | 0
M22 | Montáž sdělovací a zabezp. techniky |  |  |  |  | 0
M24 | Montáže vzduchotechnických zařízení |  |  |  |  | 0
M36 | Montáže měřících a regulačních zařízení |  |  |  |  | 0
D96 | Přesuny suti a vybouraných hmot |  |  |  |  | 0
| Celkem soupis |  | 1-III-DVD-p |  |  | 0

## 1 1-III-DVD-p Pol
Položkový soupis prací a dodávek | [8 empty] | #LevelZatrideniCeniku#
S: | 2016/026- 3PaK | III.etapa ESF+
O: | 1 | III.etapa ESF+
R: | 1-III-DVD-p | stavební část+profese
P.č. | Číslo položky | Název položky | MJ | množství | cena / MJ | celkem | Ceník | Cen. soustava
| Ceník, kapitola | Poznámka uchazeče
Díl: | 3 | Svislé a kompletní konstrukce |  |  | 0
| 340 23-5 Zazdívka otvorů o ploše do 0,0225 m2 v příčkách nebo stěnách cihlami pálenými | [7 empty] | 0
z pomocného pracovního lešení o výšce podlahy do 1900 mm a pro zatížení do 1,5 kPa,
1 | 340235212RT2 | ...tloušťky nad 100 mm | kus | 2 |  | 0 | 801-4 | RTS |  |  |  | 21
Díl: | 311 | Sádrokartonové konstrukce |  |  | 0
| 342 01 Příčky z desek sádrokartonových | [7 empty] | 0
zřízení nosné konstrukce příčky, vložení tepelné izolace tl. do 5 cm, dodávka a montáž desek, přebroušení a tmelení spár a úprava rohů
| 342 01-31 dvojité opláštění, jednoduchá konstrukce CW 50 | [7 empty] | 1
2 | 342261211RT1 | ...Příčka sádrokarton. ocel.kce, 2x oplášť. tl.100 mm, desky standard tl. 12,5 mm, izol. minerál tl. 5 cm | m2 | 13.758 |  | 0 | 801-1 | RTS |  |  |  | 21
|  | (4,025+,2+,45)*3,28-,8*1,97 |  | 13.758
| 347 01 Předstěny opláštěné sádrokartonovými deskami | [7 empty] | 0
| 347 01-7 obklad stěn sádrokartonem na ocelovou konstrukci z profilů CW 50 | [7 empty] | 1
3 | 342266111RT1 | ...Obklad stěn sádrokartonem na ocelovou konstrukci, desky standard tl. 12,5 mm, izol. Isover tl. 5 cm | m2 | 10.015 |  | 0 | 801-1 | RTS |  |  |  | 21
|  | (4,025-,9+4,52)*1,31 |  | 10.015
4 | 342071 | napojení SDK příčky na okenní profil tl.70mm Rw=51dB - kompl.dod+mtz, skladba dle vč.104 | m2 | 0.432 |  | 0 |  | Vlastní |  |  |  | 21
|  | ,2*2,16 |  | 0.432
Díl: | 61 | Úpravy povrchů vnitřní |  |  | 0
| 601 01 Omítky stropů a podhledů z hotových směsí | [7 empty] | 0
po jednotlivých vrstvách
5 | 601011147RT4 | ...Stěrka na stropech sádrová Cemix 106 ručně, tloušťka vrstvy 4 mm | m2 | 6.95 |  | 0 | 801-1 | RTS |  |  |  | 21
|  | Včetně pomocného lešení. | [13 empty] | Včetně pomocného lešení.
| 601 01-1 Doplňkové práce pro omítky stropů z hotových směsí | [7 empty] | 1
6 | 601011191R00 | ...podkladní nátěr stropů pod tenkovrstvé omítky, hmota penetrační vodou ředitelná; disperzní, polymerická; zvýšení přilnavosti, zpevnění, zamezení předčasnému vyschnutí; tekutá | m2 | 110.7469 |  | 0 | 801-1 | RTS |  |  |  | 21
|  | 103,7969+6,95 |  | 110.7469
| 602 01 Omítky stěn z hotových směsí | [7 empty] | 0
po jednotlivých vrstvách
7 | 602011147RT3 | ...stěrka, sádrová, , tloušťka vrstvy 4 mm, | m2 | 103.7969 |  | 0 | 801-1 | RTS |  |  |  | 21
|  | 3,13*(13,26+1,0*2+7,55+10,045+,35*2+,1) |  | 105.3401
|  | 2,51*(3,725+,5*2+5,4+,2+,1) |  | 26.1668
|  | -14,35*2,16+,2*(14,35+2,16)+(,2*2+,6)*2,16 |  | -25.534
|  | -,8*1,97 |  | -1.576
|  | -1,5*(1,5+,4) |  | -2.85
|  | chodba cca : 4,5*,5 |  | 2.25
| 610 99 Zakrývání výplní vnitřních otvorů, předmětů apod. | [7 empty] | 0
| které se zřizují před úpravami povrchu, a obalení osazených dveřních zárubní před znečištěním při úpravách povrchu nástřikem plastických maltovin včetně pozdějšího odkrytí, | [13 empty] | které se zřizují před úpravami povrchu, a obalení osazených dveřních zárubní před znečištěním při úpravách povrchu nástřikem plastických maltovin včetně pozdějšího odkrytí,
8 | 610991111R00 | ...Zakrývání výplní vnitřních otvorů | m2 | 36.531 |  | 0 | 801-1 | RTS |  |  |  | 21
|  | 14,35*2,16+,9*2,05*3 |  | 36.531
| 611 42-1 Oprava vnitřních vápenných omítek stropů | [7 empty] | 0
| 611 42-11 železobetonových rovných tvárnicových a kleneb v množství opravované plochy | [7 empty] | 1
9 | 611421431R00 | ...v množství opravované plochy přes 30 do 50 %, štukových | m2 | 6.95 |  | 0 | 801-4 | RTS |  |  |  | 21
|  | Včetně pomocného pracovního lešení o výšce podlahy do 1900 mm a pro zatížení do 1,5 kPa. | [13 empty] | Včetně pomocného pracovního lešení o výšce podlahy do 1900 mm a pro zatížení do 1,5 kPa.
| 612 40-1 Omítky malých ploch vnitřních stěn | [7 empty] | 0
jakoukoliv maltou, z pomocného pracovního lešení o výšce podlahy do 1900 mm a pro zatížení do 1,5 kPa,
10 | 612401191RT2 | ...do 0,09 m2, vápennou štukovou omítkou | kus | 2 |  | 0 | 801-4 | RTS |  |  |  | 21
| 612 40-3 Hrubá výplň rýh ve stěnách, jakoukoliv maltou | [7 empty] | 0
jakékoliv šířky rýhy,
| 612 40-32 maltou ze suchých směsí | [7 empty] | 1
11 | 612403399RT2 | ...Hrubá výplň rýh ve stěnách maltou, s použitím suché maltové směsi | m2 | 3.07 |  | 0 | 801-4 | RTS |  |  |  | 21
|  | ,25*3,28 |  | 0.82
|  | ,15*15 |  | 2.25
| 612 42 Omítky vnitřní stěn vápenné nebo vápenocementové v podlaží i ve schodišti | [7 empty] | 0
12 | 612421626R00 | ...hladké | m2 | 29.396 |  | 0 | 801-1 | RTS |  |  |  | 21
|  | (1,0*2+,6)*(3,28-,33) |  | 7.67
|  | 2,8*2,51 |  | 7.028
|  | 14,698 |  | 14.698
13 | 612421637R00 | ...Omítka vnitřní zdiva, MVC, štuková | m2 | 2.25 |  | 0 | 801-1 | RTS |  |  |  | 21
|  | 1,5*1,5 |  | 2.25
| 612 42-1 Oprava vnitřních vápenných omítek stěn | [7 empty] | 0
14 | 612421431R00 | ...v množství opravované plochy přes 30 do 50 %, štukových | m2 | 94.1804 |  | 0 | 801-4 | RTS |  |  |  | 21
|  | Včetně pomocného pracovního lešení o výšce podlahy do 1900 mm a pro zatížení do 1,5 kPa. | [13 empty] | Včetně pomocného pracovního lešení o výšce podlahy do 1900 mm a pro zatížení do 1,5 kPa.
|  | 3,13*(13,26-,6+7,55-,25+10,045+,35*2+,1) |  | 96.4197
|  | 2,51*(3,725+,5*2+5,4+,2+,1) |  | 26.1668
|  | -14,35*2,16+,2*(14,35+2,16)+(,2*2)*2,16 |  | -26.83
|  | -,8*1,97 |  | -1.576
|  | -1,5*1,5 |  | -2.25
|  | chodba cca : 4,5*,5 |  | 2.25
| 612 42-3 Omítka rýh ve stěnách maltou vápennou | [7 empty] | 0
z pomocného pracovního lešení o výšce podlahy do 1900 mm a pro zatížení do 1,5 kPa,
15 | 612423521R00 | ...Omítka rýh stěn vápenná šířky do 15 cm, hladká | m2 | 2.25 |  | 0 | 801-4 | RTS |  |  |  | 21
|  | ,15*15 |  | 2.25
16 | 612423621R00 | ...Omítka rýh stěn vápenná o šířce do 30 cm, hladká | m2 | 0.82 |  | 0 | 801-4 | RTS |  |  |  | 21
|  | ,25*3,28 |  | 0.82
| 612 45-11 Omítky vnitřního zdiva cementové | [7 empty] | 0
v podlaží i ve schodišti, zdiva cihelného, kamenného, smíšeného nebo betonového
17 | 612451121R00 | ...Omítka vnitřní zdiva, cementová (MC), hladká | m2 | 2.25 |  | 0 | 801-1 | RTS |  |  |  | 21
|  | 1,5*1,5 |  | 2.25
| 612 47-31 Omítky vnitřní zdiva ze suchých směsí | [7 empty] | 0
omítka vápenocementová, strojně nebo ručně nanášená v podlaží i ve schodišti na jakýkoliv druh podkladu,
| 612 47-319 příplatek | [7 empty] | 1
18 | 612473186R00 | ...Příplatek za zabudované rohovníky | m | 53.5 |  | 0 | 801-1 | RTS |  |  |  | 21
|  | 2,16*6+3,13*6+2,47*2+4,52+6,65+5,65 |  | 53.5
| 612 48-12 Vyztužení vnitřních stěn sklotextilní síťovinou | [7 empty] | 0
19 | 612481211RT8 | ...s dodávkou síťoviny a stěrkového tmelu | m2 | 80 |  | 0 | 801-1 | RTS |  |  |  | 21
|  | pozn.4 : 20,6 |  | 20.6
|  | 59,4 |  | 59.4
Díl: | 63 | Podlahy a podlahové konstrukce |  |  | 0
20 | 632441491R0x | přebroušení stávající bet.mazaniny | m2 | 36.6175 |  | 0 |  | Vlastní |  |  |  | 21
|  | 7,55*4,85 |  | 36.6175
Díl: | 64 | Výplně otvorů |  |  | 0
21 | 64899 | Osazení krytky spojovací parapet.desek | ks | 4 |  | 0 |  | Vlastní |  |  |  | 21
22 | 60775459R | Spojka plastová pro DTD parapet | kus | 4 |  | 0 | SPCM | RTS |  |  |  | 21
Díl: | 94 | Lešení a stavební výtahy |  |  | 0
| 941 95-5 Lešení lehké pracovní pomocné | [7 empty] | 0
23 | 941955002R00 | ...Lešení lehké pomocné, výška podlahy do 1,9 m | m2 | 103.64 |  | 0 | 800-3 | RTS |  |  |  | 21
|  | 92,19+6,95 |  | 99.14
|  | 4,5*1,0 |  | 4.5
Díl: | 95 | Dokončovací konstrukce na pozemních stavbách |  |  | 0
| 952 90 Vyčištění budov a ostatních objektů | [7 empty] | 0
| 952 90-11 budov bytové nebo občanské výstavby - zametení a umytí podlah, dlažeb, obkladů, schodů v místnostech, chodbách a schodištích, vyčištění a umytí oken, dveří s rámy, zárubněmi, umytí a vyčištění jiných zasklených a natíraných ploch a zařizovacích předmětů před předáním do užívání | [7 empty] | 1 | [5 empty] | 952 90-11 budov bytové nebo občanské výstavby - zametení a umytí podlah, dlažeb, obkladů, schodů v místnostech, chodbách a schodištích, vyčištění a umytí oken, dveří s rámy, zárubněmi, umytí a vyčištění jiných zasklených a natíraných ploch a zařizovacích předmětů před předáním do užívání
24 | 952901111R00 | ...Vyčištění budov o výšce podlaží do 4 m | m2 | 114.8 |  | 0 | 801-1 | RTS |  |  |  | 21
|  | 8,2*14,0 |  | 114.8
| 771 57-8 Zvláštní úpravy spár | [7 empty] | 0
25 | 771578011R00 | ...Spára podlaha - stěna, silikonem | m | 37.24 |  | 0 | 800-771 | RTS |  |  |  | 21
|  | vč. dodávky a montáže silikonu. | [13 empty] | vč. dodávky a montáže silikonu.
|  | kolem oken : (14,35-,05)*2+2,16*4 |  | 37.24
Díl: | 96 | Bourání konstrukcí |  |  | 0
| 962 03-1 Bourání příček z cihel a tvárnic | [7 empty] | 0
| nebo vybourání otvorů průřezové plochy přes 4 m2 v příčkách, včetně pomocného lešení o výšce podlahy do 1900 mm a pro zatížení do 1,5 kPa (150 kg/m2), | [13 empty] | nebo vybourání otvorů průřezové plochy přes 4 m2 v příčkách, včetně pomocného lešení o výšce podlahy do 1900 mm a pro zatížení do 1,5 kPa (150 kg/m2),
26 | 962031133R00 | ...Bourání příček cihelných tl. 15 cm | m2 | 15.644 |  | 0 | 801-3 | RTS |  |  |  | 21
|  | 5,25*3,28-,8*1,97 |  | 15.644
| 968 06-1 Vyvěšení nebo zavěšení dřevěných křídel | [7 empty] | 0
oken, dveří a vrat, s uložením a opětovným zavěšením po provedení stavebních změn,
27 | 968061125R00 | ...Vyvěšení dřevěných dveřních křídel pl. do 2 m2 | kus | 2 |  | 0 | 801-3 | RTS |  |  |  | 21
| 968 07-2 Vybourání a vyjmutí kovových rámů a rolet | [7 empty] | 0
| 968 07-21 rámů | [7 empty] | 1
28 | 968072455R00 | ...Vybourání kovových dveřních zárubní pl. do 2 m2 | m2 | 1.576 |  | 0 | 801-3 | RTS |  |  |  | 21
|  | Včetně pomocného lešení o výšce podlahy do 1900 mm a pro zatížení do 1,5 kPa (150 kg/m2). | [13 empty] | Včetně pomocného lešení o výšce podlahy do 1900 mm a pro zatížení do 1,5 kPa (150 kg/m2).
|  | ,8*1,97 |  | 1.576
| 970 23 Řezání cihelného zdiva | [7 empty] | 0
29 | 970231100R00 | ...Řezání cihelného zdiva hl. řezu 100 mm | m | 6.56 |  | 0 | 801-3 | RTS |  |  |  | 21
|  | pro chráničky : 3,28*2 |  | 6.56
| 970 24 Řezání prostého betonu | [7 empty] | 0
30 | 970241100R00 | ...Řezání prostého betonu hl. řezu 100 mm | m | 4.25 |  | 0 | 801-3 | RTS |  |  |  | 21
|  | b1 : 2,0*2+,25 |  | 4.25
| 971 03 Vybourání otvorů ve zdivu cihelném | [7 empty] | 0
základovém nebo nadzákladovém,
| 971 03-2 z jakýchkoliv cihel pálených | [7 empty] | 1
31 | 971033231R00 | ...na jakoukoliv maltu vápenou nebo vápenocementovou, plochy do 0,0225 m2, tloušťky do 150 mm | kus | 1 |  | 0 | 801-3 | RTS |  |  |  | 21
| 974 03-1 Vysekání rýh v jakémkoliv zdivu cihelném | [7 empty] | 0
| 974 03-11 v ploše | [7 empty] | 1
32 | 974031147R00 | ...Vysekání rýh ve zdi cihelné 7 x 30 cm | m | 3.28 |  | 0 | 801-3 | RTS |  |  |  | 21
|  | Včetně pomocného lešení o výšce podlahy do 1900 mm a pro zatížení do 1,5 kPa (150 kg/m2). | [13 empty] | Včetně pomocného lešení o výšce podlahy do 1900 mm a pro zatížení do 1,5 kPa (150 kg/m2).
|  | pro chráničky : 3,28 |  | 3.28
| 974 04-2 Vysekání rýh v betonové a jiné monolitické dlažbě | [7 empty] | 0
s betonovým podkladem,
33 | 974042547R00 | ...Vysekání rýh betonová, monolitická dlažba 7x30 cm | m | 2 |  | 0 | 801-3 | RTS |  |  |  | 21
|  | b1 : 2,0 |  | 2
| 976 07 Vybourání kovových doplňkových konstrukcí | [7 empty] | 0
| 976 07-1 madel a zábradlí | [7 empty] | 1
34 | 976071111R00 | ...v jakémkoliv zdivu | m | 4.5 |  | 0 | 801-3 | RTS |  |  |  | 21
| 978 01 Otlučení omítek vápenných nebo vápenocementových | [7 empty] | 0
| 978 01-1 vnitřních | [7 empty] | 1
35 | 978011161R00 | ...stropů, v rozsahu do 50 % | m2 | 6.95 |  | 0 | 801-3 | RTS |  |  |  | 21
| 978 01 Otlučení omítek vápenných nebo vápenocementových | [7 empty] | 0
| 978 01-1 vnitřních | [7 empty] | 1
36 | 978013161R00 | ...stěn, v rozsahu do 50 % | m2 | 92.7129 |  | 0 | 801-3 | RTS |  |  |  | 21
|  | 3,13*(13,26-,6+7,55+10,045+,35*2+,1) |  | 97.2022
|  | 2,51*(3,725+,5*2+5,4+,2+,1) |  | 26.1668
|  | -14,35*2,16+,2*(14,35+2,16)+(,2*2)*2,16 |  | -26.83
|  | -,8*1,97 |  | -1.576
|  | -1,5*(1,5+1,5) |  | -4.5
|  | chodba cca : 4,5*,5 |  | 2.25
| 978 01 Otlučení omítek vápenných nebo vápenocementových | [7 empty] | 0
| 978 01-1 vnitřních | [7 empty] | 1
37 | 978013191R00 | ...Otlučení omítek vnitřních stěn v rozsahu do 100 % | m2 | 16.468 |  | 0 | 801-3 | RTS |  |  |  | 21
|  | f : (1,0*2+,6*2)*(3,28-,33) |  | 9.44
|  | 2,8*2,51 |  | 7.028
| 978 05 Odsekání a odebrání obkladů | [7 empty] | 0
včetně otlučení podkladní omítky až na zdivo,
| 978 05-2 stěn | [7 empty] | 1
38 | 978059531R00 | ...Odsekání vnitřních obkladů stěn nad 2 m2 | m2 | 4.5 |  | 0 | 801-3 | RTS |  |  |  | 21
|  | 1,5*(1,5+1,5) |  | 4.5
| 762 52-8 Demontáž podlah | [7 empty] | 0
39 | 762526811R00 | ...Demontáž podlah bez polštářů z dřevotřísky do 2 cm | m2 | 69.3485 |  | 0 | 800-762 | RTS |  |  |  | 21
|  | 7,55*4,75+(7,55+5,25)/2*(7,3-4,75)-,5*1,0-,35*1,45 |  | 51.175
|  | 7,55*(8,87-8,1) |  | 5.8135
|  | 12,36 |  | 12.36
| 767 58-8 Demontáž podhledů | [7 empty] | 0
40 | 767582800R00 | ...roštů | m2 | 2.635 |  | 0 | 800-767 | RTS |  |  |  | 21
|  | e : 3,9*(,4+,25)+,4*,25 |  | 2.635
| 776 40-8 Demontáž soklíků nebo lišt pryžových nebo PVC | [7 empty] | 0
41 | 776401800RT1 | ...Demontáž soklíků nebo lišt, pryžových nebo z PVC, odstranění a uložení na hromady | m | 58.43 |  | 0 | 800-775 | RTS |  |  |  | 21
|  | 12,04+1,0*2+7,55+9,5+,35*2+,1+3,5+,2+5,25-,8*2+1,54 |  | 40.78
|  | 4,925+,5*2+5,125+7,1+,2+,1-,8 |  | 17.65
| 776 51-8 Odstranění povlakových podlah z nášlapné plochy | [7 empty] | 0
42 | 776511810R00 | ...Odstranění PVC a koberců lepených bez podložky | m2 | 123.383 |  | 0 | 800-775 | RTS |  |  |  | 21
|  | 86,58+12,36 |  | 98.94
|  | 7,55*(8,87-8,1) |  | 5.8135
|  | stěny : (2,8+5,25)*2,51-,8*1,97 |  | 18.6295
43 | 725290020RA0 | Demontáž umyvadla včetně baterie a konzol | kus | 1 |  | 0 |  | Vlastní |  |  |  | 21
44 | 767137803R0x | Demontáž sádrokartonových desek do suti | m2 | 2.635 |  | 0 |  | Vlastní |  |  |  | 21
|  | e : 3,9*(,4+,25)+,4*,25 |  | 2.635
45 | 776200830RTv | Odstranění hran schodišťových stupňů kovových- šroubovaných | m | 51.15 |  | 0 |  | Vlastní |  |  |  | 21
|  | 7,55*6-1,0-,35+7,2 |  | 51.15
46 | 776519 | obroušení lepidla po odstranění koberců | m2 | 35.405 |  | 0 |  | Vlastní |  |  |  | 21
|  | 86,58 |  | 86.58
|  | -(7,55*4,75+(7,55+5,25)/2*(7,3-4,75)-,5*1,0-,35*1,45) |  | -51.175
47 | 78690 | demontáž žaluzie horizontální vnitřní AL lamely | m2 | 30.996 |  | 0 |  | Vlastní |  |  |  | 21
|  | 14,35*2,16 |  | 30.996
48 | 960 1 | demontáž sedacího nábytku vč.nosné kce, vč.likvidace | soubor | 1 |  | 0 |  | Vlastní |  |  |  | 21
49 | 960 2 | demontáž katedry uložení dle pokynů investora event.likvidace | ks | 1 |  | 0 |  | Vlastní |  |  |  | 21
50 | 960 3 | vyklízení volného interiéru (lavice,židle) uložení dle pokynů investora event.likvidace | soubor | 1 |  | 0 |  | Vlastní |  |  |  | 21
51 | 974081 | odstranění silikonové spáry okolo oken | m | 37.24 |  | 0 |  | Vlastní |  |  |  | 21
|  | kolem oken : (14,35-,05)*2+2,16*4 |  | 37.24
52 | 9760 | Vybourání podlah.krabic | m2 | 0.7 |  | 0 |  | Vlastní |  |  |  | 21
|  | b : ,2*(1,7+1,35)+,3*,3 |  | 0.7
53 | 9762 | demontáž tabule vč.likvidace | ks | 1 |  | 0 |  | Vlastní |  |  |  | 21
Díl: | 99 | Staveništní přesun hmot |  |  | 0
| 999 28 Přesun hmot pro opravy a údržbu objektů | [7 empty] | 0
oborů 801, 803, 811 a 812
| 999 28-1 pro opravy a údržbu dosavadních objektů včetně vnějších plášťů | [7 empty] | 1
54 | 999281108R00 | ...Přesun hmot pro opravy a údržbu do výšky 12 m | t | 6.6717 |  | 0 | 801-4 | RTS |  |  |  | 21
Hmotnosti z položek s pořadovými čísly: :
1,2,3,4,5,6,7,8,9,10,11,12,13,14,15,16,17,18,19,23,24,25,26,28,32,46, :
|  | Součet: : 6.67172 |  | 6.6717
Díl: | 720 | Zdravotechnická instalace |  |  | 0
55 | 720 | ZTI (dle samostatného rozpočtu) | soubor | 1 |  | 0 |  | Vlastní |  |  |  | 21
Díl: | 730 | Ústřední vytápění |  |  | 0
56 | 730 | Vytápění (dle samostatného rozpočtu) | soubor | 1 |  | 0 |  | Vlastní |  |  |  | 21
Díl: | 762 | Konstrukce tesařské |  |  | 0
| 762 59-5 Spojovací a ochranné prostředky | [7 empty] | 0
57 | 762595000R00 | ...Spojovací a ochranné prostředky k položení podlah | m3 | 2.7614 |  | 0 | 800-762 | RTS |  |  |  | 21
|  | 69,036*,02*2 |  | 2.7614
58 | 762512125R0x | Položení desek dřevoštěpkových ve dvou vrstvách šroubovan.(podlaha vč.svislých částí) | m2 | 69.036 |  | 0 |  | Vlastní |  |  |  | 21
|  | vč.vrutů , vč.zatmelení a přebroušení spár | [13 empty] | vč.vrutů , vč.zatmelení a přebroušení spár
|  | 92,19-(7,55*4,85-,35*1,5-,35*,5)+6,95 |  | 63.2225
|  | 7,55*(8,87-8,1) |  | 5.8135
59 | 60726121R | Deska dřevoštěpková OSB 3 B - 4PD tl. 18 mm | m2 | 74.5589 |  | 0 | SPCM | RTS |  |  |  | 21
|  | 69,036*1,08 |  | 74.5589
60 | 60726122R | Deska dřevoštěpková OSB 3 B - 4PD tl. 22 mm | m2 | 74.5589 |  | 0 | SPCM | RTS |  |  |  | 21
|  | 69,036*1,08 |  | 74.5589
| 998 76 Přesun hmot pro konstrukce tesařské | [7 empty] | 0
50 m vodorovně
61 | 998762102R00 | ...v objektech výšky do 12 m | t | 1.887 |  | 0 | 800-762 | RTS |  |  |  | 21
Hmotnosti z položek s pořadovými čísly: :
57,59,60, :
|  | Součet: : 1.88703 |  | 1.887
Díl: | 766 | Konstrukce truhlářské |  |  | 0
62 | ..poznámka | výrobky jsou oceněny kompletní vč. povrch.úprav,kování, kotvení a veškerých souvisejících prvků dle výpisu výrobků |  | 0 |  | 0 |  | Vlastní |  |  |  | 21
|  | vč.přesunu hmot,vč.zabudování | [13 empty] | vč.přesunu hmot,vč.zabudování
63 | T 101 | T101- dřevěné vnitřní dveře 800/1970, kompl.dod+mtz dle výpisu výrobků | ks | 1 |  | 0 |  | Vlastní |  |  |  | 21
Díl: | 767 | Konstrukce zámečnické |  |  | 0
| 767 99 Ostatní atypické kovové prvky | [7 empty] | 0
64 | 767990010RAD | ...50 - 100 kg/kus | kg | 80 |  | 0 | AP-PSV | RTS |  |  |  | 21
|  | pomocná kce pod příčku : 80 |  | 80
65 | ..poznámka | výrobky jsou oceněny kompletní vč. povrch.úprav,kování, kotvení a veškerých souvisejících prvků dle výpisu výrobků |  | 0 |  | 0 |  | Vlastní |  |  |  | 21
|  | vč.přesunu hmot,vč.zabudování | [13 empty] | vč.přesunu hmot,vč.zabudování
66 | Z201 | Z201- podhled SDK vč.reviz.dvířek - kompl.dod+mtz dle výpisu , vč. nutných úprav pro svítidla,reproduktory atd. | m2 | 41 |  | 0 |  | Vlastní |  |  |  | 21
67 | Z202 | Z202-akustický podhled SDK vč.reviz.dvířek - kompl.dod+mtz dle výpisu , vč. nutných úprav pro svítidla,reproduktory atd. | m2 | 55 |  | 0 |  | Vlastní |  |  |  | 21
68 | Z203 | Z203 - SDK obklad akustický stěnový kompl.dod+mtz dle výpisu | m2 | 9 |  | 0 |  | Vlastní |  |  |  | 21
69 | Z204 | Z204 -zábradlí v.1100m ,dl.4641mm kompl.dod+mtz dle výpisu | ks | 1 |  | 0 |  | Vlastní |  |  |  | 21
Díl: | 76PO | Požární uzávěry |  |  | 0
70 | ..poznámka | výrobky jsou oceněny kompletní vč. povrch.úprav,kování, kotvení a veškerých souvisejících prvků dle výpisu výrobků |  | 0 |  | 0 |  | Vlastní |  |  |  | 21
|  | vč.přesunu hmot,vč.zabudování | [13 empty] | vč.přesunu hmot,vč.zabudování
71 | PO 1 | PO1- dřevěné vnitřní dveře 800/1970 Rw=32dB, EW DP3-C, kompl.dod+mtz dle výpisu výrobků | ks | 1 |  | 0 |  | Vlastní |  |  |  | 21
Díl: | 776 | Podlahy povlakové |  |  | 0
| 771 11 Doplňkové práce při kladení dlažeb | [7 empty] | 0
72 | 771111122R00 | ...Montáž podlahových lišt přechodových | m | 1.6 |  | 0 | 800-771 | RTS |  |  |  | 21
| 775 59 Ostatní práce | [7 empty] | 0
73 | 775599110R00 | ...Pastování podlah vlysových nebo parketových | m2 | 6.95 |  | 0 | 800-775 | RTS |  |  |  | 21
| 776 42 Lepení soklíků PVC a napojení krytiny na stěnu | [7 empty] | 0
74 | 776421100RT1 | ...Lepení podlahových soklíků z PVC a vinylu, pouze lepení - soklík ve specifikaci | m | 13.525 |  | 0 | 800-775 | RTS |  |  |  | 21
|  | 3,7+,2+3,725+,5*2+5,4+,2+,1-,8 |  | 13.525
| 776 43 Montáž, lepení podlah. soklíků z kobercových pásů | [7 empty] | 0
75 | 776431010R00 | ...Montáž podlahových soklíků z koberc. pásů na lištu | m | 42.24 |  | 0 | 800-775 | RTS |  |  |  | 21
|  | včetně soklové lišty. | [13 empty] | včetně soklové lišty.
|  | 13,26+7,55+10,045+4,52+4,025+,35*2+,95*2+,2+,1-,8*2 |  | 40.7
|  | (8,87-8,1)*2 |  | 1.54
| 776 52 Lepení povlakových podlah z plastů | [7 empty] | 0
| 776 52-1 Lepení povlakových podlah z plastů - pásy | [7 empty] | 1
76 | 776521100RT1 | ...Lepení povlak.podlah z pásů PVC na Chemopren, pouze položení - PVC ve specifikaci | m2 | 6.95 |  | 0 | 800-775 | RTS |  |  |  | 21
| 776 57 Položení povlakových podlah textilních | [7 empty] | 0
všívaných a vpichovaných
| 776 57-2 montáž - podlahová krytina textilní ve specifikaci | [7 empty] | 1
77 | 776572200R00 | ...Lepení povlakových podlah ze čtverců textilních | m2 | 98.0035 |  | 0 | 800-775 | RTS |  |  |  | 21
|  | 92,19 |  | 92.19
|  | 7,55*(8,87-8,1) |  | 5.8135
| 776 99 Ostatní práce | [7 empty] | 0
78 | 776994121R00 | ...Svařování (lepení) povlakových podlah za studena | m | 17 |  | 0 | 800-775 | RTS |  |  |  | 21
|  | 6,95/2,0+13,525 |  | 17
79 | 77621 | Hrana schodů z hliníkového profilu pro koberec - dod+mtz | m | 51.2 |  | 0 |  | Vlastní |  |  |  | 21
|  | 7,55*6-,95-,35+7,2 |  | 51.2
80 | 77642 | spára soklík -stěna akrylem | m | 13.525 |  | 0 |  | Vlastní |  |  |  | 21
|  | vč. dodávky a montáže silikonu. | [13 empty] | vč. dodávky a montáže silikonu.
81 | 28412307R | Podlahovina PVC Micra premium tl. 2 mm š. 2 m | m2 | 8.65 |  | 0 | SPCM | RTS |  |  |  | 21
|  | 6,95*1,05 |  | 7.2975
|  | 13,525*,1 |  | 1.3525
82 | 553700 | ukončovací nerez L profil prorůzné druhy podlah | m | 1.76 |  | 0 |  | Vlastní |  |  |  | 21
|  | ,8*1,1*2 |  | 1.76
83 | 697411 | Koberec čtvercový 500x500 mm (dle standardů) | m2 | 108.4221 |  | 0 |  | Vlastní |  |  |  | 21
|  | 92,19*1,05 |  | 96.7995
|  | 7,55*(8,87-8,1)*1,2 |  | 6.9762
|  | 42,24*,1*1,1 |  | 4.6464
| 998 77-6 Přesun hmot pro podlahy povlakové | [7 empty] | 0
vodorovně do 50 m
84 | 998776102R00 | ...v objektech výšky do 12 m | t | 0.57772 |  | 0 | 800-775 | RTS |  |  |  | 21
Hmotnosti z položek s pořadovými čísly: :
73,74,75,76,77,79,80,81,82,83, :
|  | Součet: : 0.57772 |  | 0.57772
Díl: | 777 | Podlahy ze syntetických hmot |  |  | 0
| 777 53 Podlahy ze stěrky akrylátové s disperzí | [7 empty] | 0
včetně penetrace podkladu
85 | 777531024R00 | ...samonivelační hmota, tloušťky 4 mm | m2 | 63.2225 |  | 0 | 800-773 | RTS |  |  |  | 21
|  | 92,19-(7,55*4,85-,35*1,5-,35*,5)+6,95 |  | 63.2225
| 777 55 Podlahy ze stěrky silikátové s disperzí | [7 empty] | 0
| 777 55-2 Doplňující práce pro podlahy ze stěrek silikátových | [7 empty] | 1
86 | 777553010R00 | ...Penetrace savého podkladu disperzí pod Nivelit | m2 | 35.9175 |  | 0 | 800-773 | RTS |  |  |  | 21
|  | 7,55*4,85-,35*1,5-,35*,5 |  | 35.9175
| 777 55 Podlahy ze stěrky silikátové s disperzí | [7 empty] | 0
| 777 55-2 Doplňující práce pro podlahy ze stěrek silikátových | [7 empty] | 1
87 | 777553210R00 | ...Vyrovnání podlah, samonivel. hmota Nivelit tl. 2mm | m2 | 35.9175 |  | 0 | 800-773 | RTS |  |  |  | 21
| 777 55 Podlahy ze stěrky silikátové s disperzí | [7 empty] | 0
| 777 55-2 Doplňující práce pro podlahy ze stěrek silikátových | [7 empty] | 1
88 | 777553219R00 | ...příplatek za každé 2 mm vyrovnání podlah samoniveleační hmotou na bázi cementu | m2 | 71.835 |  | 0 | 800-773 | RTS |  |  |  | 21
|  | 35,9175*2 |  | 71.835
89 | 777 | doplnění podlah plastbetonem | m3 | 0.263 |  | 0 |  | Vlastní |  |  |  | 21
|  | včetně dvousložkové epoxidové penetrace. | [13 empty] | včetně dvousložkové epoxidové penetrace.
|  | b : (,2*(1,7+1,35)+,3*,3)*,09 |  | 0.063
|  | ,2 |  | 0.2
| 998 77-7 Přesun hmot pro podlahy syntetické | [7 empty] | 0
50 m vodorovně
90 | 998777102R00 | ...v objektech výšky do 12 m | t | 1.366 |  | 0 | 800-773 | RTS |  |  |  | 21
Hmotnosti z položek s pořadovými čísly: :
85,86,87,88,89, :
|  | Součet: : 1.36597 |  | 1.366
Díl: | 781 | Obklady keramické |  |  | 0
| 781 10 Příprava podkladu pod obklady | [7 empty] | 0
91 | 781101210RT2 | ...Penetrace podkladu pod obklady, penetrační nátěr ASO-Unigrund K | m2 | 2.25 |  | 0 | 800-771 | RTS |  |  |  | 21
|  | včetně dodávky materiálu. | [13 empty] | včetně dodávky materiálu.
| 781 41 Montáž obkladů vnitřních z obkládaček pórovinových | [7 empty] | 0
| 781 41-5 montáž obkladů vnitřních z obkladaček pórovinových do tmele | [7 empty] | 1
92 | 781415013RT2 | ...Montáž obkladů stěn, porovin., do tmele, 15x15 cm, Monoflex (lepidlo), ASO-Flexfuge (spár. hmota) | m2 | 2.25 |  | 0 | 800-771 | RTS |  |  |  | 21
|  | 1,5*1,5 |  | 2.25
| 781 41 Montáž obkladů vnitřních z obkládaček pórovinových | [7 empty] | 0
| 781 41-9 příplatky k položkám montáže obkladů vnitřních z obkladaček pórovinových | [7 empty] | 1
93 | 781419711R00 | ...Příplatek k obkladu stěn za plochu do 10 m2 jedntl | m2 | 2.25 |  | 0 | 800-771 | RTS |  |  |  | 21
94 | 597813600R | Obkládačka Color One 19,8x19,8 bílá mat | m2 | 2.3625 |  | 0 | SPCM | RTS |  |  |  | 21
|  | 2,25*1,05 |  | 2.3625
| 998 78 Přesun hmot pro obklady keramické | [7 empty] | 0
95 | 998781102R00 | ...v objektech výšky do 12 m | t | 0.03416 |  | 0 | 800-771 | RTS |  |  |  | 21
Hmotnosti z položek s pořadovými čísly: :
91,92,94, :
|  | Součet: : 0.03416 |  | 0.03416
Díl: | 783 | Nátěry |  |  | 0
| 783 22 Nátěry kov.stavebních doplňk.konstrukcí syntetické | [7 empty] | 0
96 | 783226100R00 | ...základní, | m2 | 2.64 |  | 0 | 800-783 | RTS |  |  |  | 21
|  | pomocná kce pod příčku : 80*,001*33 |  | 2.64
Díl: | 784 | Malby |  |  | 0
| 784 40 Odstranění maleb | [7 empty] | 0
97 | 784402801R00 | ...Odstranění malby oškrábáním v místnosti H do 3,8 m | m2 | 124.0229 |  | 0 | 800-784 | RTS |  |  |  | 21
|  | 3,13*(13,26+7,55-6,7+,95*2+10,045+,35*2+,1) |  | 84.0562
|  | 2,51*(3,725+,5*2+5,4+,2+,1)+6,95 |  | 33.1168
|  | -(14,35*2,16-4,0*2)+,2*(14,35+2,16)+(,2*2+,5)*2,16 |  | -17.75
|  | chodba : 7,5*3,28 |  | 24.6
| 784 41 Příprava povrchu | [7 empty] | 0
| 784 41-5 Vyhlazení povrchu stěrkou nebo tmelem | [7 empty] | 1
98 | 784167103R00 | ... , disperzní, dvojnásobné, tl. vrstvy 2x1 mm | m2 | 98 |  | 0 | 800-784 | RTS |  |  |  | 21
| 784 45 Malby z malířských směsí | [7 empty] | 0
99 | 784442001RT2 | ...Malba disperzní interiérová HET, výška do 3,8 m, Klasik 1barevná, 2x nátěr, 1x penetrace | m2 | 263.5417 |  | 0 | 800-784 | RTS |  |  |  | 21
|  | 3,08*(13,26+7,55+10,045+4,5+4,025+,35*2+,95*2+,2+,1)-(4,2+4,025+3,1)*,77 |  | 121.5022
|  | 92,19 |  | 92.19
|  | 2,51*(4,025+3,725+,5*2+5,4+,2+,1)+6,95 |  | 43.2195
|  | -((14,35-1,15)*2,16-4,0)+,2*(14,35+2,16*4)+(,2*2+,5)*2,16 |  | -17.97
|  | chodba : 7,5*3,28 |  | 24.6
100 | 784 R | Nátěr stěny - náhrada projekčního plátna - kompl.dod+mtz | m2 | 20.6 |  | 0 |  | Vlastní |  |  |  | 21
|  | např. STANDARD - MIGHTY BRIGHTY PROJECTION SCREEN PAINT MPW 30 | [13 empty] | např. STANDARD - MIGHTY BRIGHTY PROJECTION SCREEN PAINT MPW 30
|  | pozn.4 : 20,6 |  | 20.6
Díl: | 787 | Zasklívání |  |  | 0
101 | O404 | O404 přesklení oken plastových 1060/1360mm izol.dvojsklem čírým se zábradelní funkcí , U=1,0W/m2K, kompl.dod+mtz dle výpisu výrobků vč. přesunu hmot | ks | 2 |  | 0 |  | Vlastní |  |  |  | 21
|  | vč. přesunu hmot | [13 empty] | vč. přesunu hmot
102 | O405 | O40 přesklení oken plastových 960/1260mm izol.dvojsklem čírým se zábradelní funkcí , U=1,0W/m2K, kompl.dod+mtz dle výpisu výrobků vč. přesunu hmot | ks | 1 |  | 0 |  | Vlastní |  |  |  | 21
|  | vč. přesunu hmot | [13 empty] | vč. přesunu hmot
Díl: | 790 6 | AVT - tabule,proj.plátna |  |  | 0
103 | P201 | tabule P201 kompl.dod+mtz | ks | 1 |  | 0 |  | Vlastní |  |  |  | 21
Díl: | 799 | Ostatní |  |  | 0
104 | O 401 a | O401-vnitřní žaluzie 1060/1360mm kompl.dod+mtz dle výpisu výrobků | ks | 4 |  | 0 |  | Vlastní |  |  |  | 21
105 | O 401 b | O401-vnitřní žaluzie 1060/ 560mm kompl.dod+mtz dle výpisu výrobků | ks | 4 |  | 0 |  | Vlastní |  |  |  | 21
106 | O 402a | O402-vnitřní žaluzie 960/1260mm kompl.dod+mtz dle výpisu výrobků | ks | 8 |  | 0 |  | Vlastní |  |  |  | 21
107 | O 402b | O402-vnitřní žaluzie 1060/560mm kompl.dod+mtz dle výpisu výrobků | ks | 8 |  | 0 |  | Vlastní |  |  |  | 21
108 | O 403 | O403-textilní roleta s bočními držáky 2400/ 2160mm kompl.dod+mtz dle výpisu výrobků | ks | 3 |  | 0 |  | Vlastní |  |  |  | 21
Díl: | M21 | Elektromontáže |  |  | 0
109 | 210 | Elektroinstalace -silnoproud (dle samostatného rozpočtu) | soubor | 1 |  | 0 |  | Vlastní |  |  |  | 21
Díl: | M22 | Montáž sdělovací a zabezp. techniky |  |  | 0
110 | 220 | Elektroinstalace -slaboproud (dle samostatného rozpočtu) | soubor | 1 |  | 0 |  | Vlastní |  |  |  | 21
Díl: | M24 | Montáže vzduchotechnických zařízení |  |  | 0
111 | 240 | Chlazení(dle samostatného rozpočtu) | soubor | 1 |  | 0 |  | Vlastní |  |  |  | 21
Díl: | M36 | Montáže měřících a regulačních zařízení |  |  | 0
112 | 360 | MaR (dle samostatného rozpočtu) | soubor | 1 |  | 0 |  | Vlastní |  |  |  | 21
Díl: | D96 | Přesuny suti a vybouraných hmot |  |  | 0
| 979 01 Svislá doprava suti a vybouraných hmot | [7 empty] | 0
113 | 979011111R00 | ...Svislá doprava suti a vybour. hmot za 2.NP a 1.PP | t | 10.4651 |  | 0 | 801-3 | RTS |  |  |  | 21
Demontážní hmotnosti z položek s pořadovými čísly: :
26,28,29,30,31,32,33,34,35,36,37,38,39,40,42,43,44,45,47,51,52, :
|  | Součet: : 10.46509 |  | 10.4651
114 | 979011121R00 | ...Příplatek za každé další podlaží | t | 10.4651 |  | 0 | 801-3 | RTS |  |  |  | 21
Demontážní hmotnosti z položek s pořadovými čísly: :
26,28,29,30,31,32,33,34,35,36,37,38,39,40,42,43,44,45,47,51,52, :
|  | Součet: : 10.46509 |  | 10.4651
| 979 08-1 Odvoz suti a vybouraných hmot na skládku | [7 empty] | 0
115 | 979081111R00 | ...Odvoz suti a vybour. hmot na skládku do 1 km | t | 10.4651 |  | 0 | 801-3 | RTS |  |  |  | 21
|  | Včetně naložení na dopravní prostředek a složení na skládku, bez poplatku za skládku. | [13 empty] | Včetně naložení na dopravní prostředek a složení na skládku, bez poplatku za skládku.
Demontážní hmotnosti z položek s pořadovými čísly: :
26,28,29,30,31,32,33,34,35,36,37,38,39,40,42,43,44,45,47,51,52, :
|  | Součet: : 10.46509 |  | 10.4651
116 | 979081121R00 | ...Příplatek k odvozu za každý další 1 km | t | 146.5112 |  | 0 | 801-3 | RTS |  |  |  | 21
Demontážní hmotnosti z položek s pořadovými čísly: :
26,28,29,30,31,32,33,34,35,36,37,38,39,40,42,43,44,45,47,51,52, :
|  | Součet: : 146.51124 |  | 146.5112
| 979 08-2 Vnitrostaveništní doprava suti a vybouraných hmot | [7 empty] | 0
117 | 979082111R00 | ...Vnitrostaveništní doprava suti do 10 m | t | 10.4651 |  | 0 | 801-3 | RTS |  |  |  | 21
|  | Včetně případného složení na staveništní deponii. | [13 empty] | Včetně případného složení na staveništní deponii.
Demontážní hmotnosti z položek s pořadovými čísly: :
26,28,29,30,31,32,33,34,35,36,37,38,39,40,42,43,44,45,47,51,52, :
|  | Součet: : 10.46509 |  | 10.4651
118 | 979082121R00 | ...Příplatek k vnitrost. dopravě suti za dalších 5 m | t | 83.7207 |  | 0 | 801-3 | RTS |  |  |  | 21
Demontážní hmotnosti z položek s pořadovými čísly: :
26,28,29,30,31,32,33,34,35,36,37,38,39,40,42,43,44,45,47,51,52, :
|  | Součet: : 83.72071 |  | 83.7207
119 | 979990181R0x | Poplatek za skládku suti - PVC podlahová krytina,kazety podhledu.. | t | 10.4651 |  | 0 |  | Vlastní |  |  |  | 21
Demontážní hmotnosti z položek s pořadovými čísly: :
26,28,29,30,31,32,33,34,35,36,37,38,39,40,42,43,44,45,47,51,52, :
|  | Součet: : 10.46509 |  | 10.4651
[10 empty] | 0 | 0 |  | 15 | 21
| Celkem za objekt |  |  |  |  | 0 | [6 empty] | 0 | 0