## List1
foto | kód výrobku | kód skupiny zboží | výrobce | název | popis | množstevní jednotka | Kč/jednotka bez_DPH | počet | cena celkem / Kč bez DPH
Kalkulace je informativní a předpokládá ideální akustické podmínky. Dalším postupem je projekt daného řešení a případná akustická studie.
| AKGDSR800 | Mikrofon bezdrátový | AKG Harman PRO | DSR800 BD1 | UHF digitální dvojitý přijímač bezdrátových mikrofonů, modulace FSK, přenosné pásmo 548,1 - 697,9MHz, latence 3,5ms, systémová spektrální analýza, frekvenční rozsah 25Hz-20kHz, digitální plně diverzní příjem, kódování přenosu - 512 bit, 2x XLR symetrický výstup, 2x TS 6,3mm nesymetrický výstup, 1x XLR AES/EBU výstup (48kHz) s BNC časovou synchronizací, 1x Dante (ethernet) výstup (48kHz), celkové harmonické zkreslení ≤ 0.02%, odstup signál/šum 120dB-A, více než 6000 přeladitelných freq., optimálně pro 40 systémových kanálů, samplovací frekvence 24Bit/44.1kHz, filtr nízkých frekvencí, 3 pásmový ekvalizér, kompresor, limiter, IR nastavení vysílač -> přijímač, 1x RJ 10 řízení HiQnet , 19" rack uchycení, 480x230x45mm | ks |  | 2 | 0
| AKGD5WL | Mikrofon bezdrátový | AKG Harman PRO | D5 WL | Dynamická mikrofonní vložka (superkardioida) pro systémové vysílače, zpěv, mluvené slovo, 70Hz-20kHz, citlivost 2,6mV/Pa, vyrovnaná frekvenční odezvu a vysoká odolnost proti zpětné vazbě. | ks |  | 2 | 0
| AKGDHT800 | Mikrofon bezdrátový | AKG Harman PRO | DHT800 BD1 | UHF digitální ruční vysílač bez mikrofonní vložky, modulace FSK, přenosné pásmo 548,1 - 697,9MHz, frekvenční rozsah 25Hz-20kHz, výkon 10 - 50mW, kódování přenosu 512 bit, celkové harmonické zkreslení ≤ 0.02%, odstup signál/šum 120dB-A, více než 6000 přeladitelných freq., optimálně pro 40 systémových kanálů, provoz více jak 8 hodin, vč. mikrofonní klipsny, 2x AA baterie, 170x37mm, 129g | ks |  | 2 | 0
| AKGDPT800 | Mikrofon bezdrátový | AKG Harman PRO | DPT800 BD1 | UHF digitální kapesní vysílač, modulace FSK, přenosné pásmo 548,1 - 697,9MHz, frekvenční rozsah 25Hz-20kHz, výkon 10 - 50 mW, kódování přenosu 512 bit, anténa λ/4, celkové harmonické zkreslení ≤ 0.02%, odstup signál/šum 120dB-A, více než 6000 přeladitelných freq., optimálně pro 40 systémových kanálů, provoz více jak 8 hodin, 2x AA baterie, konektor mini-XLR, 82x65x28mm, 88g bez baterií | ks |  | 1 | 0
| AKGHC81MDBE | Mikrofon | AKG Harman PRO | HC81 MD beige | Tenký náhlavní kondenzátorový mikrofon, kardioidní charakteristika, 400 Hz - 18 kHz, 3 pin mini XLR konektor, 2g, větrná ochrana, pouzdro, kabelová příchytka, tělová barva | ks |  | 1 | 0
| AKGFAC | Příslušenství audio technika | AKG Harman PRO | FMC | Propojovací kabel pro přímé uchycení anténního prutu do rackových úchytů WMS, vč. BNC průchodek. 1 m, pro každý přijímač nutno kalkulovat 2x | ks |  | 4 | 0
| AKGCK33 | Mikrofon | AKG Harman PRO | CK 33 | mikrofonní vložka 50Hz - 20 kHz, hyperkardioidní charakteristika, směrovost 95°, citlivost 20 mV/PA, optimální vzdálenost od řečníka 0,3 - 0,9 m, ruchové použití 2 - 4 m, 13,5 x 20 mm (průměr x délka) | ks |  | 1 | 0
| AKGGN50ESP | Příslušenství audio technika | AKG Harman PRO | GN50 ESP | ohebný mikrofonní držák 50 cm (59,8 cm vč. konektoru); ukončený konektorem XLR; programovatelný vypínač (ON/OFF, PTT ,PTM), LED, basový filtr, součástí stolní montážní držák | ks |  | 1 | 0
| AKGH500 | Příslušenství audio technika | AKG Harman PRO | H 500 | odpružený držák do stolu pro mikrofony CGN a husí krky GN 15E/30E/50E | ks |  | 1 | 0
| BSSSWBLU101 | Mixážní systém | BSS Harman PRO | BLU-101 | Mixážní matice s DSP, 12 vstupů/ 8 výstupů, vstupy s automatickou eliminací ozvěny (AEC), 48 sběrnic, 12 kontrolních vstupů, 6 logických výstupů, indikační LED pro každý kanál, ethernet, BLU Link, nastavení, kontrola, monitoring přes HiQnet London Architect, RS-232, 483x318x45 mm, 4,1 kg | ks |  | 1 | 0
| BOCLBB1968/00 | Ostatní audio technika | Bosch | LBB1968/00 | Jednokanálový eliminátor zpětné vazby s fázovým posunem, digitální zpracování signálu, vhodné pro akusticky náročné prostředí, spec. směšovač pro dva mikrofony na řeč. pultu, záruka 36 měsíců | ks |  | 1 | 0
|  | Rack |  |  | racková konstrukce do skříńky - Atyp vč. Poliček a rackových úchytů Vnitřní rozměry skříňky pro rack v místnosti P31 jsou: šířka 56cm, výška 66cm, hloubka 70cm | ks |  | 1 | 0
|  | Ventilátor do nábytk. Skříněk | Middle Atlantic Cabinet cooler |  | Ventíltor do nábytkových skříněk 566 l/min, 24 dB, Termostat včetně instalace do skříky | ks |  | 1 | 0
| CUECS0414 | Řídicí jednotky | CUE | controlCUE-two | Kontrolér řídicího systému. Technické parametry kontroléru: CPU Arm, 256MB RAM, 6x RS232, 8x IR, 8x IO, 4x relé, audio in/out, 1x LAN, slot pro SD kartu (min. 4GB), programování v jazyce XPL2, vestavěný webový server. Rozměry: 210 x 43.5 x 92 mm, Výška 1U | ks |  | 1 | 0
| CUECS0451 | Ovládací panely | CUE | touchCUE-7 | Dotykový panel stolní drátový. Technické parametry panelu: úhlopříčka 7" 16:9, rozlišení 1280x800, 32-bitové barvy, kapacitní dotykový IPS displej s 216ppi, vestavěné reproduktory, mikrofon a kamera, světelný a pohybový senzor, IP komunikace, napájení přes PoE (adaptér je součástí balení), pevný stolní stojan s náklonem 58st., provedení v tenkém hliníkovém šasi s integrovaným stojánkem | ks |  | 1 | 0
|  | Programování | řídícího systému |  | programování řídícího systému Cue | ks |  | 1 | 0
[5 empty] | Prodloužení veškeré Audio kabeláže o 1,5 m materiál+ práce | ks |  | 1 | 0
[5 empty] | Instalační materiál | ks |  | 1 | 0
[5 empty] | Instalace, zapojení audio techniky do systému + řídícího systému, odzkoušení | ks |  | 1 | 0
[5 empty] | Vytvoření přípojných míst do lišty pod katedru (ilustrační foto) | ks |  | 1 | 0
[5 empty] | Přemístění repro Včetně prodloužení kabeláže, zakrytování. Stavba lešení | ks |  | 1 | 0
[5 empty] | Elektro revize | ks |  | 1 | 0
cena celkem | [8 empty] | 0