## polozkovy_rozpocet
Masarykova univerzita, Ekonomicko-správní fakulta | [5 empty] | Položkový rozpočet - výkaz výměr
Dodávka a instalace řidícího systému ICT a AVT techniky do učeben VT203 a VT206
Zboží |  |  |  | Učebna VT203
č. | typ | foto | ks | cena / ks | celkem bez DPH | popis
1 | CRESTRON - DMPS3-4K-150-C |  | 1 |  | 0 | Centrální jednotka 1x IR, 1x Seriál, 2x relé, 2x Input, Audio a Video matice - 4x analog audio IN, 1x Mic, 1x analog audio OUT, 4x HDMI IN, 4x VGA IN, 2x DM PoE IN, 1x HDMI/DM PoE OUT, Cresnet, 2x USB, LAN
2 | CRESTRON - TSW-1052-B-S - barevný dotykový panel 10" do stěny |  | 1 |  | 0 | Prostorově úsporný,nástěnná nebo stolní dotyková obrazovka, čistý a moderní vzhled, od kraje ke kraji sklo, vysoké rozlišení Inteligentní Graphics. Mezi další funkce patří vysoce výkonný H.264 video, Rava® SIP interkom, PoE. TFT aktivní matrix barevný LCD, 10 palců (254 mm) úhlopříčka, 15: 10, 1280 x 800 pixelů, 400 jas (cd / m²), 800: 1, 18-bit, 262 tisíc barev, Edgelit LED, Kapacitní display s LPDDR2 RAM 1GB.
3 | CRESTRON - TSW-1052-TTK-B-S |  | 1 |  | 0 | Stojan pro TSW-1060
4 | CRESTRON - TSW-760-B-S - barevný dotykový panel 7" do stěny |  | 1 |  | 0 | Prostorově úsporný,nástěnná nebo stolní dotyková obrazovka, čistý a moderní vzhled, od kraje ke kraji sklo, vysoké rozlišení Inteligentní Graphics. Mezi další funkce patří vysoce výkonný H.264 video, Rava® SIP interkom, PoE. TFT aktivní matrix barevný LCD, 7 palců (178 mm) úhlopříčka, 15: 9, 800 x 480 pixelů, 300 jas (cd / m²), 350: 1, 18-bit, 262 tisíc barev, Edgelit LED, Kapacitní display s LPDDR2 RAM 1GB.
5 | CRESTRON - TSW-760-TTK-B-S |  | 1 |  | 0 | Stojan pro TSW-760
6 | CROWN XLi 800 |  | 1 |  | 0 | Crown XLi 800, Koncový zesilovač, série XLi, výkon: 2 × 300 W při 4 Ohmech, 2 × 200 W při 8 Ohmech, bridge mód 600 W při 8 Ohmech, vstupy XLR a RCA, hmotnost: 11,4 kg
7 | DIN-8SW8-I |  | 1 |  | 0 | 8-kánálový ovladací modul určený ke spínání světel, ventilátorů apod. Maximální zatížení je 10A na kanál. Instalace na DIN lištu. Komunikace přes Cresnet
8 | CRESTRON - DIN-2MC2 |  | 4 |  | 0 | modul motorů 4 výstupů (2xmotor) na DIN CresNET, modul se 4 silovými relé 230V/10A, s manuálním ovládáním v provedení na DIN lištu, určen pro řízení 2 ks motorů žaluzií nahoru/dolů
9 | CRESTRON - DIN-PWS60 |  | 1 |  | 0 | DIN-PWS50 je 60 Wattový Cresnet zdroj na DIN lištu do silových rozvaděčů určený k napájení DINxx modulů crestron a ostatních modulů na síti. Obsahuje 3 x výstup CresNET.
10 | CRESTRON - IRP2 / RS232 |  | 2 |  | 0 | IR - emiter, RS 232
11 | Kabeláž - CYKY 5x1,5 |  | 70 |  | 0
12 | Spotřební materiál a kabeláž |  | 1 |  | 0 | zdroj PoE k dotykovému panelu, instalační materiál, zařízení staveniště…
| Celkem zboží bez DPH |  |  |  | 0
Služby
č. | typ | jednotka | ks | cena / ks | celkem | popis
1 | Práce technika | hod | 23 |  | 0 | Pokládka a popis kabeláže
2 | Práce odborného technika | hod | 29 |  | 0 | Instalace komponent CRESTRON, propojení kabelů a zapojení v prostoru katedry, testování
3 | Programování | hod | 42 |  | 0 | Programování systému
4 | Koordinace se stavbou, doprava, režie | kpl | 1 |  | 0 | koordinace se stavbou - dozor této části díla, doprava na zakázku, režie
| Celkem služby bez DPH |  |  |  | 0
| Cena za učebnu VT203 celkem bez DPH |  |  |  | 0
| Cena za učebnu VT203 celkem s DPH |  |  |  | 0
Zboží |  |  |  | Učebna VT206
č. | typ | foto | ks | cena / ks | celkem bez DPH | popis
1 | CRESTRON - DMPS3-4K-150-C |  | 1 |  | 0 | Centrální jednotka 1x IR, 1x Seriál, 2x relé, 2x Input, Audio a Video matice - 4x analog audio IN, 1x Mic, 1x analog audio OUT, 4x HDMI IN, 4x VGA IN, 2x DM PoE IN, 1x HDMI/DM PoE OUT, Cresnet, 2x USB, LAN
2 | CRESTRON - TSW-760-B-S - barevný dotykový panel 7" do stěny |  | 1 |  | 0 | Prostorově úsporný,nástěnná nebo stolní dotyková obrazovka, čistý a moderní vzhled, od kraje ke kraji sklo, vysoké rozlišení Inteligentní Graphics. Mezi další funkce patří vysoce výkonný H.264 video, Rava® SIP interkom, PoE. TFT aktivní matrix barevný LCD, 7 palců (178 mm) úhlopříčka, 15: 9, 800 x 480 pixelů, 300 jas (cd / m²), 350: 1, 18-bit, 262 tisíc barev, Edgelit LED, Kapacitní display s LPDDR2 RAM 1GB.
3 | CRESTRON - TSW-760-TTK-B-S |  | 1 |  | 0 | Stojan pro TSW-760
4 | CROWN XLi 800 |  | 1 |  | 0 | Crown XLi 800, Koncový zesilovač, série XLi, výkon: 2 × 300 W při 4 Ohmech, 2 × 200 W při 8 Ohmech, bridge mód 600 W při 8 Ohmech, vstupy XLR a RCA, hmotnost: 11,4 kg
5 | DIN-8SW8-I |  | 1 |  | 0 | 8-kánálový ovladací modul určený ke spínání světel, ventilátorů apod. Maximální zatížení je 10A na kanál. Instalace na DIN lištu. Komunikace přes Cresnet
6 | CRESTRON - DIN-2MC2 |  | 3 |  | 0 | modul motorů 4 výstupů (2xmotor) na DIN CresNET, modul se 4 silovými relé 230V/10A, s manuálním ovládáním v provedení na DIN lištu, určen pro řízení 2 ks motorů žaluzií nahoru/dolů
7 | CRESTRON - DIN-PWS60 |  | 1 |  | 0 | DIN-PWS50 je 60 Wattový Cresnet zdroj na DIN lištu do silových rozvaděčů určený k napájení DINxx modulů crestron a ostatních modulů na síti. Obsahuje 3 x výstup CresNET.
8 | CRESTRON - IRP2 / RS232 |  | 2 |  | 0 | IR - emiter, RS 232
9 | Kabeláž - CYKY 5x1,5 |  | 70 |  | 0
10 | Spotřební materiál a kabeláž |  | 1 |  | 0 | zdroj PoE k dotykovému panelu, instalační materiál, zařízení staveniště…
| Celkem zboží bez DPH |  |  |  | 0
Služby
č. | typ | jednotka | ks | cena / ks | celkem | popis
1 | Práce technika | hod | 18 |  | 0 | Pokládka a popis kabeláže
2 | Práce odborného technika | hod | 21 |  | 0 | Instalace komponent CRESTRON, propojení kabelů a zapojení v prostoru katedry, testování
3 | Programování | hod | 34 |  | 0 | Programování systému
4 | Koordinace se stavbou, doprava, režie | kpl | 1 |  | 0 | koordinace se stavbou - dozor této části díla, doprava na zakázku, režie
| Celkem služby bez DPH |  |  |  | 0
| Cena za učebnu VT206 celkem bez DPH |  |  |  | 0
| Cena za učebnu VT206 celkem s DPH |  |  |  | 0
Součet:
| Cena celkem za VT203 a VT206 bez DPH |  |  |  | 0
| Cena celkem za VT203 a VT206 s DPH |  |  |  | 0