## List1
Příloha č. 1 - Technická specifikace
Název položky | Rozměry (v/š/h) | Technická specifikace | Přesné typové označení výrobku | Počet ks (celkem) | Z toho |  | Cena za ks v Kč bez DPH | Cena celkem v Kč bez DPH
[5 empty] | Místo dodání | počet ks
Lednice jednodveřová s výparníkem | 63 - 65 cm/ 44 - 50 cm/ 51 - 55 cm | s výparníkem, čistý celkový objem min. 65 l, prostor pro dvoulitrové PET láhve na dveřích lednice, energetická třída min. A+, připojovací napětí 230 V |  | 23 | Vinařská 5 | 23 |  | 0
Lednice jednodveřová s výparníkem | 80 - 83 cm/ 44 - 49 cm/ 45 - 50 cm | s výparníkem, čistý celkový objem min. 90 l, objem výparníku 8 - 10 l, prostor pro dvoulitrové PET láhve na dveřích lednice, energetická třída min. A+, připojovací napětí 230 V |  | 73 | Kounicova 50 | 5 |  | 0
[5 empty] | Veveří 29 | 10
[5 empty] | Sladkého 13 | 30
[5 empty] | Mánesova 12a | 5
Lednice jednodveřová s výparníkem | 110 - 120 cm x 48 - 54 cm x 58 - 60 cm | s drátěnými poličkami, čistý objem chladničky 115 - 135 l, čistý objem mrazničky 38 - 42 l, prostor pro dvoulitrové PET láhve na dveřích lednice, automatické odmrazování, energetická třída min. A+, připojovací napětí 230 V |  | 27 | Kounicova 50 | 7 |  | 0
[5 empty] | Klácelova 2 | 5
[5 empty] | nám. Míru 4 | 5
[5 empty] | Vinařská 5 | 10
Vařič elektrický dvouplotýnkový | max. 10 cm/46 - 49 cm/ 27 - 28 cm | povrch smalt, litinové plotny o průměru 140 - 160 mm (příkon 1000 W) a 180 - 190 mm (příkon 1500 W); plynule regulovatelné termostaty pro nastavení požadované teploty; příkon max 2500 W; připojovací napětí 230 V; samostatná signalizace provozu ke každé plotně; ovládací knoflíky z čelní strany vařiče, možnost jejich demontáže a výměny |  | 20 | Vinařská 5 | 20 |  | 0
Vestavěná varná sklokeramická deska dvouplotýnková | 30 x 52 cm (s ohledem na skutečnost, že se jedná o vestavěnou varnou desku, nejsou přípustné odchylky od uvedených rozměrů) | dotykové ovládání, 2 varné zóny, dětská pojistka, indikátor zbytkového tepla, příkon 3000 W, připojovací napětí 230 V |  | 3 | Tvrdého 5 | 1 |  | 0
[5 empty] | Sladkého 13 | 2
Sporák elektrický | 85 x 50 x 60 cm (nové sporáky budou umístěny na místo stávajících sporáků, s tohoto důvodu nejsou přípustné odchylky od uvedených rozměrů) | sklokeramická varná deska - 4 plotny, povrch smalt, barva bílá, objem trouby 49 - 60 l, celkový příkon max. 9 kW; připojovací napětí 230 V i 400 V, energetická třída min. A |  | 13 | Kounicova 50 | 6 |  | 0
[5 empty] | Mánesova 12a | 1
[5 empty] | Klácelova 2 | 1
[5 empty] | nám. Míru 4 | 1
[5 empty] | bří. Žůrků 5 | 2
[5 empty] | Sladkého 13 | 2
Mikrovlná trouba |  | jednoduché ovládání, postačí funkce ohřev, objem 18 - 22 l, výkon až 700 W, příkon max. 800 W, připojovací napětí 230 V, délka šňůry min. 1,5 m |  | 27 | Vinařská 5 | 10 |  | 0
[5 empty] | Kounicova 50 | 6
[5 empty] | Mánesova 12a | 3
[5 empty] | Klácelova 2 | 3
[5 empty] | Veveří 29 | 2
[5 empty] | nám. Míru 4 | 3
Elektrická trouba |  | mechanické ovládání; objem 36 - 40 l, příkon 1100 W, 220 - 240 V, připojovací napětí 230 V |  | 2 | Tvrdého 5 | 1 |  | 0
[5 empty] | Lomená | 1
Varná konvice |  | otočná o 360̊, odnímatelná základna; ochrana proti přehřátí; ukazatel stavu vody; skryté topné těleso z nerezové oceli; automatické vypnutí; kontrolka provozu; příkon max. 2,2 kW; připojovací napětí 230 V, objem 1,5 - 1,7 l, materiál: nerez; tlačítko zapnutí v horní části konvice |  | 45 | Vinařská 5 | 5 |  | 0
[5 empty] | Tvrdého 5 | 10
[5 empty] | Kounicova 50 | 10
[5 empty] | Mánesova 12a | 3
[5 empty] | Klácelova 2 | 7
[5 empty] | Veveří 29 | 3
[5 empty] | nám. Míru 4 | 7
Televize LED |  | úhlopříčka 56 cm, Full HD 1920 x 1080, DVB - T/C tuner, HDMI, USB, SCART, VGA, hotelový mód, repro 2 x 2,5 W, VESA, energetická třída min. A |  | 11 | Vinařská 5 | 10 |  | 0
[5 empty] | Sladkého 13 | 1
Cena celkem v Kč bez DPH | [7 empty] | 0