## T-truhlářské
|  | INVESTOR: | DATUM:
|  | Masarykova univerzita | 03/2017
Zaoralova 5, 628 00 Brno |  | STAVBA: | STUPEŇ:
tel./fax. : 545244874; www.erding.cz |  | OPRAVA STŘECHY | DPS
Ř. PROJEKTANT: |  | ČÁST / OBJEKT: | Č ZAKÁZKY:
V. Janoušek |  | VÝPIS PRVKŮ | 17-201
VYPRACOVAL: |  | MÍSTO STAVBY: (PrF) VEVEŘÍ 70, BRNO | Č.V.:
V. Janoušek |  | ARCHIVNÍ ČÍSLO: 17-201-06-DPS-D-500/2 | 500/2
VÝPIS PRVKŮ
v souladu ČSN 73 3610
OZN. | SCHEMA | POPIS | POZN. | délka
01 |  | OPLECHOVÁNÍ ZHLAVÍ ATIKY Materiál: FeZn tl. min. 0,7mm, RŠ 980mm Popis: spoje s dvojitou stojatou drážkou, kotvící materiál, příponky, vč. připojovací lišty RŠ 210mm; kotvení s použitím nerez. vrutů s překrytím připájeným krycím kloboučkem (podrobněji viz technická zpráva) - demontáž původního oplechování, očištění podkladu, provedení spádových a podkladních vrstev (podrobněji viz TZ) | 2x20,3m 1x8,9m 2x21,2m 1x6,4m | 98.3 | 20.3 | 20.3 | 8.9 | 21.2 | 21.2 | 6.4
02 |  | OPLECHOVÁNÍ ZHLAVÍ ATIKY Materiál: FeZn tl. min. 0,7mm, RŠ 780mm Popis: spoje s dvojitou stojatou drážkou, kotvící materiál, příponky, vč. připojovací lišty RŠ 210mm; kotvení s použitím nerez. vrutů s překrytím připájeným krycím kloboučkem (podrobněji viz technická zpráva) - demontáž původního oplechování, očištění podkladu, provedení spádových a podkladních vrstev (podrobněji viz TZ) | 2x18,1m | 36.2
03 |  | OPLECHOVÁNÍ ZHLAVÍ ATIKY Materiál: FeZn tl. min. 0,7mm, RŠ 1180mm Popis: spoje s dvojitou stojatou drážkou, kotvící materiál, příponky, vč. připojovací lišty RŠ 210mm; kotvení s použitím nerez. vrutů s překrytím připájeným krycím kloboučkem (podrobněji viz technická zpráva) - demontáž původního oplechování, očištění podkladu, provedení spádových a podkladních vrstev (podrobněji viz TZ) | 1x2,5m | 2.5
04 |  | KRYRCÍ-DILATAČNÍ STĚNOVÁ LIŠTA Materiál: FeZn, RŠ 120mm Popis: kotvení po cca 0,3m s použitím nerez. vrutů s překrytím připájeným krycím kloboučkem (podrobněji viz technická zpráva) - zatažení a zatmelení do vodorovné spáry ve stěně (mezi cihly) nebo do omítky - včetně úpravy napojovaného oplechování s vytažením na stěnu | 2x0,6m | 1.2
05 |  | DILATAČNÍ SPOJ - krycí spoj na lati s dvojitým ohybem Materiál: FeZn, RŠ 130mm Popis: včetně latě 40/40mm, příponek, kotvení - včetně úpravy napojovaného oplechování s vytažením k profilu | 2x0,8m 1x0,6m | 2.2
06 |  | KRYRCÍ-DILATAČNÍ STĚNOVÁ LIŠTA Materiál: FeZn, RŠ 120mm Popis: kotvení po cca 0,3m s použitím nerez. vrutů s překrytím připájeným krycím kloboučkem (podrobněji viz technická zpráva) - zatažení a zatmelení do vodorovné spáry ve stěně (mezi cihly) nebo do omítky - včetně úpravy napojovaného oplechování s vytažením na stěnu | 2x0,7m | 1.4
07 |  | DILATAČNÍ SPOJ NAPOJOVACÍ Cu-FeZn - krycí spoj na lati s dvojitým ohybem Materiál: NEREZ, RŠ 130mm Popis: včetně latě 40/40mm, příponek, kotvení - včetně úpravy napojovaného oplechování (stávající Cu plech a nový FeZn) s vytažením k profilu | 2x1,2m | 2.4
08 |  | KRYRCÍ-DILATAČNÍ STĚNOVÁ LIŠTA Materiál: FeZn, RŠ 120mm Popis: kotvení po cca 0,3m s použitím nerez. vrutů s překrytím připájeným krycím kloboučkem (podrobněji viz technická zpráva) - zatažení a zatmelení do vodorovné spáry ve stěně (mezi cihly) nebo do omítky - včetně úpravy napojovaného oplechování s vytažením na stěnu/komín | 2x0,8m 8x0,5m 2x0,7m | 7 | 1.6 | 4 | 1.4
09 |  | MANŽETA A DILATAČNÍ KLOBOUČEK TRUBEK ODVĚTRÁNÍ Prům. potrubí d~150mm Mat. FeZn - demontáž stávající manžety - navlečení manžety a sletování s podkladem (cínový spoj kolem celého obvodu a svislého spoje manžety - dilatační klobouček s mechanickým dotažením |  | 4
Popis manžety 1) podkladový plech 2) manžeta 3) dilatační klobouček 4) pryžové těsnění (kolem celého obvodu) 5) pásek z plechu (stahovací šroubovací páska nerezová) 6) spojovací šroub (utahovací) 7) přinýtování 8) cínový spoj kolem celého obvodu 9) krytina z asfaltových pásů
10 |  | OPLECHOVÁNÍ ZHLAVÍ ATIKY Materiál: FeZn tl. min. 0,7mm, RŠ 550mm Popis: spoje s dvojitou stojatou drážkou, kotvící materiál, příponky, vč. připojovací lišty RŠ 210mm; kotvení s použitím nerez. vrutů s překrytím připájeným krycím kloboučkem (podrobněji viz technická zpráva) - demontáž původního oplechování, očištění podkladu, provedení spádových a podkladních vrstev (podrobněji viz TZ) | 1x4,1m 1x2,2m 2x18,9m 1x2,1m 1x2m 1x4m 1x0,8m | 53 | 4.1 | 2.2 | 18.9 | 18.9 | 2.1 | 2 | 4 | 0.8
11 |  | OPLECHOVÁNÍ ZHLAVÍ ATIKY V OBLOUKU Materiál: FeZn tl. min. 0,7mm, RŠ 550mm Popis: spoje s dvojitou stojatou drážkou, kotvící materiál, příponky, vč. připojovací lišty RŠ 210mm; kotvení s použitím nerez. vrutů s překrytím připájeným krycím kloboučkem (podrobněji viz technická zpráva) - demontáž původního oplechování, očištění podkladu, provedení spádových a podkladních vrstev (podrobněji viz TZ) - R cca 6m | 1x7,2m 1x7,4m | 14.6
12 |  | DILATAČNÍ SPOJ NAPOJOVACÍ Cu-FeZn - krycí spoj na lati s dvojitým ohybem Materiál: NEREZ, RŠ 130mm Popis: včetně latě 40/40mm, příponek, kotvení - včetně úpravy napojovaného oplechování (stávající Cu plech a nový FeZn) s vytažením k profilu | 1x1m | 1
13 |  | OPLECHOVÁNÍ ZHLAVÍ ATIKY S OPRAVOU HI Materiál: FeZn tl. min. 0,7mm, RŠ 650mm Popis: spoje s dvojitou stojatou drážkou, kotvící materiál, příponky, vč. připojovací lišty RŠ 210mm; kotvení s použitím nerez. vrutů s překrytím připájeným krycím kloboučkem (podrobněji viz technická zpráva) - demontáž původního oplechování, očištění podkladu, provedení spádových a podkladních vrstev (podrobněji viz TZ) - oprava hydroizolace (provedení nové vrstvy) v celé ploše zhlaví atiky a provedení podkladních vrtvy z XPS tl. 100mm (zaklopenou OSB deskou tl. 18mm) - osazení polastovaného plechu u fasády pro ukotvení vytažené střešní PE folie | 1x6,4m 1x2,1m | 8.5
14 |  | Sonda do střešní krytiny v blízkosti zavlhání fasády