## Parametry a podmínky
Příloha č. 1 dohody
Technická specifikace požadovaných parametrů
Pokyny pro vyplnění:
Uchazeč vyplňuje šedá, modrá a oranžová pole následujícím způsobem.
Všechna pole s šedým pozadím musejí být vyplněna. Ve sloupci "Nabízený model" uveďte u každé položky přesné označení modelu. Ve sloupci "Technické parametry" uveďte skutečnou hodnotu příslušného parametru (např. skutečné rozlišení displeje nebo skutečný počet USB konektorů) V řádcích s neměřitelnými parametry či požadavky uveďte skutečnost, že je parametr splněn, minimálně zápisem "Ano" nebo doplňující informací, z níž plyne, že parametr či požadavek je splněn. Nesplnění kteréhokoliv parametru je důvodem k vyloučení uchazeče.
Všechna pole s modrým pozadím musí obsahovat cenu položky v základní konfiguraci.
Všechna pole s oranžovým pozadím musí obsahovat navýšení ceny oproti základní konfiguraci položky při změně parametru na uvedenou hodnotu. Pokud je některá alternativně požadovaná komponenta součástí základní konfigurace, pak do šedého pole uveďte "v ceně základní konfigurace" a cenu v oranžovém poli nevyplňujte.
Název položky | Nabízený model | Technické parametry | Cena za 1ks bez DPH | Počet kusů | Celková cena bez DPH
Položka 1
Notebook 12,5“, konfigurovatelný |  |  |  | 45 | 0
Obrazovka s úhlopříčkou 12,5“, rozlišení min. 1366 x min. 768
Hmotnost max. 1,5 kg
CPU, Passmark CPU Mark min. 3600 bodů, TDP max. 20 W
Výdrž na baterii min. 6 hod
Bez OS
Alternativně
Passmark min. 4500 bodů, TDP max. 20 W |  |  |  | 30 | 0
místo HDD SSD min. 240GB |  |  |  | 14 | 0
místo HDD SSD min. 480GB |  |  |  | 16 | 0
Podsvícená klávesnice |  |  |  | 20 | 0
Rozšíření záruky na mezinárodní platnost, včetně pojištění proti náhodnému poškození |  |  |  | 2 | 0
Windows 10 Pro CZ 64 bit |  |  |  | 43 | 0
Položka 2
Ultrapřenosný notebook 13,3" základní |  |  |  | 25 | 0
Obrazovka s úhlopříčkou 13,3“, rozlišení min. 1366 x min. 768
Hmotnost max. 1,5 kg
CPU, Passmark CPU Mark min. 3600 bodů, TDP max. 20W
Výdrž na baterii min. 6 hod
Windows 10 CZ 64 bit libovolná edice
Tloušťka max. 21 mm
Položka 3
Ultrapřenosný notebook 13,3", pokročilý |  |  |  | 32 | 0
Obrazovka s úhlopříčkou 13,3“, rozlišení min. 1920 x min. 1080
Dotykový překlopný displej (neoddělitelná klávesnice)
Hmotnost max. 1,5 kg
CPU, Passmark CPU Mark min. 4500 bodů, TDP max. 20W
SSD min. 240 GB
Podsvícená klávesnice
Výdrž na baterii min. 6 hod
Windows 10 Pro CZ 64 bit
Tloušťka max. 20 mm
Položka 4
Notebook 14“ základní |  |  |  | 25 | 0
Obrazovka s úhlopříčkou 14-14,4“, rozlišení min. 1920 x 1080
Hmotnost max. 1,6 kg
Tloušťka max. 20 mm
CPU, Passmark CPU Mark min. 3600 bodů, TDP max. 20 W
Výdrž na baterii min. 5 hod
Windows 10 CZ 64 bit libovolná edice
Položka 5
Notebook 14“ konfigurovatelný |  |  |  | 65 | 0
Obrazovka s úhlopříčkou 14-14,4“, rozlišení min. 1920 x 1080
Hmotnost max. 1,95 kg
Tloušťka max. 24 mm
CPU, Passmark CPU Mark min. 3600 bodů, TDP max. 20 W
Výdrž na baterii min. 5 hod
Bez OS
Alternativně
CPU, Passmark CPU Mark min. 4500 bodů, TDP max. 20 W |  |  |  | 25 | 0
CPU, Passmark CPU Mark min. 5000 bodů, TDP max. 20 W |  |  |  | 15 | 0
RAM min. 16 GB |  |  |  | 40 | 0
místo HDD SSD min. 240GB |  |  |  | 40 | 0
místo HDD SSD min. 480GB |  |  |  | 25 | 0
Podsvícená klávesnice |  |  |  | 57 | 0
Rozšíření záruky na mezinárodní platnost, včetně pojištění proti náhodnému poškození |  |  |  | 8 | 0
Windows 10 Pro CZ 64 bit |  |  |  | 65 | 0
Položka 6
Notebook 15“, základní |  |  |  | 31 | 0
Obrazovka s úhlopříčkou 15-15,6“, rozlišení min. 1366 x min. 768
Hmotnost max. 2,5 kg
CPU, Passmark CPU Mark min. 3600 bodů, TDP max. 20 W
DVD +-RW mechanika (může být externí)
Výdrž na baterii min. 5 hod
numerická klávesnice
Windows 10 CZ 64 bit libovolná edice
Položka 7
Notebook 15“, konfigurovatelný |  |  |  | 50 | 0
Obrazovka s úhlopříčkou 15-15,6“, rozlišení min. 1920 x 1080
Hmotnost max. 2,5 kg
CPU, Passmark CPU Mark min. 4500 bodů, TDP max. 20 W
DVD +-RW mechanika (může být externí)
Výdrž na baterii min. 5 hod
Numerická klávesnice
Bez OS
Alternativně
CPU, Passmark CPU Mark min. 5000 bodů, TDP max. 20 W |  |  |  | 25 | 0
místo HDD SSD min. 240GB |  |  |  | 40 | 0
místo HDD SSD min. 480GB |  |  |  | 5 | 0
16 GB RAM |  |  |  | 33 | 0
podsvícená klávesnice |  |  |  | 30 | 0
Rozšíření záruky na mezinárodní platnost, včetně pojištění proti náhodnému poškození |  |  |  | 13 | 0
Windows 10 Pro CZ 64 bit |  |  |  | 50 | 0
Položka 8
Notebook 17“, základní |  |  |  | 14 | 0
Obrazovka s úhlopříčkou 17-18“, rozlišení min. 1600 x min. 900
Hmotnost max. 3,3 kg
CPU, Passmark CPU Mark min. 3600bodů, TDP max. 20 W
DVD +-RW mechanika interní
Výdrž na baterii min. 6 hod
Numerická klávesnice
Windows 10 CZ 64 bit libovolná edice
Položka 9
Notebook 17", výkonný |  |  |  | 20 | 0
Obrazovka s úhlopříčkou 17-18“, rozlišení min. 1920 x min. 1080
Hmotnost max. 3,6 kg
CPU, Passmark CPU Mark min. 4500 bodů, TDP max. 20 W
CPU, Passmark CPU Mark min. 5000 bodů, TDP max. 20 W
min. 16 GB RAM
min 240 GB SSD
min 480 GB SSD
DVD +-RW mechanika interní
Podsvícená klávesnice
Numerická klávesnice
Windows 10 Pro CZ 64 bit
Položka 10
Dokovací stanice pro položku 1, LAN, digitální video výstup, ne připojená přes USB |  |  |  | 10 | 0
Položka 11
Dokovací stanice pro položku 5, LAN, digitální video výstup, ne připojená přes USB |  |  |  | 25 | 0
Položka 12
Dokovací stanice pro položku 7, LAN, digitální video výstup, ne připojená přes USB |  |  |  | 15 | 0
Celková nabídková cena |  |  |  |  | 0
Společné požadavky pro NB ve všech konfiguracích (včetně alternativních)
1. Matná obrazovka (kromě ultrapřenosných, kde může být lesklá)
2. Kromě položek 1, 2 a 3: LAN, BT, WiFi, VGA + 1x digitální výstup, min. 3x USB z toho min. 1xUSB 3.0
3. Konektory pro sluchátka a mikrofon (může být kombinovaný)
4. Webkamera, reproduktory, mikrofon, RAM min. 8GB
5. HDD 500GB 7200ot. (mimo konfigurací s SSD)
6. Požadovaných hodnot Passmark CPU Mark musí dodávané PC dosahovat při použití testu Passmark Performance Test 8.0 .
7. Čtečka otisku prstů
Další požadavky:
U položek 1, 5 a 7
1. Šasi z odolných materiálů (hliník/hořčík/kompozit), kovové panty
2. Možnost použití docking station (ne připojená přes USB )
3. Označení každého zařízení jednoznačným identifikátorem (např. sériové číslo), podle kterého je možné dohledat na www stránkách výrobce nebo dodavatele informace o konfiguraci a ovladače.
4. Alternativní konfigurace všech položek musí být pokryty stejným modelem jako základní konfigurace.
Note on F14: Břetislav Regner: Počet ks je použit pro stanovení nabídkové ceny. Nemusí odpovídat skutečnému počtu kusů pořízených za dobu trvání rámcové smlouvy.