## PSV
|  | INVESTOR: | DATUM:
|  | Masarykova univerzita | 03/2017
Zaoralova 5, 628 00 Brno |  | STAVBA: | STUPEŇ:
tel./fax. : 545244874; www.erding.cz |  | VÝMĚNA STŘEŠNÍ KRYTINY DVORNÍ ČÁST STŘECHY | DPS
Ř. PROJEKTANT: |  | ČÁST / OBJEKT: | Č ZAKÁZKY:
V. Janoušek |  | VÝPIS PRVKŮ | 17-201-02
VYPRACOVAL: |  | MÍSTO STAVBY: (RMU) KOMENSKÉHO NÁM. 2, BRNO | Č.V.:
V. Janoušek |  | ARCHIVNÍ ČÍSLO: 17-201-02-DPS-D-500/2 | 500/2
VÝPIS PRVKŮ
v souladu ČSN 73 3610
OZN. | SCHEMA | POPIS | POZN. | délka
01 |  | OPLECHOVÁNÍ ÚŽLABÍ S DILATAČNÍM PRVKEM Materiál: Cu tl. min. 0,55mm, RŠ 670mm Popis: spoje s dvojitou stojatou drážkou - kotvící materiál, příponky (posuvné), - demontáž původního oplechování, očištění podkladu, provedení podkladních vrstev (podrobněji viz TZ) | [m] | 95.4828
02 |  | OPLECHOVÁNÍ ÚŽLABÍ u NÁROŽÍ S DILATAČNÍM PRVKEM Materiál: Cu tl. min. 0,55mm, RŠ 670mm Popis: spoje s dvojitou stojatou drážkou - kotvící materiál, příponky (posuvné), - demontáž původního oplechování, očištění podkladu, provedení podkladních vrstev (podrobněji viz TZ) | [m] | 25.1748
03 |  | OPLECHOVÁNÍ HŘEBENE a NÁROŽÍ (krytina šablony) Materiál: Cu tl. min. 0,55mm, RŠ 400mm - kotvící materiál, příponky (posuvné), - demontáž původního oplechování, očištění podkladu, provedení podkladních vrstev (podrobněji viz TZ) | [m] | 32.6758
04 |  | OPLECHOVÁNÍ ZKOSENÉHO NÁROŽÍ (rozšiřující se) Materiál: Cu tl. min. 0,55mm, RŠ 670mm Popis: spoje s dvojitou stojatou drážkou, ve spádu dvojité drážky ležaté (vodorovný spoj) - kotvící materiál, příponky (posuvné), - demontáž původního oplechování, očištění podkladu, provedení podkladních vrstev (podrobněji viz TZ) | [m] | 19.5048
05 |  | NÁROŽÍ SE STOJATOU DRÁŽKOU Materiál: Cu tl. min. 0,55mm, Popis: spoje s dvojitou stojatou drážkou - kotvící materiál, příponky (posuvné), - demontáž původního oplechování, očištění podkladu, provedení podkladních vrstev (podrobněji viz TZ) | [m] | 3.6288
06 |  | KRYRCÍ-DILATAČNÍ STĚNOVÁ LIŠTA (u komínových těles) Materiál: Cu tl. min. 0,55mm,, RŠ 120mm Popis: kotvení po cca 0,3m s použitím nerez. vrutů/kotev do drážky s překrytím připájeným krycím kloboučkem/zatmělením spáry (podrobněji viz technická zpráva) - zatažení a zatmelení do vodorovné spáry ve stěně (mezi cihly) nebo do omítky - včetně úpravy napojovaného oplechování s vytažením na stěnu | [m] | 46.9476
07 |  | PROSTUPY STŘECHOU - NAPOJENÍ NA KRYTINU LEMOVÁNÍM A DILATAČNÍ LIŠTOU Materiál: Cu tl. min. 0,55mm, - dilatační lišta RŠ 120mm - lem RŠ 160mm - krycí lemování RŠ 230mm - s použitím měď/nerez. vrutů/nýtů s překrytím spojů cínem pájeným spojem - u dilat. lišty připájeným krycím kloboučkem/zatmělením spáry (podrobněji viz technická zpráva) - zatažení a zatmelení do vodorovné spáry - včetně úpravy napojovaného oplechování s vytažením folie na prvek prostupu | [m] | 25.515
08 |  | DĚLÍCÍ STĚNA STŘEŠNÍ ROVINY - NAPOJENÍ NA KRYTINU Materiál: Cu tl. min. 0,55mm, - dilatační lišta RŠ 300mm - výška vyvedení krytiny cca 250mm - s použitím měď/nerez. vrutů/nýtů s překrytím spojů cínem pájeným spojem - včetně úpravy napojovaného oplechování s vytažením folie na prvek prostupu | [m] | 26,1m | [m]
09 |  | MANŽETA A DILATAČNÍ KLOBOUČEK TRUBEK ODVĚTRÁNÍ Prům. potrubí d~150mm Materiál: Cu tl. min. 0,55mm, - navlečení manžety a sletování s podkladem (cínový spoj kolem celého obvodu a svislého spoje manžety - dilatační klobouček s mechanickým dotažením | [ks] | 1
Popis manžety 1) podkladový plech 2) manžeta 3) dilatační klobouček 4) pryžové těsnění (kolem celého obvodu) 5) pásek z plechu (stahovací šroubovací páska nerezová) 6) spojovací šroub (utahovací) 7) přinýtování 8) cínový spoj kolem celého obvodu 9) krytina z asfaltových pásů
10 | 1,2,3) lemování 4) rámeček z prken 5) panty/závěsy 6) kolík pro zajištění polohy držadla 7) držadlo 8,9, 10) zasklení a výstuha | STŘEŠNÍ OKNO - VÝLEZ Rozměr 600x600mm (650x650mm), v.150mm Materiál: Cu tl. min. 0,55mm, - napojení na krytinu dvojitými drážkami 11) příponka | [ks] | 10
11 |  | NÁSTŘEŠNÍ ŽLAB Materiál: Cu tl. min. 0,55mm - demotáž stávajícího žlabu s úpravou a opětovnou montáží - doplnění okapní lišty podkladní folie RŠ 140mm - šíře pásu od okapu ke krytině 0,8~1,0m - oddělení dilatačně spádovách celků; nástřešní háky, napojení na krytinu střechy, úžlabí, nároží a svodu do kotlíku (letováno cínem) | [m] | 65.5
12 |  | OPRAVA BEDNĚNÍ POD KRYTINOU - včetně prostupů instalací (VZT, ZTI) a provedení výměn - demontáž původního bednění v dotčené ploše (dřevo zasaženo vlhkostí) - vevedení potrubí ZTI (HT 110) nad střešní rovinu (doplnění podtrubí dl. 1,0m) - biotická ochrana dřeva | [m2] | 3.5
13 |  | DILATAČNÍ SPOJ NAPOJOVACÍ Cu - krycí spoj na lati s dvojitým ohybem Materiál: Cu, RŠ 130mm Popis: včetně latě 40/40mm, příponek, kotvení - včetně úpravy napojovaného oplechování (stávající Cu plech) s vytažením k profilu | [m] | 15.6
15 |  | KRYTINA STŘECHY Z ŠABLON Materiál: Cu tl. min. 0,55mm Šablony typu DELTA rozměru 450x1000mm - kotvící materiál, příponky, podkladní fólie, systémové napojení na okolní plochy | [m2] | 359
16 |  | FALCOVANÁ STŘEŠNÍ KRYTINA ZE SVITKOVÉHO PLECHU Materiál: Cu tl. min. 0,55mm Šablony typu DELTA rozměru 450x1000mm - kotvící materiál, příponky (posuvné), podkladní fólie, systémové napojení na okolní plochy | [m2] | 428

## délky
OZN. | SUMA | C3 | E3 | H3 | G3 | G4 | G6 | H7 | G7 | E7 | C7
01 |  |  | 7.4 | 7.4 | 10.6 | 11.2 | 11 | 10.6 | 8.5 | 9 | 8.5 | [12 empty] | 01
|  | C3 | E3 | E7
02 |  |  | 11 | 11.2 | [19 empty] | 02
|  | G4 | G6 | [21 empty] | H5
03 |  | 11.6 | 12.1 | [20 empty] | 03 | 5.8
|  | E3 | G3 | G8 | E8
04 |  |  |  | 8.5 | 8.7 | [18 empty] | 04
|  | F2 | F8
05 |  | 2.1 | 1.1 | [20 empty] | 05
|  | C3 | C7 | C2 | F2 | G2 | H2 | H3 | H4 | H7 | G8 | F8 | E8 | D8
06 |  |  | 7.4 |  | 1.8 | 2.6 | 4.3 | 4.4 | 4.3 | 3.5 | 4.3 | 2.5 | 2.2 | 4.1 | [9 empty] | 06
|  | D2 | E2 | E2 | E3 | F2 | G2 | G2 | G3 |  |  | H4 | H4 | H6 | H8 | G8 | F8 | E8 | D8
07 |  |  | 1.5 | 1.2 | 1.2 | 1.2 | 1.2 | 1.6 | 4.2 |  |  | 1.6 | 1.6 | 1.2 | 1.2 | 1.2 | 1.2 | 1.2 | 1.2 |  |  |  |  | 07
|  | G3 | G5 | G7 | E3 | E7
08 |  | 3.9 | 3.9 | 4.2 | 5.8 | 5.2 | [17 empty] | 08
H4
09 | [23 empty] | 09 | 1
[25 empty] | D3 | E3 | F3 | G3 | G4 | G5 | I3 | G6 | G8 | F8 | E8 | D8
10 | [23 empty] | 10 |  | 1 |  | 1 | 1 | 1 | 1 | 1 | 1 | 1 | 1 | 1
[25 empty] | 3 | F5 | 7
11 | [23 empty] | 11 | 5.6 | 28.9 | 31
00 | [23 empty] | 00
00 | [23 empty] | 00
00 | [23 empty] | 00
Přepočet šikmé |  | 1.134 | 1
SUMA
OZN. | m | C3 | E3 | H3 | G3 | G4 | G6 | H7 | G7 | E7 | C7 | 0 | 0 | 0 | 0 | 0 | 0 | 0 | 0 | 0 | 0 | 0 | 0 |  | 0 | 0 | 0 | 0 | 0 | 0 | 0 | 0 | 0 | 0 | 0 | 0 | 0 | 0
01 | 95.4828 | 0 | 8.3916 | 8.3916 | 12.0204 | 12.7008 | 12.474 | 12.0204 | 9.639 | 10.206 | 9.639 | 0 | 0 | 0 | 0 | 0 | 0 | 0 | 0 | 0 | 0 | 0 | 0 | 01 | 0 | 0 | 0 | 0 | 0 | 0 | 0 | 0 | 0 | 0 | 0 | 0 | 0 | 0
| m | C3 | E3 | E7 | 0 | 0 | 0 | 0 | 0 | 0 | 0 | 0 | 0 | 0 | 0 | 0 | 0 | 0 | 0 | 0 | 0 | 0 | 0 |  | 0 | 0 | 0 | 0 | 0 | 0 | 0 | 0 | 0 | 0 | 0 | 0 | 0 | 0
02 | 25.1748 | 0 | 12.474 | 12.7008 | 0 | 0 | 0 | 0 | 0 | 0 | 0 | 0 | 0 | 0 | 0 | 0 | 0 | 0 | 0 | 0 | 0 | 0 | 0 | 02 | 0 | 0 | 0 | 0 | 0 | 0 | 0 | 0 | 0 | 0 | 0 | 0 | 0 | 0
| m | G4 | G6 | 0 | 0 | 0 | 0 | 0 | 0 | 0 | 0 | 0 | 0 | 0 | 0 | 0 | 0 | 0 | 0 | 0 | 0 | 0 | 0 |  | H5 | 0 | 0 | 0 | 0 | 0 | 0 | 0 | 0 | 0 | 0 | 0 | 0 | 0
03 | 32.6758 | 13.1544 | 13.7214 | 0 | 0 | 0 | 0 | 0 | 0 | 0 | 0 | 0 | 0 | 0 | 0 | 0 | 0 | 0 | 0 | 0 | 0 | 0 | 0 | 03 | 5.8 | 0 | 0 | 0 | 0 | 0 | 0 | 0 | 0 | 0 | 0 | 0 | 0 | 0
| m | E3 | G3 | G8 | E8 | 0 | 0 | 0 | 0 | 0 | 0 | 0 | 0 | 0 | 0 | 0 | 0 | 0 | 0 | 0 | 0 | 0 | 0 |  | 0 | 0 | 0 | 0 | 0 | 0 | 0 | 0 | 0 | 0 | 0 | 0 | 0 | 0
04 | 19.5048 | 0 | 0 | 9.639 | 9.8658 | 0 | 0 | 0 | 0 | 0 | 0 | 0 | 0 | 0 | 0 | 0 | 0 | 0 | 0 | 0 | 0 | 0 | 0 | 04 | 0 | 0 | 0 | 0 | 0 | 0 | 0 | 0 | 0 | 0 | 0 | 0 | 0 | 0
| m | F2 | F8 | 0 | 0 | 0 | 0 | 0 | 0 | 0 | 0 | 0 | 0 | 0 | 0 | 0 | 0 | 0 | 0 | 0 | 0 | 0 | 0 |  | 0 | 0 | 0 | 0 | 0 | 0 | 0 | 0 | 0 | 0 | 0 | 0 | 0 | 0
05 | 3.6288 | 2.3814 | 1.2474 | 0 | 0 | 0 | 0 | 0 | 0 | 0 | 0 | 0 | 0 | 0 | 0 | 0 | 0 | 0 | 0 | 0 | 0 | 0 | 0 | 05 | 0 | 0 | 0 | 0 | 0 | 0 | 0 | 0 | 0 | 0 | 0 | 0 | 0 | 0
| m | C3 | C7 | C2 | F2 | G2 | H2 | H3 | H4 | H7 | G8 | F8 | E8 | D8 | 0 | 0 | 0 | 0 | 0 | 0 | 0 | 0 | 0 |  | 0 | 0 | 0 | 0 | 0 | 0 | 0 | 0 | 0 | 0 | 0 | 0 | 0 | 0
06 | 46.9476 | 0 | 8.3916 | 0 | 2.0412 | 2.9484 | 4.8762 | 4.9896 | 4.8762 | 3.969 | 4.8762 | 2.835 | 2.4948 | 4.6494 | 0 | 0 | 0 | 0 | 0 | 0 | 0 | 0 | 0 | 06 | 0 | 0 | 0 | 0 | 0 | 0 | 0 | 0 | 0 | 0 | 0 | 0 | 0 | 0
| m | D2 | E2 | E2 | E3 | F2 | G2 | G2 | G3 | 0 | 0 | H4 | H4 | H6 | H8 | G8 | F8 | E8 | D8 | 0 | 0 | 0 | 0 |  | 0 | 0 | 0 | 0 | 0 | 0 | 0 | 0 | 0 | 0 | 0 | 0 | 0 | 0
07 | 25.515 | 0 | 1.701 | 1.3608 | 1.3608 | 1.3608 | 1.3608 | 1.8144 | 4.7628 | 0 | 0 | 1.8144 | 1.8144 | 1.3608 | 1.3608 | 1.3608 | 1.3608 | 1.3608 | 1.3608 | 0 | 0 | 0 | 0 | 07 | 0 | 0 | 0 | 0 | 0 | 0 | 0 | 0 | 0 | 0 | 0 | 0 | 0 | 0
| m | G3 | G5 | G7 | E3 | E7 | 0 | 0 | 0 | 0 | 0 | 0 | 0 | 0 | 0 | 0 | 0 | 0 | 0 | 0 | 0 | 0 | 0 |  | 0 | 0 | 0 | 0 | 0 | 0 | 0 | 0 | 0 | 0 | 0 | 0 | 0 | 0
08 | 26.082 | 4.4226 | 4.4226 | 4.7628 | 6.5772 | 5.8968 | 0 | 0 | 0 | 0 | 0 | 0 | 0 | 0 | 0 | 0 | 0 | 0 | 0 | 0 | 0 | 0 | 0 | 08 | 0 | 0 | 0 | 0 | 0 | 0 | 0 | 0 | 0 | 0 | 0 | 0 | 0 | 0
| ks | 0 | 0 | 0 | 0 | 0 | 0 | 0 | 0 | 0 | 0 | 0 | 0 | 0 | 0 | 0 | 0 | 0 | 0 | 0 | 0 | 0 | 0 |  | H4 | 0 | 0 | 0 | 0 | 0 | 0 | 0 | 0 | 0 | 0 | 0 | 0 | 0
09 | 1 | 0 | 0 | 0 | 0 | 0 | 0 | 0 | 0 | 0 | 0 | 0 | 0 | 0 | 0 | 0 | 0 | 0 | 0 | 0 | 0 | 0 | 0 | 09 | 1 | 0 | 0 | 0 | 0 | 0 | 0 | 0 | 0 | 0 | 0 | 0 | 0 | 0
| ks | 0 | 0 | 0 | 0 | 0 | 0 | 0 | 0 | 0 | 0 | 0 | 0 | 0 | 0 | 0 | 0 | 0 | 0 | 0 | 0 | 0 | 0 |  | D3 | E3 | F3 | G3 | G4 | G5 | I3 | G6 | G8 | F8 | E8 | D8 | 0 | 0
10 | 10 | 0 | 0 | 0 | 0 | 0 | 0 | 0 | 0 | 0 | 0 | 0 | 0 | 0 | 0 | 0 | 0 | 0 | 0 | 0 | 0 | 0 | 0 | 10 | 0 | 1 | 0 | 1 | 1 | 1 | 1 | 1 | 1 | 1 | 1 | 1 | 0 | 0
| m | 0 | 0 | 0 | 0 | 0 | 0 | 0 | 0 | 0 | 0 | 0 | 0 | 0 | 0 | 0 | 0 | 0 | 0 | 0 | 0 | 0 | 0 |  | 3 | F5 | 7 | 0 | 0 | 0 | 0 | 0 | 0 | 0 | 0 | 0 | 0 | 0
11 | 65.5 | 0 | 0 | 0 | 0 | 0 | 0 | 0 | 0 | 0 | 0 | 0 | 0 | 0 | 0 | 0 | 0 | 0 | 0 | 0 | 0 | 0 | 0 | 11 | 5.6 | 28.9 | 31 | 0 | 0 | 0 | 0 | 0 | 0 | 0 | 0 | 0 | 0 | 0
|  | 0 | 0 | 0 | 0 | 0 | 0 | 0 | 0 | 0 | 0 | 0 | 0 | 0 | 0 | 0 | 0 | 0 | 0 | 0 | 0 | 0 | 0 |  | 0 | 0 | 0 | 0 | 0 | 0 | 0 | 0 | 0 | 0 | 0 | 0 | 0 | 0
00 | 0 | 0 | 0 | 0 | 0 | 0 | 0 | 0 | 0 | 0 | 0 | 0 | 0 | 0 | 0 | 0 | 0 | 0 | 0 | 0 | 0 | 0 | 0 | 00 | 0 | 0 | 0 | 0 | 0 | 0 | 0 | 0 | 0 | 0 | 0 | 0 | 0 | 0
|  | 0 | 0 | 0 | 0 | 0 | 0 | 0 | 0 | 0 | 0 | 0 | 0 | 0 | 0 | 0 | 0 | 0 | 0 | 0 | 0 | 0 | 0 |  | 0 | 0 | 0 | 0 | 0 | 0 | 0 | 0 | 0 | 0 | 0 | 0 | 0 | 0
00 | 0 | 0 | 0 | 0 | 0 | 0 | 0 | 0 | 0 | 0 | 0 | 0 | 0 | 0 | 0 | 0 | 0 | 0 | 0 | 0 | 0 | 0 | 0 | 00 | 0 | 0 | 0 | 0 | 0 | 0 | 0 | 0 | 0 | 0 | 0 | 0 | 0 | 0
|  | 0 | 0 | 0 | 0 | 0 | 0 | 0 | 0 | 0 | 0 | 0 | 0 | 0 | 0 | 0 | 0 | 0 | 0 | 0 | 0 | 0 | 0 |  | 0 | 0 | 0 | 0 | 0 | 0 | 0 | 0 | 0 | 0 | 0 | 0 | 0 | 0
00 | 0 | 0 | 0 | 0 | 0 | 0 | 0 | 0 | 0 | 0 | 0 | 0 | 0 | 0 | 0 | 0 | 0 | 0 | 0 | 0 | 0 | 0 | 0 | 00 | 0 | 0 | 0 | 0 | 0 | 0 | 0 | 0 | 0 | 0 | 0 | 0 | 0 | 0
krytina
| šablony S | 107 | 121.338
| šablony V | 210 | 238.14
demontáž křídla
| S | 303.5 | 344.169
| V | 230 | 260.82
| J | 160 | 181.44
786.429

## délky (staré)
OZN. | SUMA | C3 | E3 | H3 | G3 | G4 | G6 | H7 | G7 | E7 | C7
01 |  | 10.3 | 7.4 | 7.4 | 10.6 | 11.2 | 11 | 10.6 | 8.5 | 9 | 8.5 | [12 empty] | 01
|  | C3 | E3 | E7
02 |  | 10.2 | 11 | 11.2 | [19 empty] | 02
|  | G4 | G6 | [21 empty] | H5
03 |  | 11.6 | 12.1 | [20 empty] | 03 | 5.8
|  | E3 | G3 | G8 | E8
04 |  | 7.3 | 7.2 | 8.5 | 8.7 | [18 empty] | 04
|  | F2 | F8
05 |  | 2.1 | 1.1 | [20 empty] | 05
|  | C3 | C7 | C2 | F2 | G2 | H2 | H3 | H4 | H7 | G8 | F8 | E8 | D8
06 |  | 6.6 | 7.4 | 4.2 | 1.8 | 2.6 | 4.3 | 4.4 | 4.3 | 3.5 | 4.3 | 2.5 | 2.2 | 4.1 | [9 empty] | 06
|  | D2 | E2 | E2 | E3 | F2 | G2 | G2 | G3 |  |  | H4 | H4 | H6 | H8 | G8 | F8 | E8 | D8
07 |  | 1.2 | 1.5 | 1.2 | 1.2 | 1.2 | 1.2 | 1.6 | 4.2 |  |  | 1.6 | 1.6 | 1.2 | 1.2 | 1.2 | 1.2 | 1.2 | 1.2 |  |  |  |  | 07
|  | G3 | G5 | G7 | E3 | E7
08 |  | 3.9 | 3.9 | 4.2 | 5.8 | 5.2 | [17 empty] | 08
H4
09 | [23 empty] | 09 | 1
[25 empty] | D3 | E3 | F3 | G3 | G4 | G5 | I3 | G7 | G8 | F8 | E8 | D8
10 | [23 empty] | 10 | 1 | 1 | 1 | 1 | 1 | 1 | 1 | 1 | 1 | 1 | 1 | 1
[25 empty] | 3 | F5 | 7
11 | [23 empty] | 11 | 33.9 | 28.9 | 31
00 |  | 317.457 | [21 empty] | 00
00 |  | 250.827 | [21 empty] | 00
00 |  | 159.86 | [21 empty] | 00
Přepočet šikmé |  | 1.134 | 1
SUMA
OZN. | m | C3 | E3 | H3 | G3 | G4 | G6 | H7 | G7 | E7 | C7 | 0 | 0 | 0 | 0 | 0 | 0 | 0 | 0 | 0 | 0 | 0 | 0 |  | 0 | 0 | 0 | 0 | 0 | 0 | 0 | 0 | 0 | 0 | 0 | 0 | 0 | 0
01 | 107.163 | 11.6802 | 8.3916 | 8.3916 | 12.0204 | 12.7008 | 12.474 | 12.0204 | 9.639 | 10.206 | 9.639 | 0 | 0 | 0 | 0 | 0 | 0 | 0 | 0 | 0 | 0 | 0 | 0 | 01 | 0 | 0 | 0 | 0 | 0 | 0 | 0 | 0 | 0 | 0 | 0 | 0 | 0 | 0
| m | C3 | E3 | E7 | 0 | 0 | 0 | 0 | 0 | 0 | 0 | 0 | 0 | 0 | 0 | 0 | 0 | 0 | 0 | 0 | 0 | 0 | 0 |  | 0 | 0 | 0 | 0 | 0 | 0 | 0 | 0 | 0 | 0 | 0 | 0 | 0 | 0
02 | 36.7416 | 11.5668 | 12.474 | 12.7008 | 0 | 0 | 0 | 0 | 0 | 0 | 0 | 0 | 0 | 0 | 0 | 0 | 0 | 0 | 0 | 0 | 0 | 0 | 0 | 02 | 0 | 0 | 0 | 0 | 0 | 0 | 0 | 0 | 0 | 0 | 0 | 0 | 0 | 0
| m | G4 | G6 | 0 | 0 | 0 | 0 | 0 | 0 | 0 | 0 | 0 | 0 | 0 | 0 | 0 | 0 | 0 | 0 | 0 | 0 | 0 | 0 |  | H5 | 0 | 0 | 0 | 0 | 0 | 0 | 0 | 0 | 0 | 0 | 0 | 0 | 0
03 | 32.6758 | 13.1544 | 13.7214 | 0 | 0 | 0 | 0 | 0 | 0 | 0 | 0 | 0 | 0 | 0 | 0 | 0 | 0 | 0 | 0 | 0 | 0 | 0 | 0 | 03 | 5.8 | 0 | 0 | 0 | 0 | 0 | 0 | 0 | 0 | 0 | 0 | 0 | 0 | 0
| m | E3 | G3 | G8 | E8 | 0 | 0 | 0 | 0 | 0 | 0 | 0 | 0 | 0 | 0 | 0 | 0 | 0 | 0 | 0 | 0 | 0 | 0 |  | 0 | 0 | 0 | 0 | 0 | 0 | 0 | 0 | 0 | 0 | 0 | 0 | 0 | 0
04 | 35.9478 | 8.2782 | 8.1648 | 9.639 | 9.8658 | 0 | 0 | 0 | 0 | 0 | 0 | 0 | 0 | 0 | 0 | 0 | 0 | 0 | 0 | 0 | 0 | 0 | 0 | 04 | 0 | 0 | 0 | 0 | 0 | 0 | 0 | 0 | 0 | 0 | 0 | 0 | 0 | 0
| m | F2 | F8 | 0 | 0 | 0 | 0 | 0 | 0 | 0 | 0 | 0 | 0 | 0 | 0 | 0 | 0 | 0 | 0 | 0 | 0 | 0 | 0 |  | 0 | 0 | 0 | 0 | 0 | 0 | 0 | 0 | 0 | 0 | 0 | 0 | 0 | 0
05 | 3.6288 | 2.3814 | 1.2474 | 0 | 0 | 0 | 0 | 0 | 0 | 0 | 0 | 0 | 0 | 0 | 0 | 0 | 0 | 0 | 0 | 0 | 0 | 0 | 0 | 05 | 0 | 0 | 0 | 0 | 0 | 0 | 0 | 0 | 0 | 0 | 0 | 0 | 0 | 0
| m | C3 | C7 | C2 | F2 | G2 | H2 | H3 | H4 | H7 | G8 | F8 | E8 | D8 | 0 | 0 | 0 | 0 | 0 | 0 | 0 | 0 | 0 |  | 0 | 0 | 0 | 0 | 0 | 0 | 0 | 0 | 0 | 0 | 0 | 0 | 0 | 0
06 | 59.1948 | 7.4844 | 8.3916 | 4.7628 | 2.0412 | 2.9484 | 4.8762 | 4.9896 | 4.8762 | 3.969 | 4.8762 | 2.835 | 2.4948 | 4.6494 | 0 | 0 | 0 | 0 | 0 | 0 | 0 | 0 | 0 | 06 | 0 | 0 | 0 | 0 | 0 | 0 | 0 | 0 | 0 | 0 | 0 | 0 | 0 | 0
| m | D2 | E2 | E2 | E3 | F2 | G2 | G2 | G3 | 0 | 0 | H4 | H4 | H6 | H8 | G8 | F8 | E8 | D8 | 0 | 0 | 0 | 0 |  | 0 | 0 | 0 | 0 | 0 | 0 | 0 | 0 | 0 | 0 | 0 | 0 | 0 | 0
07 | 26.8758 | 1.3608 | 1.701 | 1.3608 | 1.3608 | 1.3608 | 1.3608 | 1.8144 | 4.7628 | 0 | 0 | 1.8144 | 1.8144 | 1.3608 | 1.3608 | 1.3608 | 1.3608 | 1.3608 | 1.3608 | 0 | 0 | 0 | 0 | 07 | 0 | 0 | 0 | 0 | 0 | 0 | 0 | 0 | 0 | 0 | 0 | 0 | 0 | 0
| m | G3 | G5 | G7 | E3 | E7 | 0 | 0 | 0 | 0 | 0 | 0 | 0 | 0 | 0 | 0 | 0 | 0 | 0 | 0 | 0 | 0 | 0 |  | 0 | 0 | 0 | 0 | 0 | 0 | 0 | 0 | 0 | 0 | 0 | 0 | 0 | 0
08 | 26.082 | 4.4226 | 4.4226 | 4.7628 | 6.5772 | 5.8968 | 0 | 0 | 0 | 0 | 0 | 0 | 0 | 0 | 0 | 0 | 0 | 0 | 0 | 0 | 0 | 0 | 0 | 08 | 0 | 0 | 0 | 0 | 0 | 0 | 0 | 0 | 0 | 0 | 0 | 0 | 0 | 0
| ks | 0 | 0 | 0 | 0 | 0 | 0 | 0 | 0 | 0 | 0 | 0 | 0 | 0 | 0 | 0 | 0 | 0 | 0 | 0 | 0 | 0 | 0 |  | H4 | 0 | 0 | 0 | 0 | 0 | 0 | 0 | 0 | 0 | 0 | 0 | 0 | 0
09 | 1 | 0 | 0 | 0 | 0 | 0 | 0 | 0 | 0 | 0 | 0 | 0 | 0 | 0 | 0 | 0 | 0 | 0 | 0 | 0 | 0 | 0 | 0 | 09 | 1 | 0 | 0 | 0 | 0 | 0 | 0 | 0 | 0 | 0 | 0 | 0 | 0 | 0
| ks | 0 | 0 | 0 | 0 | 0 | 0 | 0 | 0 | 0 | 0 | 0 | 0 | 0 | 0 | 0 | 0 | 0 | 0 | 0 | 0 | 0 | 0 |  | D3 | E3 | F3 | G3 | G4 | G5 | I3 | G7 | G8 | F8 | E8 | D8 | 0 | 0
10 | 12 | 0 | 0 | 0 | 0 | 0 | 0 | 0 | 0 | 0 | 0 | 0 | 0 | 0 | 0 | 0 | 0 | 0 | 0 | 0 | 0 | 0 | 0 | 10 | 1 | 1 | 1 | 1 | 1 | 1 | 1 | 1 | 1 | 1 | 1 | 1 | 0 | 0
| m | 0 | 0 | 0 | 0 | 0 | 0 | 0 | 0 | 0 | 0 | 0 | 0 | 0 | 0 | 0 | 0 | 0 | 0 | 0 | 0 | 0 | 0 |  | 3 | F5 | 7 | 0 | 0 | 0 | 0 | 0 | 0 | 0 | 0 | 0 | 0 | 0
11 | 93.8 | 0 | 0 | 0 | 0 | 0 | 0 | 0 | 0 | 0 | 0 | 0 | 0 | 0 | 0 | 0 | 0 | 0 | 0 | 0 | 0 | 0 | 0 | 11 | 33.9 | 28.9 | 31 | 0 | 0 | 0 | 0 | 0 | 0 | 0 | 0 | 0 | 0 | 0
|  | 0 | 0 | 0 | 0 | 0 | 0 | 0 | 0 | 0 | 0 | 0 | 0 | 0 | 0 | 0 | 0 | 0 | 0 | 0 | 0 | 0 | 0 |  | 0 | 0 | 0 | 0 | 0 | 0 | 0 | 0 | 0 | 0 | 0 | 0 | 0 | 0
00 | 359.9962 | 359.9962 | 0 | 0 | 0 | 0 | 0 | 0 | 0 | 0 | 0 | 0 | 0 | 0 | 0 | 0 | 0 | 0 | 0 | 0 | 0 | 0 | 0 | 00 | 0 | 0 | 0 | 0 | 0 | 0 | 0 | 0 | 0 | 0 | 0 | 0 | 0 | 0
|  | 0 | 0 | 0 | 0 | 0 | 0 | 0 | 0 | 0 | 0 | 0 | 0 | 0 | 0 | 0 | 0 | 0 | 0 | 0 | 0 | 0 | 0 |  | 0 | 0 | 0 | 0 | 0 | 0 | 0 | 0 | 0 | 0 | 0 | 0 | 0 | 0
00 | 284.4378 | 284.4378 | 0 | 0 | 0 | 0 | 0 | 0 | 0 | 0 | 0 | 0 | 0 | 0 | 0 | 0 | 0 | 0 | 0 | 0 | 0 | 0 | 0 | 00 | 0 | 0 | 0 | 0 | 0 | 0 | 0 | 0 | 0 | 0 | 0 | 0 | 0 | 0
|  | 0 | 0 | 0 | 0 | 0 | 0 | 0 | 0 | 0 | 0 | 0 | 0 | 0 | 0 | 0 | 0 | 0 | 0 | 0 | 0 | 0 | 0 |  | 0 | 0 | 0 | 0 | 0 | 0 | 0 | 0 | 0 | 0 | 0 | 0 | 0 | 0
00 | 181.2812 | 181.2812 | 0 | 0 | 0 | 0 | 0 | 0 | 0 | 0 | 0 | 0 | 0 | 0 | 0 | 0 | 0 | 0 | 0 | 0 | 0 | 0 | 0 | 00 | 0 | 0 | 0 | 0 | 0 | 0 | 0 | 0 | 0 | 0 | 0 | 0 | 0 | 0