## Příloha č. 1 Smlouvy
Technické podmínky a Technická specifikace nabízeného plnění |  |  | Příloha č. 1 Kupní smlouvy
Přístroj pro přípravu tkáňových mikropolí pro LF MU
TECHNICKÉ PODMÍNKY technická specifikace stanovená zadavatelem |  |  | TECHNICKÁ SPECIFIKACE NABÍZENÉHO PLNĚNÍ technická specifikace nabízená účastníkem
Popis parametru (Nabídka účastníka musí splňovat všechny níže uvedené požadavky a parametry specifikace. U parametrů vymezených minimální nebo maximální úrovní nebo rozmezím hodnot, musí nabídka uchazeče vyhovět alespoň stanovené požadované úrovni.) |  | Zadavatelem požadovaná hodnota | Pokud je zadavatelem po účastníkovi vyžadováno pouze uvedení, zda je příslušný požadovaný parametr splněn, pak účastník uvede ANO, že parametr splňuje) Pokud je zadavatelem u technického parametru požadován bližší popis nebo určení specifikace, pak je účastník povinen uvést bližší popis, výčet vlastností, konkrétní údaj nebo rozmezí hodnot jím nabízeného zboží
Z údajů uvedených účastníkem musí být zřejmé, že uchazečem nabízené zboží splňuje minimální technické požadavky stanovené zadavatelem - uchazeč uvede splnění požadovaného parametru ověřitelným způsobem, např. uvedením konkrétních hodnot, případně konkrétním odkazem na technické listy, výkresy apod.)
Přístroj pro přípravu tkáňových mikropolí |  |  | Model - typové/výrobní označení | Výrobce
|  |  | vyplní dodavatel | vyplní dodavatel
Počet kusů: 1 ks
| Kapacita | nejméně 5 bloků, z nichž až 4 mohou být recipientní (tzn. 1-4 recipientní bločky, 1-4 donorové bločky) | vyplní dodavatel - uvede bližsí popis, konkrétní údaje/ hodnoty
| Živý náhled donorového bločku prostřednictvím vestavěného digitálního fotoaparátu | ano | vyplní dodavatel
| Průměry válečků | minimálně tyto průmry válečků: 0,6 mm 1 mm 1,5 mm 2 mm | vyplní dodavatel - uvede bližsí popis, konkrétní údaje/ hodnoty
| Minimální počet vzorků na sklo | minimálně 250 při průměru válečku 1 mm minimálně 130 při průměru válečku 1,5 mm minimálně 80 při průměru válečku 2 mm minimálně 500 při průměru válečku 0,6 mm | vyplní dodavatel - uvede bližsí popis, konkrétní údaje/ hodnoty
| Automatický provoz | ano | vyplní dodavatel
| PCR extrakce | ano | vyplní dodavatel
Pracovní PC stanice včetně monitoru
| Samostatná Pracovní PC stanice | ANO, součástí dodávky, dodavatel uvede název a výrobce a bližší technickou specifikaci pracovní PC stanice | vyplní dodavatel - uvede bližsí popis, konkrétní údaje/ hodnoty dodavatel uvede název a výrobce a bližší technickou specifikaci
| USB port | minimálně 4 USB porty | vyplní dodavatel - uvede bližsí popis, konkrétní údaje/ hodnoty
| Procesor | pouze Informativní charakter - dodavatel je povinen vyplnit bližší informace | vyplní dodavatel - uvede bližsí popis, konkrétní údaje/ hodnoty
| Operační paměť | minimálně 4 GB RAM | vyplní dodavatel - uvede bližsí popis, konkrétní údaje/ hodnoty
| Datový disk | minimálně 500 GB | vyplní dodavatel - uvede bližsí popis, konkrétní údaje/ hodnoty
| Grafická karta | pouze Informativní charakter - dodavatel je povinen vyplnit bližší informace | vyplní dodavatel - uvede bližsí popis, konkrétní údaje/ hodnoty
| Operační systém | Win 10 Pro CZ 64 bit | vyplní dodavatel - uvede bližsí popis, konkrétní údaje/ hodnoty
| Klávesnice, optická myš | ANO | vyplní dodavatel
| Monitor | ANO, úhlopříčka minimálně 24" (palců) dodavatel uvede přesný název modelu a výrobce a bližší technickou specifikaci monitoru | vyplní dodavatel - uvede bližsí popis, konkrétní údaje/ hodnoty dodavatel uvede název a výrobce a bližší technickou specifikaci
| Pokročilý ovládací/ řídící software přístroje jako nedílná součást dodávky, nainstalovaný na Pracovní PC stanici | ANO, dodavatel uvede přesný název softwaru | vyplní dodavatel - uvede bližsí popis, konkrétní údaje/ hodnoty
| garance funkčnosti systému (zachování jeho vlastností a stability) bez nutnosti placeného upgrade softwaru minimálně po dobu živostnosti přístroje, minimálně 10 let | ANO | vyplní dodavatel
takto označené buňky vyplní uchazeč v rámci zpracování své nabídky