## List1
zařízení | popis | počet | K12 | K21 | K22 | K23 | K31 | K32 | K33 | L11 | L31 | L32 | L33 | L34 | L41 | L42 | rez. | Nabídková cena
HDMI kabel 15 metrů | HDMI 2.0, přenos signálu 2K 2048 × 1080 pixelů | 14 ks | 1 | 1 | 1 | 1 | 1 | 1 | 1 | 1 | 1 | 1 | 1 | 1 | 1 | 1
HDMI kabel 3 metry | HDMI 2.0, přenos signálu 2K 2048 × 1080 pixelů | 14 ks | 1 | 1 | 1 | 1 | 1 | 1 | 1 | 1 | 1 | 1 | 1 | 1 | 1 | 1
HDMI zesilovač | nastavení zesílení minimálně v 5 krocích, podpora rozlišení min. 1920 × 1080 pixelů | 15 ks | 1 | 1 | 1 | 1 | 1 | 1 | 1 | 1 | 1 | 1 | 1 | 1 | 1 | 1 | 1
přepínač AV signálů | vstupy min. 2x HDMI, 1x VGA, 1x nesymetrické audio, výstupy min. 1x HDMI, 1x nesymetrické audio, automatické přepínání vstupů podle nastavených priorit, řízení přes RS-232, připojení do LAN (konektor RJ-45) | 15 ks | 1 | 1 | 1 | 1 | 1 | 1 | 1 | 1 | 1 | 1 | 1 | 1 | 1 | 1 | 1
koncový zesilovač A | 2 kanály, výstupní výkon 30W/8 ohmů na kanál, odstup signál šum minimálně 85 decibelů | 7 ks | 1 | 1 | 1 | 1 |  | 1 | 1 | 1
aktivní reproduktory | 2 kanály, výstupní výkon min. 30 W/kanál, odstup signál/šum min. 85 dB, řízení přes RS-232, dálkové ovládání, barva bílá | 3 ks |  |  |  |  | 1 |  |  |  | 1 |  | 1
ovladač plátna | kolébkový mechanický ovladač plátna ovládající směr nahoru a dolů | 9 ks | 1 | 1 | 1 | 1 | 1 | 1 | 1 | 1 |  |  | 1
přípojné místo A | vyrobeno z lakované nerezové oceli, barva černá, osazeno 2x zásuvkou 230 V, kabely HDMI a VGA, audio kabelem s 3,5mm jackem, mechanické zasouvání kabelů, zádržný systém, možnost doplnit kabely, délka kabelů min. 2 m | 14 ks | 1 | 1 | 1 | 1 | 1 | 1 | 1 | 1 | 1 | 1 | 1 | 1 | 1 | 1