## List1
zařízení | popis | počet | N31 | N41 | N42 | N43 | N51 | Nabídková cena
HDMI kabel 15 metrů | HDMI 2.0, přenos signálu 2K 2048 × 1080 pixelů | 5 ks | 1 | 1 | 1 | 1 | 1
HDMI kabel 3 metry | HDMI 2.0, přenos signálu 2K 2048 × 1080 pixelů | 5 ks | 1 | 1 | 1 | 1 | 1
HDMI zesilovač | nastavení zesílení minimálně v 5 krocích, podpora rozlišení min. 1920 × 1080 pixelů | 5 ks | 1 | 1 | 1 | 1 | 1
přepínač AV signálů | vstupy min. 2x HDMI, 1x VGA, 1x nesymetrické audio, výstupy min. 1x HDMI, 1x nesymetrické audio, automatické přepínání vstupů podle nastavených priorit, řízení přes RS-232, připojení do LAN (konektor RJ-45) | 5 ks | 1 | 1 | 1 | 1 | 1
koncový zesilovač B | 2 kanály, výstupní výkon min. 80 W/4 Ω/kanál, odstup signál/šum min. 85 dB, řízení přes RS-232, symetrický mikrofonní vstup s nastavitelným ziskem, integrovaný digitální limiter, výstupy typu LINK a LINE OUT, možnost uzamknout ovládací prvky na předním panelu, k instalaci do 19" racku, max. výška 2U, barva černá | 4 ks |  | 2 |  |  | 2
koncový zesilovač C | 4 kanály, výstupní výkon min. 110 W/4 Ω/kanál, odstup signál/šum min. 90 dB, řízení přes RS-232, symetrický mikrofonní vstup s nastavitelným ziskem, výstup typu LINE OUT, možnost uzamknout ovládací prvky na předním panelu, k instalaci do 19" racku, max. výška 2U, barva černá | 2 ks |  | 1 |  |  | 1
ovladač plátna | kolébkový mechanický ovladač plátna ovládající směr nahoru a dolů | 2 ks |  | 1 |  |  | 1
přípojné místo B | vyrobeno z lakované nerezové oceli, barva černá, osazeno 2x zásuvkou 230 V, kabely HDMI a VGA, audio kabelem s 3,5mm jackem, samonavíjecí systém pro zasouvání kabelů, délka kabelů min. 2 m | 5 ks | 1 | 1 | 1 | 1 | 1