## List1
Příloha č. 1 - Technická specifikace požadovaného plnění
Účastník vyplní pouze žlutě podbarvená pole!!!
Přesné typové označení nabízeného plnění
Celková maximální spotřeba sestavy (maximální spotřeba odpovídá spotřebě při plném zatížení všech komponent, tedy serverů)
Společné požadavky: | ANO/NE | Popis nabízeného řešení (účastník doplní přesné technické parametry nabízeného řešení)
Všechny komponenty, které jsou požadovány, musí být použitelné v prostředí operačního systému Linux (zejména 64 bit Debian), tj. musí být podporovány distribučním nebo originálním jádrem nebo s využitím externích ovladačů dostupných ve zdrojovém kódu,
Součástí dodávky musí být veškerá propojovací kabeláž pro připojení uzlu do síťových switchů (switche nejsou součástí dodávky) pro 1 Gb a 10 Gb ethernet, všechny o délce 6 m, po dohodě s kupujícím budou dodány kabely na míru
Pro provoz dodávky není nutná dodávka jakéhokoliv softwarového vybavení. (poku ANO, je cena softwaru zahrnuta v ceně dodávky a prodávající se zavazuje zajistit licenci na dobu neurčitou, pokud tato není poskytována, je prodávající povinen zajistit licenci nejméně do konce roku 2022).
Nabízené řešení musí obsahovat tři identické GPU uzly, které splňují následující parametry:
Parametr | ANO/NE | Popis nabízeného řešení (účastník doplní přesné technické parametry nabízeného řešení)
Provedení do standardního 19'' racku, velikost uzlu musí být maximálně 4U.
Uzel clusteru (výpočetní jednotka se samostatnou pamětí, chipsetem, procesory, diskem, atd.) musí mít minimálně dva procesory se sdílenou pamětí v architektuře x86_64.
Minimální výkon celého uzlu měřený nástrojem SPECfp2006 ve variantě FP, rate, baseline musí být alespoň 550 bodů.
Nabízený procesor i další komponenty (motherboard, BIOS) musí podporovat virtualizaci, včetně virtualizace I/O (v terminologii firmy Intel VT-d, v terminologii firmy AMD AMD-Vi).
Všechny uzly budou dodány bez osazené operační paměti RAM, zadavatel má pro každý uzel vlastní DIMM moduly Kingston Hyper X Predator DDR4 16G 3000MHz. Každý uzel musí umožňovat osazení minimálně 8 kusy uvedených DIMM modulů.
Každý uzel clusteru musí mít přístup k lokálnímu SSD prostoru, na kterém bude nainstalována cache pro souborový systém, vše realizováno alespoň dvěma SSD disky s celkovou kapacitou alespoň 960 GB. Rychůpst lineárního čtení/zápisu každého SSD disku musí být alespoň 450/380 MB/s, každý SSD disk musí nabízet alespoň 50000/15000 IOPS pro náhodné čtení/zápis, každý disk musí mít TBW (TeraBytes Written) alespoň 900. Všechny disky musí být totožného typu a kapacity.
Každý uzel clusteru musí obsahovat lokální disk s kapacitou alespoň 16 GB pro operační systém. Disk musí být typu SSD. Disk musí mít TBW alespoň 68.
Každý uzel clusteru musí mít síťové rozhraní 1Gb Ethernet, 10 Gb Ethernet, rozhraní 1 Gb Ethernet musí podporovat bootování přes PXE. 10 Gb rozhraní musí být typu LR. Každý uzel musí na 10 Gb rozhraní obsahovat SFP + LR modul.
Každý uzel clustru musí umožnit osadit čtyři GPU karty typu NVIDIA GTX 1080. Každá z karet musí být připojena přes PCIE x16 3.0, tj. základní deska musí podporovat 4x PCIE x16 3.0 rozhraní. Kartý nejsou součástí dodávky.
Uzel clusteru umožňuje centralizovaný přístup ke konzoli (klávesnice + monitor), a to jak lokálně (KVM switch), tak po síti (síťový KVM nebo BMC).
Uzel clusteru podporuje bootování z externího zařízení a to jak lokálně (boot z USB - CD - ROM, flash disk, hardisk), tak po síti (boot z virtuálního média implementovaného pomocí síťového KVM nebo BMC).4
Základní deska musí umožňovat změnu pořadí bootovacíh zařízení.
Základní deska musí obsahovat management controller (BMC) kompatibilní se specifikací IPMI 2.0 nebo vyšší. BMC musí umět monitorovat minimálně funkčnost ventilátorů a zdroje, teplotu CPU a základní desky; dále musí BMC poskytovat základní vzdálený power management (vypnout, zapnout, reset). Požadujeme možnost změny bootovacího zařízení vzdáleně pomocí BMC nebo KVM.
Součástí dodávky musí být čtyři GPU karty na CUDA architektuře, SP výkon alespoň 10 Tflops, propustnost paměti alespoň 400 GB/s.