## Riha lightsheet
Mikroskopy pro CEITEC MU - část 2 Příloha č. 1 - Technické podmínky
Typové označení přístroje
Vyplní dodavatel
Základní požadavky zadavatele
Předmětem zadávacího řízení je dodání světelného mikroskopu, tzv. LightSheet, který osvětluje preparát zvláštním objektivem umístěném v perpendikulárním úhlu vůči objektivu detekčnímu. Tato technika umožňuje snímání velkých preparátů za použití minimální světelné energie. Mikroskop bude používán především na živé preparáty rostlinného a živočišného původu. Z toho důvodu musí být mikroskop schopen regulovat teplotu a koncentraci CO2 v komoře preparátu.
Požadované technické a funkční vlastnosti (Nabídky uchazečů musí splňovat všechny níže uvedené parametry. U hodnocených parametrů musí nabídka vyhovět alespoň stanovené požadované úrovni) | Požadovaná hodnota (Hodnotou "ANO" se rozumí fyzická přítomnost funkce nebo dílu v zařízení, popřípadě ostatních funkčních celcích, v celém rozsahu dle popisu daného dílu či funkce. Není přípustné, aby instalování jedné funkce nebo dílu fyzicky vylučovalo instalování a neomezenou funkčnost jiné požadované funkce či dílu.) | Nabídka uchazeče (Uchazeči uvedou splnění požadovaného parametru ověřitelným způsobem, např. popisem, konkrétním odkazem na technické listy, hardwarové nebo softwarové řešení, výkresy apod.)
Mikroskop
Plně automatizovaný mikroskop, ovládaný softwarově z řídícího počítače. Systém musí být zcela uzavřený, a umožňovat dlouhodobé experimenty bez závislosti na osvětlení v místnosti. | ano | Vyplní dodavatel
Horizontální uspořádání mikroskopu s bezpečným navázáním laserů do optické osy v uzavřeném boxu, za běžného provozu bez rizika vyzařování laserových paprsků do prostoru mimo přístroj | ano | Vyplní dodavatel
Plně motorizovaná optická dráha bez kolimátorů s ovládáním přes software. | ano | Vyplní dodavatel
Homogenní skenování vzorku pomocí světelného listu "light sheet" pro získání optických řezů bez použití konfokální štěrbiny. | ano | Vyplní dodavatel
Možnost nastavit rovinu excitačního osvětlení do roviny ostrosti objektivu | ano | Vyplní dodavatel
Možnost změny geometrie "light sheet" paprsku | ano | Vyplní dodavatel
Excitační osvětlení vzorku z obou stran | ano | Vyplní dodavatel
Přehledová kamera pro kontrolu umístění preparátu v komoře, výstup plně integrovaný do ovládacího software | ano | Vyplní dodavatel
Infračervené osvětlení pro hlubokou penetraci vzorku pro přesnější umístění vzorku před detekčním objektivem | ano | Vyplní dodavatel
Motorizovaný stolek s možností pohybu v osách x/y/z a s možností volné rotace preparátu. Kontrola rotace je prováděna softwarově z ovládacího počítače. | ano | Vyplní dodavatel
Naklápění laserů pro odstranění stínů. | ano | Vyplní dodavatel
Excitační objektiv se zvětšením 5 x a numerickou aperturou 0,1 nebo větší | ano | Vyplní dodavatel
Excitační objektiv se zvětšením 10 x a numerickou aperturou 0,2 nebo větší | ano | Vyplní dodavatel
Excitační objektivi optimalizované pro použití se všemi detekčními objektivy | ano | Vyplní dodavatel
Detekční objektiv se zvětšením 5x a numerickou aperturou minimálně 0,16 a s pracovní vdáleností minimálně 5 mm | ano | Vyplní dodavatel
Detekční objektiv se zvětšením 10x a numerickou aperturou minimálně 0,5 a s pracovní vdáleností minimálně 3,7 mm | ano | Vyplní dodavatel
Detekční objektiv se zvětšením 20 - 25x a numerickou aperturou minimálně 1 a s pracovní vdáleností minimálně 2,4 mm | ano | Vyplní dodavatel
Detekční objektiv se zvětšením 40x a numerickou aperturou minimálně 1 a s pracovní vdáleností minimálně 2,5 mm | ano | Vyplní dodavatel
Možnost použití objektivů optimalizovaných pro clearing s odlišným indexem lomu, např: nd = 1,38 a nd=1,45 | ano | Vyplní dodavatel
Optická osa systému musí být osazena kontinuální zoomovací optikou pro zvětšení či zmenšení zorného pole alespoň v rozsahu 0,5x až 2,5x. | ano | Vyplní dodavatel
Excitační laser o vlnové délce 400 ± 5 nm s minimálním výkonem 20 mW | ano | Vyplní dodavatel
Excitační laser o vlnové délce 488 ± 5 nm s minimálním výkonem 30 mW | ano | Vyplní dodavatel
Excitační laser o vlnové délce 561 ± 5 nm s minimálním výkonem 20 mW | ano | Vyplní dodavatel
Excitační laser o vlnové délce 640 ± 5 nm s minimálním výkonem 75 mW | ano | Vyplní dodavatel
Systém musí být vybaven dvěmi kamerami s CMOS sensorem pro paralelní snímaní dvou kanálů o minimálním rozlišení 1900x1900 pixelů. Velikost pixelu maximálně 6.5 um a kvantová účinnost minimálně 80% při 550 nm. Rychlost přenosu dat minimálně 30 snímků za sekundu při rozlišení 1000 x 1000. | ano | Vyplní dodavatel
Kamery musí být vybaveny systémem kapalinového chlazení, uzavřený systém kapalinového chlazení je součástí dodávky | ano | Vyplní dodavatel
Mikroskop musí být vybaven motorizovaným karuselem s minimálně 6 pozicemi pro emisními filtry s navazujícími dichromatickými zrcátky umožňující a vybaven filtry umožňující snímání těchto fluorochromů a jejich kombinací: DAPI, GFP, Cy3, mCherry, Cy5, Draq5. | ano | Vyplní dodavatel
Kultivační komůrka pro vzorky pro dlouhodobé experimenty, komůrka s možností připojení hadiček a pumpy pro výměnu pufrů | ano | Vyplní dodavatel
Možnost vyjmout komůrku ze systému pro čištění a výměnu všech těsnění a krycích skel | ano | Vyplní dodavatel
Maximální velikost vzorku alespoň | 10 x 10 x 20 mm | Vyplní dodavatel
Regulace koncentrace CO2 v komoře v rozmezí alespoň 0-10% | ano | Vyplní dodavatel
Regulace teploty v komoře v rozmezí alespoň 15oC až 40oC s přesností ±0,1oC | ano | Vyplní dodavatel
Výkonná pracovní stanice se softwarem pro ovládání mikroskopu, snímání a zpracování obrazu, včetně 3D modelování objemných dat. Získaná data musí být ukládána ve formátu umožňující jejich zpracování ve volně dostupných (ImageJ/Fiji) a komerčních (Imaris Bitplane) softwarových nástrojích, včetně bezchybné interpretace metadat. | ano | Vyplní dodavatel
Výkonný offline počítač propojený s ovládacím počítačem vysokorychlostním kabelem pro velmi rychlý přenos dat s úložným prostorem minimálně 36 TB. | ano | Vyplní dodavatel
Součástí dodávky jsou alespoň dva LCD monitory s úhlopřičkou alespoň 32". | ano | Vyplní dodavatel
Mikroskop musí být vybaven aktivním antivibračním stolem s kompresorem s maximální hlučností 38 dB A, výška pracovní desky stolu musí být maximálně 85 cm nad podlahou místnosti, konstrukce stolu musí umožnit práci v sedě bez překážek v prostoru nohou pracovníka sedícího u mikroskopu. Stůl musí mít po stranách mikroskopu umístěné stabilní desky izolované od antivibračního systému mikroskopu. | ano | Vyplní dodavatel
Součástí dodávky jsou držáky vzorků, těsnící prvky a ostatní příslušenství nezbytné pro uchycení a snímání preparátů. | ano | Vyplní dodavatel
Požadovaná záruka na celý systém včetně světlovodičů, detektorů a laserových zdrojů je 48 měsíců | ano | Vyplní dodavatel
Prodávající (uchazeč) prohlašuje, že dodávka bude vyhovovat všem výše uvedeným požadavkům Kupujícího (zadavatele). Pokud by se v průběhu přípravy a realizace dodávky ukázalo, že ke splnění požadavků Kupujícího dle této přílohy je nezbytné dodání dalších zařízení, součástí či příslušenství nebo provedení dalších služeb či prací, zavazuje se Prodávající dodat tato zařízení a provést tyto práce či služby jako součást plnění dodávky dle smlouvy bez zvýšení Kupní ceny (zmíněné dodávky, práce či služby nebudou mít charakter vícedodávek či víceprací).
Podpis Prodávajícího
Účastník je povinen tabulku řádně vyplnit požadovanými údaji, podepsat a přiložit k formuláři nabídky jako samostatnou přílohu!