## Server
Zadávací dokumentace "Technická specifikace"
Systém pro databáze a virtualizaci
Pokyny pro vyplnění:
1. Všechna pole s šedým pozadím musejí být vyplněna.
2. Účastník vyplní přesné typové označení nabízeného zařízení v poli E13.
3. Ve sloupci "Požadované vlastnosti zařízení" jsou uvedeny parametry, které musí nabízené zařízení splňovat.
4. Ve sloupci "Technické parametry nabízeného řešení" uchazeč vyplní jednotlivé řádky podle informací ve sloupci "Pokyny pro uvedení technických parametrů", kdy uvede technické parametry, případně značku a přesné typové označení nabízeného zařízení nebo jeho částí.
POČET KUSŮ: 1
Požadované vlastnosti zařízení |  | Pokyny pro uvedení technických parametrů | Technické parametry nabízeného řešení (vyplňte podle pokynů ve sloupci "Pokyny pro uvedení technických parametrů")
Přesné typové označení nabízeného zařízení. |  | Uveďte značku a přesné typové označení nabízeného zařízení, případně jeho částí.
Formát zařízení | 19" RACK provedení | Uveďte formát zařízení
Kategorie zařízení | server s architekturou x86-64, velikost max. 2U | Uveďte architekturu a velikost (počet U)
CPU | 2 CPU | Uveďte typové označení a počet procesorů.
| Právě 4 core na 1 CPU | Uveďte počet jader procesoru a frekvenci.
| SPECint2006 Rate Result Baseline min. 470 (pro celý systém) | Uveďte SPECint2006 Rate Baseline
Paměť RAM | min. 384 GB | Uveďte velikost paměti RAM.
| 2 x 1Gb Ethernet, RJ 45 | Uveďte počet 1Gb rozhraní
Konektivita | 2 x dual-port 10GBASE-T card (celkem 4 10GBASE-T porty (RJ 45)), full HW iSCSI, FC offload | Uveďte počet a typ 10Gb rozhraní
| 1x dual-port 8Gb Fibre Channel HBA (celkem 2 FC porty) | Uveďte počet FC portů
| 1 x Ethernet pro vzdálenou správu | Uveďte počet rozhraní pro vzdálenou správu
Další požadované vlastnosti | Subsystém vzdálené správy s vyhrazeným Ethernet portem a plnou a časově neomezenou podporou přístupu na grafickou konzoli serveru. Subsystém vzdálené správy musí být funkční bez ohledu na stav operačního systému serveru. Subsystém musí monitorovat stav RAIDu a fyzických disků včetně zasílání e-mail alertů. | Uveďte typové označení subsystému vzdálené správy
| Duální napájení | Uveďte výkon jednotlivých zdrojů
6 x propojovací kabel metalický Cat6A, délka 3 m.
Kompatibilita | Zařízení musí být certifikováno pro Oracle, VM 3.4, RHEL 6 nebo 7. [Server model musí být uveden na seznamu validovaných konfigurací pro oracle db 12c] http://www.oracle.com/technetwork/server-storage/linux/validated-configurations-085828.html | Kompatibilitu potvrďte slovem “Ano”
Diskový řadič | HW RAID řadič s podporou RAID 0, 1, 5, 10, auto disc scrubbing | Uveďte typ diskového řadiče a velikost cache paměti.
HDD | 4x HDD 10tis RPM SAS, minimálně 600GB | Uveďte počet disků a jejich velikost.
Požadavky na servis | Jako součást dodávky je požadován záruční servis na 5 let. Je požadováno zahájení servisního zásahu na místě instalace nejpozději následující pracovní den po nahlášení poruchy. Požadujeme, aby servis byl pokryt adekváním typem servisu poskytovaným výrobcem zařízení. Podrobnější popis je uveden v návrhu kupní smlouvy. | Uveďte přesné označení servisní garance poskytnuté výrobcem zařízení a jeho parametry.
Dodavatel zboží dodá a nainstaluje do racků. Konfigurace není předmětem dodávky.

## Pole
Zadávací dokumentace "Technická specifikace"
Systém pro databáze a virtualizaci
Pokyny pro vyplnění:
1. Všechna pole s šedým pozadím musí být vyplněna.
2. Uchazeč vyplní přesné typové označení nabízeného zařízení v poli F12.
3. Ve sloupci "Požadované vlastnosti zařízení" jsou uvedeny parametry, které musí nabízené zařízení splňovat. Ve sloupci "Splnění požadavku" potvrdí uchazeč u každého parametru, zda jím nabízené zařízení splňuje požadovaný parametr minimálně zápisem "Ano".
4. Ve sloupci "Technické parametry nabízeného řešení" uchazeč vyplní jednotlivé řádky podle informací ve sloupci "Pokyny pro uvedení technických parametrů", kdy uvede technické parametry, případně značku a přesné typové označení nabízeného zařízení nebo jeho částí.
POČET KUSŮ: 1
Požadované vlastnosti zařízení |  | Splnění požadavku (Ano/Ne) | Pokyny pro uvedení technických parametrů | Technické parametry nabízeného řešení (vyplňte podle pokynů ve sloupci "Pokyny pro uvedení technických parametrů")
Přesné typové označení nabízeného zařízení. |  | X | Uveďte značku a přesné typové označení nabízeného zařízení, případně jeho částí.
Formát zařízení | 19" RACK provedení, max. 4U
Kategorie zařízení | Plně redundantní 10Gb iSCSI diskové pole
| Zařízení musí mít min. 2 diskové řadiče, vyměnitelné za provozu |  | Uveďte počet diskových řadičů a vyměnitelnost
Řadiče diskového pole | Každý řadič musí mít svou RAM o velikosti min. 8 GB. |  | Uveďte velikost cache paměti jednoho řadiče a celkovou velikost cache paměti.
| Cache pamět musí být chráněna proti výpadku napájení pomocí baterie, NVRAM nebo obdobnou technologií |  | Uveďte způsob ochrany cache paměti proti výpadku napájení.
| Každý řadič musí mít minimálně 2 porty 10GBASE-T |  | Uveďte počet a typ portů 10GBASE-T.
Disková kapacita | minimálně 2 x 200 GB SSD disk pro SSD cache |  | Uveďte počet a kapacitu SSD disků pro SSD cache.
| minimálně 6 x 200 GB SSD disk pro SSD tiering |  | Uveďte počet a kapacitu SSD disků pro SSD tiering.
| minimálně 16 x 1.2 TB 10K HDD |  | Uveďte počet, kapacitu a rychlost otáčení disků.
Další požadované vlastnosti | Zařízení musí podporovat hardwarový RAID typu 5,6 a 10. |  | Uveďte typy RAID, které zařízení podporuje.
SSD read/write cache
SSD tiering
Multipath: aktiv-aktiv nebo ALUA
Update firmware řadičů za provozu
Update firmware disků za provozu bez nutnosti pozastavit IO na svazcích, u jejichž disků probíhá aktualizace.
duální napájení
Kompatibilita | RHEL 6 a 7 DM-MPIO
VMWARE 5.5 a 6.0
Požadavky na servis | Jako součást dodávky je požadován záruční servis na 5 let. Je požadováno zahájení servisního zásahu na místě instalace nejpozději následující pracovní den po nahlášení poruchy. Požadujeme, aby servis byl pokryt adekváním typem servisu poskytovaným výrobcem zařízení. Podrobnější popis je uveden v návrhu kupní smlouvy. |  | Uveďte přesné označení servisní garance poskytnuté výrobcem zařízení a jeho parametry.
Dodavatel zboží dodá a nainstaluje do racků. Konfigurace není předmětem dodávky.