## počítač částic
Technické podmínky a Technická specifikace nabízeného plnění |  |  | Příloha č. 1 Kupní smlouvy
Počítač částic pro LF MU
TECHNICKÉ PODMÍNKY technická specifikace stanovená zadavatelem |  |  | TECHNICKÁ SPECIFIKACE NABÍZENÉHO PLNĚNÍ technická specifikace nabízená účastníkem
| Popis parametru (Nabídka účastníka musí splňovat všechny níže uvedené požadavky a parametry specifikace. U parametrů vymezených minimální nebo maximální úrovní nebo rozmezím hodnot, musí nabídka uchazeče vyhovět alespoň stanovené požadované úrovni.) | Zadavatelem požadovaná hodnota | Pokud je zadavatelem po účastníkovi vyžadováno pouze uvedení, zda je příslušný požadovaný parametr splněn, pak účastník uvede ANO, že parametr splňuje) Pokud je zadavatelem u technického parametru požadován bližší popis nebo určení specifikace, pak je účastník povinen uvést bližší popis, výčet vlastností, konkrétní údaj nebo rozmezí hodnot jím nabízeného zboží
Z údajů uvedených účastníkem musí být zřejmé, že uchazečem nabízené zboží splňuje minimální technické požadavky stanovené zadavatelem - uchazeč uvede splnění požadovaného parametru ověřitelným způsobem, např. uvedením konkrétních hodnot, případně konkrétním odkazem na technické listy, výkresy apod.)
Počítač částic |  |  | Model - typové/výrobní označení | Výrobce
|  |  | vyplní dodavatel | vyplní dodavatel
Počet kusů: 1 ks |  |  | Uchazečem nabízená hodnota
| přenosný přístroj | ANO | vyplní dodavatel
| průtok částic 1 CFM (28.3 l/min) | ANO | vyplní dodavatel
| rozsah detekovatelných částic | zahrnujcí 0.5 a 5 µm | vyplní dodavatel - uvede bližsí popis, konkrétní údaje/ hodnoty
| velikost kanálů | zahrnujcí 0.5 a 5 µm | vyplní dodavatel - uvede bližsí popis, konkrétní údaje/ hodnoty
| analogové vstupy 4-20 mA pro environmentální sondy | ANO | vyplní dodavatel
| izokinetická sonda | ANO | vyplní dodavatel
| koncentrační limit: 500 000 částic/cfm při 5% kondenzační ztrátě | ANO | vyplní dodavatel
| zápis dat | min. 1000 záznamů měření částic, včetně datumu a času záznamu měření | vyplní dodavatel - uvede bližsí popis, konkrétní údaje/ hodnoty
| software | ANO | vyplní dodavatel
| garance funkčnosti softwaru a systému jako celku (zachování jeho vlastností a stability) bez nutnosti placeného upgrade softwaru minimálně po dobu živostnosti přístroje, minimálně 10 let | ANO | vyplní dodavatel
| dotykový displej | ANO | vyplní dodavatel
| vnitřní tiskárna na termální papír | ANO | vyplní dodavatel
| materiál: nerezová ocel nebo jiný nekorodující materiál | ANO | vyplní dodavatel
| interní vakuový zdroj | ANO | vyplní dodavatel
| USB klíč, USB komunikační kabel | ANO | vyplní dodavatel
| El. napájení: 220 V AC, 50 Hz | ANO | vyplní dodavatel
| kalibrační certifikát | ANO | vyplní dodavatel
| Splnění norem: min. ISO-14644-1 & EC GMP | ANO | vyplní dodavatel
| Rozměry přístroje (v x š x h) | pouze Informativní charakter - uchazeč je povinen vyplnit | vyplní dodavatel - uvede bližsí popis, konkrétní údaje/ hodnoty
| Hmotnost přístroje | pouze Informativní charakter - uchazeč je povinen vyplnit | vyplní dodavatel - uvede bližsí popis, konkrétní údaje/ hodnoty
takto označené buňky vyplní účastník v rámci zpracování své nabídky