## d204
SIMULAČNÍ CENTRUM MU |  |  |  | VÝKAZ VÝMĚR
D 204 - OPĚRNÉ ZDI, ZAJIŠTĚNÍ STAVEBNÍ JÁMY
P.Č. | Název položky | MJ | množství | celkem
Díl 1 | Západní opěrná stěna
1 | beton opěrné stěny C25/30 XC3, XF3 vč. ukládky | m3 | 67 | 0
2 | bednění + odbednění (svislé) - základové desky | m2 | 35 | 0
3 | bednění + odbednění (svislé) - stěny (pohledový beton) | m2 | 329 | 0
4 | výztuž B 500B (172kg/m3 betonu) vč. montáže | t | 11.524 | 0
5 | ocelové dilatační nerezové trny do plastových pouzder ø22mm vč. osazení | ks | 10 | 0
6 | trvale pružný tmel odolný UV záření a povětrnostním vlivům do dilatační spáry vč. těsnícího prstence a penetrace | bm | 20.5 | 0
7 | hydroizolace rubu stěny 1x penetračním a 2x asfaltovým nátěrem, vč. izolace dilatací těsnícími asfaltovými pásy | m2 | 136 | 0
Díl 2 | Pažení stavební jámy
8 | Pilota pažení pr. 900mm - dočasná | bm | 179 | 0
9 | Pilota pažení pr. 900mm - trvalá | bm | 479 | 0
10 | Pilota založení pr. 900mm - hluché vrtání, vč. Odvozu vývrtku | bm | 10 | 0
11 | Výztuž b500b | t | 31 | 0
12 | Pilota pažení pr. 630mm | bm | 420 | 0
13 | Výztuž b500b | t | 13 | 0
14 | Ocelová zápora - IPE 400, IPE 360 | t | 24 | 0
15 | Vrty pro záporu pr. 630mm | m | 360 | 0
16 | Pata zápory C8/10 | m3 | 65 | 0
17 | Výdřeva tl. 120mm | m2 | 560 | 0
18 | Převázka ocelová - předsazená, vč. Demontáže | t | 4.9 | 0
19 | Převázka ocelová - skrytá | t | 4.5 | 0
20 | Dočasná kotva 2PKD, vč. Deaktivace, vč. Vrtu 156mm, zálivky, injektáže | m | 220 | 0
21 | Dočasná kotva 4PKD, vč. Deaitivace kotvy, vč. Vrtu 156mm, zálivky, injektáže | m | 570 | 0
22 | Hlava dočasné kotvy | ks | 58 | 0
23 | Trvalá kotva 4PKD | m | 320 | 0
24 | Hlava trvalé kotvy vč. zapravení niky | ks | 21 | 0
25 | stříkaný beton tl. 100mm, C16/20 hlazený, vč. Výztuže 6/100, kotviček, očištění | m2 | 220 | 0
26 | stříkaný beton tl. 100mm, C16/20, vč. Výztuže 6/100, kotviček, očištění, drenáže DN100 - pro pilotovu stěnu trvalou | m2 | 330 | 0
27 | stříkaný beton tl. 100mm, C16/20, vč. výztuže 6/100, kotviček, očištění | m2 | 280 | 0
28 | Vrty pro mikrozápory pr. 240mm | mb | 190 | 0
29 | Mikrozápory heb 140, S355 | t | 6.5 | 0
30 | Cementová zálivka vrtu | m3 | 8.5 | 0
31 | Žb trám C25/30 XC4 beton, uložení, ošetření, dilatace vč. zatěsnění izolačním pásem | m3 | 60 | 0
32 | Výztuž b500b | t | 5 | 0
33 | Oboustranné bednění vč. Odbednění | m2 | 115 | 0
34 | Žb trám - podkladní beton C12/15 X0 mezi pilotami | m3 | 4.2 | 0
35 | Monierka - jednostranné bednění + odbednění | m2 | 200 | 0
36 | Monierka - podkladní beton C12/15 X0 | m3 | 1.32 | 0
37 | Monierka - beton C20/30/ XC3 XF3 uložení vč. ošetření, dilatace vč. pružného tmelu, pohledová kvalita, kosení hran | m3 | 51 | 0
38 | Monierka - výztuž B500b 100kg/m3, vč. návrtů do pilot a stříkaného betonu | t | 5 | 0
39 | Bourání stávajících kcí - pilota, beton - vč. Odvozu na meziskládku a skládku, uložení | t | 21 | 0
40 | Trysková injektáž | kpl | 1 | 0
41 | Odbourání TI, včetně odvozu na meziskládku | m3 | 2.5 | 0
42 | Táhla R20 | m | 35 | 0