## 303 - 15 Výkaz výměr
SIMULAČNÍ CENTRUM MU |  |  |  |  | VÝKAZ VÝMĚR
D 101 – 16
P.Č. | Název položky | MJ | množství | cena / MJ | celkem
Díl 16 | STABILNÍ HASICÍ ZAŘÍZENÍ
1 | Sprinklerové čerpadlo ponorné, Q = 1350 l/min, p = 0,435 MPa | ks | 2 | 0 | 0
2 | Doplňovací čerpadlo, Q = 27 l/min, p = 1 MPa | ks | 1 | 0 | 0
3 | Mokrá ventilová stanice DN100, PN16, včetně uzavírací armatury, monitorovacích prvků, schválení PAVUS (VdS) | ks | 1 | 0 | 0
4 | Suchá ventilová stanice DN80, PN16, včetně uzavírací armatury, monitorovacích prvků, schválení PAVUS (VdS) | ks | 1 | 0 | 0
5 | Armatura s elektropohonem DN32, PN16, 24 V DC (pro zkrápění požární rolety) | ks | 1 | 0 | 0
6 | Uzavírací armatura DN100, PN16, přírubová | ks | 4 | 0 | 0
7 | Uzavírací armatura DN80, PN16, přírubová | ks | 1 | 0 | 0
8 | Uzavírací armatura DN100, PN16, drážkovaná, včetně monitorování polohy (zónový uzávěr) | ks | 3 | 0 | 0
9 | Uzavírací armatura DN80, PN16, drážkovaná, včetně monitorování polohy (zónový uzávěr) | ks | 5 | 0 | 0
10 | Uzavírací armatura DN50, odvodňovací | ks | 22 | 0 | 0
11 | Uzavírací armatura DN25, odvodňovací | ks | 12 | 0 | 0
12 | Zpětná klapka DN100, PN16, přírubová | ks | 2 | 0 | 0
13 | Zpětná klapka DN80, PN16, přírubová | ks | 1 | 0 | 0
14 | Zpětná klapka DN32, PN16, závitová | ks | 1 | 0 | 0
15 | Kompresor včetně vzdušníku 9 m3/h včetně příslušenství | kpl | 1 | 0 | 0
16 | Poplachový zvon - mechanický, včetně potrubí | ks | 2 | 0 | 0
17 | Rozdělovač ve strojovně SHZ - smontovaný z drážkovaného potrubí, drážkovaných potrubních dílů a mechanických spojek, vč. podpěr | kpl | 1 | 0 | 0
18 | Úkapová vana - DxVxŠ 3300 x 400 x 800 mm, plech tl. 2 mm, svařovaná, opatřená nátěrem | ks | 1 | 0 | 0
19 | Manometr | ks | 7 | 0 | 0
20 | Tlakový spínač | ks | 7 | 0 | 0
21 | Monitorovací (koncový) spínač uzavírací armatury | ks | 10 | 0 | 0
22 | Průtokový spínač | ks | 8 | 0 | 0
23 | Měřič průtoku pro testování čerpadel | ks | 1 | 0 | 0
24 | Přípojka pro mobilní techniku 2x B75, včetně spojek s víčkem, kulových kohoutů a zpětných klapek | kpl | 1 | 0 | 0
25 | Skříňka pro náhradní hlavice | ks | 1 | 0 | 0
26 | Sprinklerová hlavice K80, 68 °C, 1/2", zavěšená včetně rozety, povrchová úprava chrom, včetně záložních | ks | 847 | 0 | 0
27 | Sprinklerová hlavice K80, 68 °C, 1/2", stojatá, mosaz, včetně záložních | ks | 128 | 0 | 0
28 | Sprinklerová hlavice K80, 68 °C, 1/2", stojatá, s plochým výstřikem mosaz, včetně záložních | ks | 271 | 0 | 0
29 | Sprejová hubice K7, úhel rozstřiku 140°, 1/4" | ks | 6 | 0 | 0
30 | Flexibilní hadice pro připojení hlavic instalovaných v rastrovém podhledu (podhledové jištění) | ks | 823 | 0 | 0
31 | Potrubní rozvod z trubky ocelové pozinkované DN80 včetně přechodů, spojení, uchycení a označení potrubí | m | 70 | 0 | 0
32 | Potrubní rozvod z trubky ocelové pozinkované DN65 včetně přechodů, spojení, uchycení a označení potrubí | m | 9 | 0 | 0
33 | Potrubní rozvod z trubky ocelové pozinkované DN50 včetně přechodů, spojení, uchycení a označení potrubí | m | 6 | 0 | 0
34 | Potrubní rozvod z trubky ocelové pozinkované DN40 včetně přechodů, spojení, uchycení a označení potrubí | m | 80 | 0 | 0
35 | Potrubní rozvod z trubky ocelové pozinkované DN32 včetně přechodů, spojení, uchycení a označení potrubí | m | 91 | 0 | 0
36 | Potrubní rozvod z trubky ocelové pozinkované DN25 včetně přechodů, spojení, uchycení a označení potrubí | m | 182 | 0 | 0
37 | Potrubní rozvod z trubky ocelové černé DN100 včetně přechodů, spojení, uchycení a nátěru potrubí | m | 150 | 0 | 0
38 | Potrubní rozvod z trubky ocelové černé DN80 včetně přechodů, spojení, uchycení a nátěru potrubí | m | 655 | 0 | 0
39 | Potrubní rozvod z trubky ocelové černé DN65 včetně přechodů, spojení, uchycení a nátěru potrubí | m | 164 | 0 | 0
40 | Potrubní rozvod z trubky ocelové černé DN50 včetně přechodů, spojení, uchycení a nátěru potrubí | m | 274 | 0 | 0
41 | Potrubní rozvod z trubky ocelové černé DN40 včetně přechodů, spojení, uchycení a nátěru potrubí | m | 234 | 0 | 0
42 | Potrubní rozvod z trubky ocelové černé DN32 včetně přechodů, spojení, uchycení a nátěru potrubí | m | 410 | 0 | 0
43 | Potrubní rozvod z trubky ocelové černé DN25 včetně přechodů, spojení, uchycení a nátěru potrubí | m | 2629 | 0 | 0
44 | Rozvaděč čerpacích zařízení, atyp. | kpl. | 1 | 0 | 0
45 | Monitorovací ústředna sprinklerového HZ včetně akumulátorů a příslušenství (min. 54 vstupů, 4 napěťové výstupy, 18 reléových výstupů) | kpl. | 1 | 0 | 0
46 | Snímač hladiny | kpl. | 4 | 0 | 0
47 | Prostorový termostat | ks | 1 | 0 | 0
48 | Zábleskový maják, oranžový | ks | 1 | 0 | 0
49 | Signální světlo, červené (paralelní indikátor pož. hlásičů) | ks | 3 | 0 | 0
50 | Svorkovnicová krabice, silová, požárně odolná | kpl. | 4 | 0 | 0
51 | Svorkovnicová krabice | kpl. | 2 | 0 | 0
52 | Kabelový rozvod mn, včetně elektroinstalačního materiálu (např. J-H(St)H) | m | 1119 | 0 | 0
53 | Kabelový rozvod mn s funkční odolností při požáru, včetně elektroinstalačního materiálu (např. PRAFlaGuard F) | m | 42 | 0 | 0
54 | Kabelový rozvod nn, včetně elektroinstalačního materiálu (např. PRAFlaSafe, 1,5 mm2) | m | 53 | 0 | 0
55 | Kabelový rozvod nn s funkční odolností při požáru, včetně elektroinstalačního materiálu (např. PRAFlaDur, 6 mm2) | m | 120 | 0 | 0
56 | Izolovaný vodič z/žl, 20 m + zemnící svorky | kpl. | 1 | 0 | 0
57 | Štítky a tabulky | kpl | 1 | 0 | 0
58 | Drobný spojovací a režijní materiál | kpl | 1 | 0 | 0
59 | Provozní kniha | kpl | 1 | 0 | 0
60 | Zprovoznění zařízení včetně zkoušek potrubí, čerpadel, funkce ventilových stanic, funkční zkoušky sprinklerového SHZ apod. | kpl | 1 | 0 | 0
61 | Proškolení obsluhy včetně návodů pro obsluhu a údržbu | kpl | 1 | 0 | 0
62 | Vedlejší rozpočtové náklady - doprava, zařízení staveniště, lešení apod. | kpl | 1 | 0 | 0
63 | Dokumentace pro provádění stavby | kpl | 1 | 0 | 0
64 | Dokumentace skutečného provedení stavby | kpl | 1 | 0 | 0
Celkem za |  |  |  |  | 0