## Příloha č. 1 Smlouvy
Technické podmínky a Technická specifikace nabízeného plnění |  |  | Příloha č. 1 Kupní smlouvy
Software modul Incisional Hernia pro stávající simulátory LAP Mentor II
TECHNICKÉ PODMÍNKY technická specifikace stanovená zadavatelem |  |  | TECHNICKÁ SPECIFIKACE NABÍZENÉHO PLNĚNÍ technická specifikace nabízená účastníkem
(Nabídka účastníka musí splňovat všechny níže uvedené požadavky a parametry specifikace. U parametrů vymezených minimální nebo maximální úrovní nebo rozmezím hodnot, musí nabídka účastníka vyhovět alespoň stanovené požadované úrovni.) |  |  | Pokud je zadavatelem po účastníkovi vyžadováno pouze uvedení, zda je příslušný požadovaný parametr splněn, pak účastník uvede ANO, že parametr splňuje) Pokud je zadavatelem u technického parametru požadován bližší popis nebo určení specifikace, pak je účastník povinen uvést bližší popis, výčet vlastností, konkrétní údaj nebo rozmezí hodnot jím nabízeného plnění
Popis parametru |  | Zadavatelem požadovaná hodnota | Z údajů uvedených účastníkem musí být zřejmé, že účastníkem nabízené plnění splňuje minimální technické požadavky stanovené zadavatelem
Software modul Incisional Hernia pro stávající simulátory LAP Mentor II |  |  | Model - typové/výrobní označení | Výrobce
|  |  | vyplní dodavatel | vyplní dodavatel
| Software modul Incisional Hernia musí být plně kompatibilní se stávajícími simulátory LAP Mentor II | ANO | vyplní dodavatel
| Software modul Incisional Hernia bude implementován na dva stávající přístroje LAP Mentor II - dodavatel zajistí provedení technického vylepšení (upgrade), které spočívá v rozšíření funkcionality o výukový softwarový modul Incisional Hernia pro stávající simulátory LAP Mentor II | ANO | vyplní dodavatel
| po dobu záruční doby bude docházet k pravidelným upgradům SW a doplňování o nové operační techniky | ANO | vyplní dodavatel
| Základní a pokročilé operační techniky | ANO | vyplní dodavatel - uvede bližsí popis, konkrétní údaje/ hodnoty
| Různé operační přístupy | ANO | vyplní dodavatel - uvede bližsí popis, konkrétní údaje/ hodnoty
| Reálné operační prostředí – detailní anatomie, taktická odezva, krvácení, běžně používané chirurgické instrumenty, synchronizace pohybů rukou i zobrazení na monitoru v reálném čase, různá konfigurace trokarů, elektrokoagulace, hemostáza, šití, ligace | ANO | vyplní dodavatel - uvede bližsí popis, konkrétní údaje/ hodnoty
| Řešení komplikací | ANO | vyplní dodavatel - uvede bližsí popis, konkrétní údaje/ hodnoty
| interaktivního průvodce průběhem operace | ANO | vyplní dodavatel
| Výuka správného používání vhodných endoskopických instrumentů | ANO | vyplní dodavatel
| Výuková náplň - didaktické a vzdělávací pomůcky – 3D anatomické mapy, instrukce v průběhu operace (textové, interaktivní), videa reálných procedur | ANO | vyplní dodavatel - uvede bližsí popis, konkrétní údaje/ hodnoty
| vyhodnocení průběhu tréninku v rámci jedné operace - report o průběhu operace, vyhodnocení | ANO | vyplní dodavatel
| vyhodnocení pokroku praktikanta v dlouhodobém horizontu – srovnávací report zahrnující grafické znázornění (výukovou křivku) a měřitelné indikátory (čas, efektivitu pohybů, bezpečnost elektrochirurgické disekce, procedurální chyby, atd.) | ANO | vyplní dodavatel
| vzdálené konzultace průběhu operace a výukového pokroku praktikanta | ANO | vyplní dodavatel
| garance funkčnosti softwaru a systému jako celku (zachování jeho vlastností a stability) bez nutnosti placeného upgrade softwaru minimálně po dobu 8 let | ANO | vyplní dodavatel
Další Technické parametry plnění nabízené dodavatelem
vyplní dodavatel - uvede bližsí popis, konkrétní údaje/ hodnoty
takto označené buňky vyplní účastník v rámci zpracování své nabídky