## 1
Příloha č. 1 - Technické podmínky "Software pro vizualizaci a komplexní analýzu obrazových dat"
Základní požadavky zadavatele
Software provizualizaci a komplexní analýzu obrazu získaných z různých typů mikroskopů
Požadované technické a funkční vlastnosti (nabídky uchazečů musí splňovat všechny níže uvedené parametry. U hodnocených parametrů musí nabídka vyhovět alespoň stanovené požadované úrovni) | Požadovaná hodnota | Nabídka uchazeče (uchazeči uvedou splnění požadovaného parametru ověřitelným způsobem, např. konkrétním odkazem na technické listy, výkresy apod.)
podpora většiny datových formátů používaných v mikroskopii (včetně *.tif, *.tiff, *.ome), podpora datových výstupů všech hlavních výrobců mikroskopů, zejména Zeiss, Leica, Olympus, Nikon a Andor a správná interpretace metadat těchto souborů | ano | Vyplní uchazeč
nativní podpora vprostředí operačních systémů MS Windows a macOS | ano | Vyplní uchazeč
schopnost pracovat s objemnými obrazovými daty přesahujícími 50GB a více | ano | Vyplní uchazeč
3D a 4D rekonstrukce dat | ano | Vyplní uchazeč
*zobrazení objemu a povrchu objektů získaných po 3D rekonstrukci | ano | Vyplní uchazeč
*různé způsoby zobrazování objemu objektů po 3D rekonstrukci | ano | Vyplní uchazeč
*zobrazení a analýza jednotlivých optických řezů | ano | Vyplní uchazeč
*zobrazení 3D průřezů objektů diagonálně, horizontálně a vertikálně | ano | Vyplní uchazeč
*manipulace s jednotlivými kanály | ano | Vyplní uchazeč
tvorba videí (objekty ve 3D/4D) a snímků (objekty 2D/3D) | ano | Vyplní uchazeč
uspořádání a klasifikace struktur v rámci objektů | ano | Vyplní uchazeč
měření vzdáleností mezi jednotlivými strukturami v rámci objektů ve 2D, 3D a 4D | ano | Vyplní uchazeč
získání informacích o prostorových dimenzích analyzovaných objektů (minimálně: objem, obsah, intenzita signálu), včetně detekce elipsoidních struktur v ose z | ano | Vyplní uchazeč
kolokalizační analýza a míra kolokalizace vyjadřená pomocí běžných koeficientů (minimálně - “Pearson's correlation coefficient”, “Manders coefficient”) | ano | Vyplní uchazeč
automatické a polo-automatické sledování (“Tracking”) objektů ve 3D a 4D (rychlost pohybu, zrychlení, změny v obsahu, objemu, jasu a poloze za určitý čas). | ano | Vyplní uchazeč
možnost specifického sledování "tracking" objektů s povahou filament, jako jsou například neurony nebo mikrotubuly | ano | Vyplní uchazeč
získání údajů o délce filament a jejich větvení | ano | Vyplní uchazeč
automatické nebo manuální počítání množství konkrétních struktur v rámci objektů | ano | Vyplní uchazeč
3D segmentace buněk na základě signálu z cytoplazmy nebo signálu z buněčných membrán | ano | Vyplní uchazeč
analýza buněk ve 3D a 4D na základě detekce buněčných membrán, buněčných jader a buněčných organel (až 3 různé komponenty zároveň) | ano | Vyplní uchazeč
sledování (“Tracking”) a analýza dělení buněčných linií ve 3D | ano | Vyplní uchazeč
simultánní analýzy skupin obrazových dat za použití předem definovaného protokolu | ano | Vyplní uchazeč
dostupné statistické údaje po provedené analýze s možností exportu (minimálně: *.csv, *.xls, *.xml) | ano | Vyplní uchazeč
zobrazení jednotlivých dat/objektů a skupin dat/objektů v analytických grafech | ano | Vyplní uchazeč
možnost propojení s programy Matlab, Python, ImageJ/FIJI | ano | Vyplní uchazeč
automatické zpracování předefinovaných operací na 2D, 3D a 4D obrazových datech | ano | Vyplní uchazeč
bezplatné aktualizace a udržba software po dobu alespoň 24 měsíců od aktivace licence | ano | Vyplní uchazeč