## Rekapitulace
Příloha č. 1 - Technická specifikace
Rekapitulace ceny dodávky (uchzaeč přenese sumy z červeně podbarvených polí)
Cena celkem v Kč bez DPH
Datová uložiště
2 ks datového uložiště
Switche
15 ks switchů
příslušenství
Cena dodávky celkem v Kč bez DPH | 0

## Datové uložiště
2 ks datového uložiště
Prodávající je povinen vyplnit všechna žlutě podbarvená pole!!!
Požadavky na funkcionalitu | Splňuje ANO/NE
Diskové pole s redundatntními řadiči, pracujícími v režimu active-active podle standardu ALUA. Celková paměť na řadičích min. 16 GB.
Výkon pole na úrovni front-end portů min. 200 000 IOPS (8k 100 % random read).
Nabízené pole musí být vybaveno min. 4x 8Gb FC rozhraním s možností rozšíření na 8.
Pole musí být osazeno min. 18,4 TB RAW kapacity. Jsou povoleny pouze SAS disky v konfiguraci 2 x 800 GB 12 G MU SSD 2.5" a 14x 1.2TB 12G 10 k SAS 2.5.
Upgrade pole na novější generaci řadičů je možné provést jako "data-in-place", tj. pouze výměnou řadičů.
Diskové pole musí podporovat poslední generaci SAS disků (12 Gb).
Cache paměť musí být zálohována (bateriemi, vysokokapacitními kondenzátory nebo podobnou technologií) po dobu min. 5 let.
Pole musí být vysoce dostupné a podporovat přidávání a náhradu disků za běhu, mít redundantní řadiče, napájení a větráky.
Podpora těchto RAID geometrií: 1, 5, 6 a 10.
Pole umožňuje vytvoření alespoň 512 logických disků (LUN). Velikost jednoho LUNu min. 140 TB nebo větší.
Všechny typy disků (SSD, SAS a případně SATA) musí být možno kombinovat v jedné diskové polici.
Pole je škálovatelné na minimálně 190 disků.
Musí být možné rozšíření DRAM cache řadičů pomocí SSD disků na min. 8 TB.
Pole musí podporovat wide striping, tj. umět sdružovat disky stejných parametrů do logických celků.
Pole podporuje a má plně zalicencovanou funkcionalitu Thin Provisioningu včetně podpory T-10 SCSI UNMAP funkcionality na celou kapacitu pole.
Funkcionalita s měřením výkonnosti na úrovni jednotlivých komponent pole.
Musí podporovat funkci automaticky vypínat disky po určité (nastavitelné) době nečinnosti (Disk spin down).
Pole musí umět nastavit spare disky dedikované (pro určitou RAID skupinu) i globální pro celé pole.
Pole podporuje standarty typu MPIO pro připjení LUNů více cestami bez nutnosti dalšího specializovaného softwaru. Pokud je k tomu zapotřebí specializovaný SW, je cena softwaru zahrnuta v ceně dodávky a prodávající se zavazuje zajistit licenci pro neomezený počet serverů.
Pole musí být možné spravovat i z vCenter rozhraní (vytváření nových datastore, templates, apod.)
Pole musí podporovat VAAI primitiva pro Vmware integraci.
Replikace dat - na každém diskovém poli jsou částečně uložena produkční data a zároveň se z něj replikuje zbývající část produkčních dat z druhého diskového pole.
Konfigurace musí umožňovat jedno diskové pole provozovat v lokalitě vzdálené cca 100 metrů.
Zálohování dat - součástí dodávky je SW pro zálohování a replikaci dat, který bude inplementován do stávající virtualizační infrastruktury. Zálohovací SW bude podporovat in-line deduplikaci, kompresi dat, okamžitou obnovu VM, ověření funkčnosti zálohy a možnost obnovení aplikačních položek přímo do produkčního systému.Prodávající zajistí bezplatné aktualizace a podporu alespoň po dobu záruky.
Propojovací kabely a FC SFP moduly + 4 ks FC SFP modulů navíc.
Každý controler propojit se dvěma SAN switchi.
Rozměrové provedení do racku 19" max. 2U výšky, do hloubky úchytů 80 cm. Při použití modulu 100 cm nutno dodat 2 police pro rack 19"/ 80 cm hloubky.
Nelicencovaný multipathing a počet připojených hostů. Pokud je k tomu zapotřebí licence, je cena neomezené licence zahrnuta v ceně dodávky.
Vzdálený dohled s hlášením prostřednictvím elektronické komunikace a e-mailů.
Další požadavky
Po dobu záruky 5 let bude dodavatel provádět bezplatný upgrade firmware dle požadavku zadavatele.
Prodávajícím nabízené řešení:
Přesné typové označení nabízeného zařízení, vč. uvedení výrobce | Cena za 1 ks v Kč bez DPH | Cena celkem v Kč bez DPH
0

## Switche
6 ks koncový switch
Prodávající je povinen vyplnit všechna žlutě podbarvená pole!!!
Požadované vlastnosti switche:
Požadavky na funkcionalitu | Minimální požadavky | Splňuje ANO/NE
Třída zařízení | L2/L3 switch
Formát zařízení | kompaktní do racku
Velikost zařízení 1U | ano
Počet metalických portů | 24x 10/100/1000Mbit RJ45
Počet optických portů 1/10 Gbit/s s volitelným fyzickým rozhraním | 4x 1/10Gbit SFP/SFP+ nezávislé
Podpora redundantního napájecího zdroje | ano, možno externě
Celková propustnost přepínače | 120 Gbps
Celkový paketový výkon přepínače | 90 mpps
Podpora PoE+ dle standardu 802.3at | ano
Dostupný výkon pro PoE napájení | 370 W
Podpora Energy Efficient Ethernet (EEE) | ano
Podpora "jumbo rámců" | ano
Podpora IEEE 802.3ad | ano
Počet LACP skupin/linek ve skupině | 128/8
Podpora rozkládání zátěže na LACP dle L2, L3 parametrů | ano
Podpora VLAN podle IEEE 802.1Q | ano, 4000 aktivních VLAN
Počet záznamů v tabulce MAC adres | 16000
Podpora IPv6 | ano
Plně managementovatelný pomocí www / https | ano
Protokol-based VLAN | ano
Private VLAN včetně primary, secondary a community VLAN | ano
IEEE 802.1s - Multiple spanning tree | ano
STP instance per VLAN s 802.1Q tagováním BPDU (např. PVST+) | ano
Tunelování 802.1Q v 802.1Q | ano
NTP pro IPv4 a IPv6 včetně MD5 autentizace | ano
Statické směrování IPv4 a IPv6 včetně podpory BFD | ano
Dynamické směrování RIPv2 a RIPng | ano
Hardware podpora IPv4 a IPv6 ACL | ano
ACL klasifikace na základě zdrojová/cílová MAC adresa, zdrojová/cílová IPv4/v6 adresa, zdrojový/cílový port, protokol | ano
HW ochrana proti zahlcení (broadcast/multicast/unicast) nastavitelná na % rychlost portu a množství paketů za vteřinu | ano
Podpora RA Guard pro IPv6 | ano
CLI formou RJ45 serial konsole port | ano
Omezení přístupu k managementu (SSH, SNMP) pomocí ACL | ano
Vzdálená konfigurace Netconf over SSH | ano
Podpora skriptování v jazyce Python | ano
IP-SLA nebo alternativní způsob monitorování provozu a dostupnosti služeb s možnou návazností na automatické konfigurační změny systému pro zajištění zachování dostupnosti služeb. Zařízení funguje jak IP-SLA iniciátor. | ano
Další požadavky
Poskytnutí aktualizovanovaného software / firmware minimálně po dobu záruky zdarma.
Prodávajícím naízené řešení:
Přesné typové označení nabízeného zařízení, vč. uvedení výrobce | Cena za 1 ks v Kč bez DPH | Cena celkem
0

## příslušenství
Moduly do Switchů
Prodávající je povinen vyplnit všechna žlutě podbarvená pole!!!
Specifikace SFP modulů ke switchům | Cena za 1 ks v Kč bez DPH | Cena celkem v Kč bez DPH
8 ks SFP+
Modul SFP+ - Single Mode (10 Gb/s, 1310 nm, min. 10 km) - na kabel 2 × 09/125 µm koncovka LC |  | 0
15 ks SFP
Modul SFP - Single Mode (1,25 Gb/s, 1310 nm, min. 20 km) - na kabel 2 × 09/125 µm koncovka LC |  | 0
8 ks SFP
Modul SFP - Multi Mode (1,25Gb/s, 850nm) - na kabel 2 × 62,5/125 µm koncovka LC |  | 0
Celkem |  | 0