## Příloha č. 1 Smlouvy
Technické podmínky a Technická specifikace nabízeného plnění |  |  | Příloha č. 1 Kupní smlouvy
Dodávka virtualizačních serverů pro IBA LF MU II
TECHNICKÉ PODMÍNKY technická specifikace stanovená zadavatelem |  |  | TECHNICKÁ SPECIFIKACE NABÍZENÉHO PLNĚNÍ technická specifikace nabízená účastníkem
(Nabídka účastníka musí splňovat všechny níže uvedené požadavky a parametry specifikace. U parametrů vymezených minimální nebo maximální úrovní nebo rozmezím hodnot, musí nabídka uchazeče vyhovět alespoň stanovené požadované úrovni.) |  |  | Pokud je zadavatelem po účastníkovi vyžadováno pouze uvedení, zda je příslušný požadovaný parametr splněn, pak účastník uvede ANO, že parametr splňuje) Pokud je zadavatelem u technického parametru požadován bližší popis nebo určení specifikace, pak je účastník povinen uvést bližší popis, výčet vlastností, konkrétní údaj nebo rozmezí hodnot jím nabízeného zboží
Popis parametru |  | Zadavatelem požadovaná hodnota | Z údajů uvedených účastníkem musí být zřejmé, že účastníkem nabízené zboží splňuje minimální technické požadavky stanovené zadavatelem
Virtualizační server |  |  | Model - typové/výrobní označení | Výrobce
|  |  | vyplní dodavatel | vyplní dodavatel
Počet kusů: 2 ks
Form Factor a vnitřní uspořádání
| varianta rack | min. velikost 2U | vyplní dodavatel - uvede bližsí popis, konkrétní údaje/ hodnoty
| pro přístup ke všem komponentám serveru není nutné nářadí | ANO | vyplní dodavatel
| hot-plug ventilátory | minimálně 4 hot-plug ventilátory | vyplní dodavatel - uvede bližsí popis, konkrétní údaje/ hodnoty
| barevně značené hot-plug vnitřní komponenty | ANO | vyplní dodavatel
| dodání serveru s rackmount příslušenstvím | ANO | vyplní dodavatel
CPU
| dvousocketový systém osazený dvěma procesory | min. 8 core – každý procesor | vyplní dodavatel - uvede bližsí popis, konkrétní údaje/ hodnoty
| Passmark CPU Mark | každý procesor musí mít Passmark CPU Mark min. 10 000 uvedeném na https://www.cpubenchmark.net | vyplní dodavatel - uvede bližsí popis, konkrétní údaje/ hodnoty
| TDP | max. TDP 85W | vyplní dodavatel - uvede bližsí popis, konkrétní údaje/ hodnoty
RAM
| 256 GB rozšiřitelná až na 384GB typu DDR4 ECC | ANO | vyplní dodavatel
| podpora memory sparing a mirroring | ANO | vyplní dodavatel
Diskový subsystém
| podpora SSD, SAS, SATA nebo NLSAS | podpora minimálně 8 x 3,5“ pozic | vyplní dodavatel - uvede přesný počet pozic
| server musí mít hot-plug disky | ANO | vyplní dodavatel
| server musí mít SSD disky | ANO | vyplní dodavatel
| server musí mít disky serverové kategorie | ANO | vyplní dodavatel
| osazení serveru | 8x 480GB SSD, mimimálně 900 TBW | vyplní dodavatel - uvede bližsí popis, konkrétní údaje/hodnoty/typ
Diskový řadič
| minimální vlastnosti řadiče: typu SAS, s podporou SATA, PCI Express 3.0 kompatibilní, dvoukanálový (2 konektory) podpora RAID 0, 1, 5, 6, 10, 50, 60 podpora 12Gbps technologie rozhraní disků (6Gbps se nepovoluje), 12Gbps na port podpora Non-RAID (Pass-through) podpora Online Capacity Expansion (OCE) podpora Online RAID Level Migration (RLM) podpora Auto resume po ztrátě napájení podpora 4K native sector velikosti podpora TRIM/UNMAP příkazů pro SAS/SATA SSDs podpora NVRAM “Wipe” podpora End Device Frame Buffering (EDFB) podpora SED disků a SSD disků Load balancing podpora až 64 logických disků a 64TB LUN podpora DDF compliant Configuration on Disk (COD) podpora S.M.A.R.T. podpora globálního i dedikovaného hot-spare minimálně 1GB cache typu NV (cache to flash) | ANO | vyplní dodavatel
SD karta pro hypervisor
| možnost osazení vestavěného hypervisoru na elektronických neotáčivých médiích typu USB, SSD, nebo SD karta | ANO | vyplní dodavatel
| Tato média musí být osaditelná v redundantním zapojení s možností přepnutí v případě poruchy jednoho z nich. | ANO | vyplní dodavatel
| V případě použití SSD disku musí být zachován minimální počet požadovaných volných slotů pro pevné disky. | ANO | vyplní dodavatel
Síťové rozhraní
| Síťové rozhraní | Min. 4x 1Gbit onboard | vyplní dodavatel - uvede bližsí popis, konkrétní údaje/ hodnoty
Napájení
| redundantní síťové napájecí zdroje s podporou hot-plug | ANO, každý z redundantních síťových napájecích zdrojů o výkonu minimálně 550W | vyplní dodavatel - uvede bližsí popis, konkrétní údaje/ hodnoty
Interface
| počet USB | minimálně 2x USB | vyplní dodavatel - uvede bližsí popis, konkrétní údaje/ hodnoty
| systémová LED indikující stav systému | ANO | vyplní dodavatel
| sériový port | ANO | vyplní dodavatel
Rozšiřující sloty
| Rozšiřující sloty | min. 2x PCIe 3.0 x8 | vyplní dodavatel - uvede bližsí popis, konkrétní údaje/ hodnoty
Kompatibilita
| Microsoft® Windows Server® 2008 R2 SP1, x64 (includes Hyper-V™ v2) Microsoft Windows® HPC Server 2008 Microsoft® Windows Server® 2012 (Hyper-V™), R2 Microsoft® Windows Server® 2016 (Hyper-V™) SUSE® Linux® Enterprise Server Red Hat® Enterprise Linux Citrix XenServer 7.x Ubuntu Server 16.04.01 | ANO | vyplní dodavatel
Podpora virtualizace (embedded)
| Citrix® XenServer™ VMware vSphere™ KVM/QEMU | ANO | vyplní dodavatel
Software
| Možnost integrace s Microsoft System Center a Vmware vCenter Server | ANO | vyplní dodavatel
| Plug-in pro Oracle Database Manager | ANO | vyplní dodavatel
Management a vzdálená správa
| • Vyžadována je schopnost monitorovat a spravovat server out-of-band bez nutnosti instalace agenta do operačního systému. • Management serveru nezávislý na operačním systému • Možnost stažení aktualizací lokálně z internetu (FTP, nebo HTTP) • IPMI 2.0 • Vestavěná diagnostika komponent • Možnost uložení instalačního ISO obrazu OS na interní média managementu • Web GUI management vestavěný v managementu • Možnost přesměrování sériové linky managementu po LAN • Lokální a vzdálené CLI/SSH • Podpora IPv6 • Možnost lokální a vzdálené konfigurace managementu a HW komponent • Podpora alertů emailem • Zabezpečená komunikace SSH/HHTPS • Podpora SNMP • Remote KVM konzole,média a podpora fileshare mount. • Záznam a přehrání záznamu situace posledního crash-screen operačního systému • Integrace s Directory Services (AD, LDAP) | ANO | vyplní dodavatel
| • Management nástroje musí umět poskytovat ovladače instalovaným operačním systémům bez speciální dedikované partition na interních discích serveru a nezávisle na těchto discích (úložiště nezávislé na OS). • nezávislý management musí disponovat dedikovaným ethernet portem, který není součástí požadovaných ethernet portů s možností failover konfigurace na jeden z portů na záklaní desce (LOM). Management LAN rozhraní musí podporovat VLAN. • management nástroje musí umět poskytovat diagnostiku serveru bez speciální dedikované partition na interních discích serveru a nezávisle na těchto discích, tzn. i bezdiskový server poskytuje diagnostiku serveru; nepřipouští se diagnostika spouštěná z optické mechaniky nebo jiného externího zařízení (např. USB flash disk, SD karta, atd.) • vyžadována je schopnost monitorovat a spravovat server out-of-band bez nutnosti instalace agenta do operačního systému • možnost integrované zálohování konfigurace a firmware HW zařízení serveru s ukládáním na dedikovanou SD kartu umístěnou zepředu serveru pro jednoduchou manipulaci s automatickou rekonfigurací zařízení v případě jejich výměny vč. základové desky • možnost nastavení podpory pro provoz serveru v přizpůsobeném datovém centru bez klimatizační jednotky až do 40 stupňů Celsia stabilně | ANO | vyplní dodavatel
takto označené buňky vyplní účastník v rámci zpracování své nabídky