## Technicke podminky
Příloha č. 1 - Technické podmínky
Typové označení přístroje
Vyplní dodavatel
Základní požadavky zadavatele
Je požadována dodávka Systému pro separaci vzorků před MALDI MS/MS.
Požadované technické a funkční vlastnosti | Požadovaná hodnota | Nabídka uchazeče (uchazeči uvedou splnění požadovaného parametru ověřitelným způsobem, např. konkrétním odkazem na technické listy, výkresy apod.)
Frakcionátor pro LC-MALDI experimenty
kompatibilita s MALDI terčíky formátu MTP (stávající MALDI-TOF/TOF Ultraflex III) | ano
kompatibilita s ostatními formáty MALDI terčíků | výhodou
kompatibilita s kapalinovými chromatografy FAMOS/Switchos/Ultimate, Ultimate 3000 (nano i kapilární verze, Dionex) a Easy-nLC (Proxeon) | ano
možný počet terčíků v jednom frakcionačním běhu | minimálně 4
možnost souběžného přidávání matrice nebo jiného činidla | ano
PC stanice pro ovládání frakcionátoru | ano
Programové vybavení
SW pro ovládání frakcionátoru a komunikaci s navazující instrumentací MALDI | ano
Kompletní SW pro následné zpracování a vyhodnocení proteomických dat, identifikace a kvantifikace proteinů a správu proteomických projektů. | ano
Kompatibilita SW s formátem dat stávající instrumentace ESI i MALDI | ano