## VzorPolozky (hidden)
Položkový rozpočet
S:
O:
R:

## D1.4.2_NV
Výkaz výměr | [22 empty] | #TypZaznamu#
S: | 20079311-4 | ETAPA II - OBJEKT FAKULTY SOCIÁLNÍCH STUDÍÍ, JOŠTOVA 10 | [20 empty] | STA
O: | [22 empty] | OBJ
R: | D.1.4.2 | Slaboproudá elektrotechnika | [20 empty] | ROZ
P.č. | Číslo položky | Název položky | MJ | Množství | Kč / MJ | Celkem | Dodávka | Dodávka celk. | Montáž | Montáž celk. | DPH | cena s DPH | hmotnost / MJ | hmotnost celk.(t) | dem. hmotnost / MJ | dem. hmotnost celk.(t) | Ceník | Cen. soustava | Nhod / MJ | Nhod celk. | Dodavatel
NOUZOVÉ VOLÁNÍ - NV
Díl: | 1 | Dodávka - technologie |  |  |  | 0 |  | 0 |  | 2603.2 |  | 0 |  | 0 |  | 0 |  |  |  | 8.41 |  |  | DIL
1 | PC1 | Hlavní terminál |  |  |  |  | 0 | 0 | 144.5 | 0 | 21 | 0 | 0 | 0 | 0.48 | 0 | 822-1 | RTS 16/ I | 0.06 | 0 |  |  | POL1_
2 | PC2 | Základní modul (terminál) vrátnice, recepce; až 4 zóny (místnosti) VO-BT | ks | 2 |  | 0 | 0 | 0 | 463 | 926 | 21 | 0 | 0 | 0 | 0 | 0 | 800-1 | RTS 16/ I | 1.556 | 3.11 |  |  | POL1_
3 | PC3 | Napáječ 1,5A / 40W / 24V DC LNG40 | ks | 1 |  | 0 | 0 | 0 | 34.7 | 34.7 | 21 | 0 | 0 | 0 | 0 | 0 | 800-1 | RTS 16/ I | 0.074 | 0.07 |  |  | POL1_
4 | PC4 | Kabel k napáječi NG-K2 | ks | 1 |  | 0 | 0 | 0 | 250.5 | 250.5 | 21 | 0 | 0 | 0 | 0 | 0 | 800-1 | RTS 16/ I | 0.011 | 0.01 |  |  | POL1_
5 | PC5 | Periferie - tlačítka a táhla |  |  |  |  | 0 | 0 | 19.8 | 0 | 21 | 0 | 0 | 0 | 0 | 0 | 800-1 | RTS 16/ I | 0 | 0 |  |  | POL1_
6 | PC6 | Přivolávací tlačítko RT | ks | 8 |  | 0 | 0 | 0 | 174 | 1392 | 21 | 0 | 0 | 0 | 0 | 0 | 800-1 | RTS 16/ I | 0.652 | 5.22 |  |  | POL1_
7 | PC7 | Přivolávací tahové tlačítko ZT | ks | 0 |  | 0 | 0 | 0 | 10.7 | 0 | 21 | 0 | 0 | 0 | 0 | 0 | 800-1 | RTS 16/ I | 0.018 | 0 |  |  | POL1_
8 | PC8 | Přivolávací pneumatické tlačítko PT | ks | 0 |  | 0 | 0 | 0 | 260 | 0 | 21 | 0 | 0 | 0 | 0 | 0 | 800-1 | RTS 16/ I | 0 | 0 |  |  | POL1_
9 | PC9 | Vybavovací tlačítko AT | ks | 4 |  | 0 | [16 empty] | POL1_
10 | PC10 | Periferie - orientační světla | [20 empty] | POL1_
11 | PC11 | Signální lampa LV1 | ks | 4 |  | 0 | [16 empty] | POL1_
12 | PC12 | Žárovka čirá GD5-9 | ks | 4 |  | 0 | [16 empty] | POL1_
Díl: | 2 | Montáž - technologie |  |  |  | 0 |  | #REF! |  | #REF! |  | #REF! |  | #REF! |  | #REF! |  |  |  | #REF! |  |  | DIL
13 | PCM13 | Hlavní terminál |  |  |  |  | 0 | 0 | 144.5 | 0 | 21 | 0 | 0 | 0 | 0.48 | 0 | 822-1 | RTS 16/ I | 0.06 | 0 |  |  | POL1_
14 | PCM14 | Základní modul (terminál) vrátnice, recepce; až 4 zóny (místnosti) VO-BT | ks | 2 |  | 0 | 0 | 0 | 463 | 926 | 21 | 0 | 0 | 0 | 0 | 0 | 800-1 | RTS 16/ I | 1.556 | 3.11 |  |  | POL1_
15 | PCM15 | Napáječ 1,5A / 40W / 24V DC LNG40 | ks | 1 |  | 0 | 0 | 0 | 890 | 890 | 21 | 0 | 0 | 0 | 0 | 0 | 800-1 | RTS 16/ I | 3.533 | 3.53 |  |  | POL1_
16 | PCM16 | Kabel k napáječi NG-K2 | ks | 1 |  | 0 | 0 | 0 | 34.7 | 34.7 | 21 | 0 | 0 | 0 | 0 | 0 | 800-1 | RTS 16/ I | 0.074 | 0.07 |  |  | POL1_
17 | PCM17 | Periferie - tlačítka a táhla |  |  |  |  | 0 | 0 | 250.5 | 0 | 21 | 0 | 0 | 0 | 0 | 0 | 800-1 | RTS 16/ I | 0.011 | 0 |  |  | POL1_
18 | PCM18 | Přivolávací tlačítko RT | ks | 8 |  | 0 | 0 | 0 | 19.8 | 158.4 | 21 | 0 | 0 | 0 | 0 | 0 | 800-1 | RTS 16/ I | 0 | 0 |  |  | POL1_
19 | PCM19 | Přivolávací tahové tlačítko ZT | ks | 0 |  | 0 | 0 | 0 | 174 | 0 | 21 | 0 | 0 | 0 | 0 | 0 | 800-1 | RTS 16/ I | 0.652 | 0 |  |  | POL1_
20 | PCM20 | Přivolávací pneumatické tlačítko PT | ks | 0 |  | 0 | 0 | 0 | 10.7 | 0 | 21 | 0 | 0 | 0 | 0 | 0 | 800-1 | RTS 16/ I | 0.018 | 0 |  |  | POL1_
21 | PCM21 | Vybavovací tlačítko AT | ks | 4 |  | 0 | 0 | 0 | 260 | 1040 | 21 | 0 | 0 | 0 | 0 | 0 | 800-1 | RTS 16/ I | 0 | 0 |  |  | POL1_
22 | PCM22 | Periferie - orientační světla | [20 empty] | POL1_
23 | PCM23 | Signální lampa LV1 | ks | 4 |  | 0 | [16 empty] | POL1_
24 | PCM24 | Žárovka čirá GD5-9 | ks | 4 |  | 0 | [16 empty] | POL1_
Díl: | 3 | Dodávka - instalační materiál |  |  |  | 0 |  | 453021.15 |  | 203581.35 |  | 0 |  | 282.41 |  | 0 |  |  |  | 681.5 |  |  | DIL
25 | PC25 | Propojovací kabel datový UTP Cat 5e plášť LSZH/LSOH, bezhalogen.opláštění - UTP Horizontal Cable HFFR cat. 5e nestíněný čtyřpárový kabel kategorie 5, oheň nešířící, bezhalogenový dle ČSN EN 50266, ČSN IEC 332-3-24 | m | 450 |  | 0 | 265.91 | 119659.5 | 197.09 | 88690.5 | 21 | 0 | 0.03808 | 17.14 | 0 | 0 | 801-1 | RTS 16/ I | 0.7 | 315 |  |  | POL1_
26 | PC26 | Propojovací kabel 10x0,6mm2, bezhalogenový dle ČSN EN 50266, ČSN IEC 332-3-24 | m | 50 |  | 0
26 | PC26 | Kabel napájecí CYKY-O 2x2,5 | m | 10 |  | 0
27 | PC27 | Svazkový držák Grip 15x NYM3x1,5 St FS | ks | 100 |  | 0 | 2810 | 281000 | 750 | 75000 | 21 | 0 | 2.54 | 254 | 0 | 0 | 801-1 | RTS 16/ I | 2.304 | 230.4 |  |  | POL1_
28 | PC28 | Krabice pod omítku / do sádrokartonu (jednoduchá) | ks | 16 |  | 0 | 265.91 | 4254.56 | 197.09 | 3153.44 | 21 | 0 | 0.03808 | 0.61 | 0 | 0 | 801-1 | RTS 16/ I | 0.7 | 11.2 |  |  | POL1_
29 | PC29 | Krabice pod omítku / do sádrokartonu (dvojitá bez přepážky) |  | 2 |  | 0
30 | PC30 | Montážní krabice na omítku pro RT, ZT, PT, LV; APA1 | ks | 0 |  | 0 | [16 empty] | POL1_
31 | PC31 | Montážní krabice na omítku pro VO-BT, VO-ZT; APA2 | ks | 0 |  | 0 | [16 empty] | POL1_
32 | PC32 | Krabice protahovací pod omítku ( různé velikosti ) | ks | 30 |  | 0
33 | PC33 | Montážní pěna | ks | 1 |  | 0
34 | PC34 | Lišta vkládací LV 60x40 | m | 50 |  | 0
35 | PC35 | Trubka ohebná LPE 2323 pod omítku | m | 100 |  | 0 | 0 | 0 | 77.9 | 7790 | 21 | 0 | 0 | 0 | 0 | 0 | 801-1 | RTS 16/ I | 0.3 | 30 |  |  | POL1_
36 | PC36 | Trubka ohebná LPE 2336 pod omítku | m | 150 |  | 0 | 318.59 | 47788.5 | 165.91 | 24886.5 | 21 | 0 | 0.0706 | 10.59 | 0 | 0 | 801-1 | RTS 16/ I | 0.52915 | 79.37 |  |  | POL1_
37 | PC37 | Drobný montážní a spojovací materiál | kpl | 1 |  | 0 | 318.59 | 318.59 | 165.91 | 165.91 | 21 | 0 | 0.0706 | 0.07 | 0 | 0 | 801-1 | RTS 16/ I | 0.52915 | 0.53 |  |  | POL1_
38 | PC38 | Popis a značení kabeláže - zásuvky a panely | ks | 50 |  | 0 | 0 | 0 | 77.9 | 3895 | 21 | 0 | 0 | 0 | 0 | 0 | 801-1 | RTS 16/ I | 0.3 | 15 |  |  | POL1_
39 | PC39 | Protipožární ucpávka, EW30min, včetně popisového štítku | m2 | 1 |  | 0
Díl: | 4 | Montáž - instalační materiál |  |  |  | 0 |  | 271066.35 |  | 205132.65 |  | 0 |  | 69.3 |  | 0 |  |  |  | 566.66 |  |  | DIL
40 | PCM40 | Propojovací kabel datový UTP Cat 5e plášť LSZH/LSOH, bezhalogen.opláštění - UTP Horizontal Cable HFFR cat. 5e nestíněný čtyřpárový kabel kategorie 5, oheň nešířící, bezhalogenový dle ČSN EN 50266, ČSN IEC 332-3-24 | m | 450 |  | 0 | 363.66 | 163647 | 261.34 | 117603 | 21 | 0 | 0.03637 | 16.37 | 0 | 0 | 801-1 | RTS 16/ I | 0.734 | 330.3 |  |  | POL1_
41 | PCM41 | Propojovací kabel 10x0,6mm2, bezhalogenový dle ČSN EN 50266, ČSN IEC 332-3-24 | m | 50 |  | 0
41 | PCM41 | Kabel napájecí CYKY-O 2x2,5 | m | 10 |  | 0 | 912.99 | 9129.9 | 636.01 | 6360.1 | 21 | 0 | 0.04597 | 0.46 | 0 | 0 | 801-1 | RTS 16/ I | 2.3 | 23 |  |  | POL1_
42 | PCM42 | Svazkový držák Grip 15x NYM3x1,5 St FS | ks | 100 |  | 0 | 0 | 0 | 11.2 | 1120 | 21 | 0 | 0 | 0 | 0 | 0 | 801-1 | RTS 16/ I | 0.04 | 4 |  |  | POL1_
43 | PCM43 | Osazení hmoždinky 10 mm beton (mont. vč. materiálu) | ks | 100 |  | 0
44 | PCM44 | Krabice pod omítku / do sádrokartonu (jednoduchá) | ks | 16 |  | 0 | 2315.29 | 37044.64 | 364.71 | 5835.36 | 21 | 0 | 2.5251 | 40.4 | 0 | 0 | 801-1 | RTS 16/ I | 0.987 | 15.79 |  |  | POL1_
45 | PCM45 | Krabice pod omítku / do sádrokartonu (dvojitá bez přepážky) | ks | 2 |  | 0
46 | PCM46 | Montážní krabice na omítku pro RT, ZT, PT, LV; APA1 | ks | 0 |  | 0 | [16 empty] | POL1_
47 | PCM47 | Montážní krabice na omítku pro VO-BT, VO-ZT; APA2 | ks | 0 |  | 0 | [16 empty] | POL1_
48 | PCM48 | Krabice protahovací pod omítku ( různé velikosti ) | ks | 30 |  | 0
49 | PCM49 | Protahovací krabice, odvíčkování, zavíčkování | ks | 30 |  | 0
50 | PCM50 | Lišta vkládací LV 60x40 | m | 50 |  | 0
51 | PCM51 | Trubka ohebná LPE 2323 pod omítku | m | 100 |  | 0 | 363.66 | 36366 | 261.34 | 26134 | 21 | 0 | 0.03637 | 3.64 | 0 | 0 | 801-1 | RTS 16/ I | 0.734 | 73.4 |  |  | POL1_
52 | PCM52 | Trubka ohebná LPE 2336 pod omítku | m | 150 |  | 0 | 92.51 | 13876.5 | 266.49 | 39973.5 | 21 | 0 | 0.04857 | 7.29 | 0 | 0 | 801-1 | RTS 16/ I | 0.65 | 97.5 |  |  | POL1_
53 | PCM53 | Montážní pěna | ks | 1 |  | 0
54 | PCM54 | Značení trasy trubek, lišt, žlabu | m | 250 |  | 0
55 | PCM55 | Drobný montážní a spojovací materiál | kpl | 1 |  | 0 | 92.51 | 92.51 | 266.49 | 266.49 | 21 | 0 | 0.04857 | 0.05 | 0 | 0 | 801-1 | RTS 16/ I | 0.65 | 0.65 |  |  | POL1_
56 | PCM56 | Popis a značení kabeláže - zásuvky a panely | ks | 30 |  | 0 | 363.66 | 10909.8 | 261.34 | 7840.2 | 21 | 0 | 0.03637 | 1.09 | 0 | 0 | 801-1 | RTS 16/ I | 0.734 | 22.02 |  |  | POL1_
57 | PCM57 | Zhotovení protipožárních přepážek při průchodu instalace z jednoho požárního úseku do druhého, štítek | ks | 5 |  | 0
58 | PCM58 | Zhotovení drážek pro trubky, vysekání nik pro krabice, zapravení po montáži trubek a krabic, průrazy stěnou, vrtání otvorů do stěn a stropů | hod | 40 |  | 0
59 | PCM59 | Průraz stěnou průměr 20 mm, zapravení | ks | 20 |  | 0
60 | PCM60 | Vysekání drážky pro trubku průměr 16, 23, 29, 36, 48 mm, zapravení | m | 250 |  | 0
61 | PCM61 | Vysekání otvoru pro krabici KP 68, KO 68, zapravení | ks | 64 |  | 0
62 | PCM62 | Protipožární ucpávka, EW30min, včetně popisového štítku | m2 | 1 |  | 0
63 | PCM63 | Likvidace odpadu | kg | 150 |  | 0
Díl: | 5 | Ostatní |  |  |  | 0 |  | 15648.88 |  | 591.12 |  | 0 |  | 0.76 |  | 0 |  |  |  | 1.97 |  |  | DIL
64 | PCO64 | Dokumentace skutečného provedení | HZS | 8 |  | 0 | 1310.55 | 10484.4 | 67.45 | 539.6 | 21 | 0 | 0.09345 | 0.75 | 0 | 0 | 822-1 | RTS 16/ I | 0.22582 | 1.81 |  |  | POL1_
65 | PCO65 | Demontáž stávajících systémů | HZS | 0 |  | 0 | 817.91 | 0 | 16.09 | 0 | 21 | 0 | 0.00656 | 0 | 0 | 0 | 822-1 | RTS 16/ I | 0.05 | 0 |  |  | POL1_
66 | PCO66 | Výrobní dokumentace | HZS | 8 |  | 0 | 645.56 | 5164.48 | 6.44 | 51.52 | 21 | 0 | 0.00126 | 0.01 | 0 | 0 | 822-1 | RTS 16/ I | 0.02 | 0.16 |  |  | POL1_
67 | PCO67 | Individuální a funkční zkoušky | HZS | 8 |  | 0 | [16 empty] | POL1_
68 | PCO68 | Komplexní zkoušky | HZS | 8 |  | 0 | [16 empty] | POL1_
69 | PCO69 | Příprava na montáž | HZS | 8 |  | 0
70 | PCO70 | Součinnost IT specialisty uživatele | HZS | 8 |  | 0
71 | PCO71 | Práce technika / specialisty | HZS | 16 |  | 0
72 | PCO72 | SW práce | HZS | 0 |  | 0
73 | PCO73 | Konfigurace / programování systému | HZS | 8 |  | 0
74 | PCO74 | Revize, zprovoznění systému, zaškolení obsluhy, zkušební provoz | HZS | 8 |  | 0
75 | PCO75 | Projektové řízení - PM | HZS | 8 |  | 0
76 | PCO76 | Zpracování provozních řádů | HZS | 8 |  | 0 | [16 empty] | POL1_
| Celkem |  |  |  |  | 0 | [15 empty] | 0 | SUM
V nákladech na veškerou dodávku a montáž materiálu jsou dále zahrnuty tyto součásti
Dodávka podmiňujících komponent (příslušenství, dílčí součásti kompletů a pod)
Přípravné a pomocné práce před montážemi
Vyměření místa, upevnění, osazení instalovaných komponent
Utěsnění vstupů, vystrojení skříní a rozváděčů (montáž lišt, nosníků, ranžírovacích ok, ...).
Závěrečné práce spojené s montáží rozváděčů ( označení rozpárování kabelů, propojení uzemnění, …)
Poštovní a přepravní poplatky nutné pro realizaci akce
Dohled vlastníka nebo správce dotčené nemovitosti, kabelovodu, kolektoru,…
Všechny ostatní náklady související s realizací díla, které nebyly zahrnuty do popisu slož. položek, např.:
Zařízení staveniště - místa plnění, práci, prováděné služby a dopravu nezbytné pro provedení zakázky,
použití stavební techniky, nástrojů a dalšího vybavení zaměstnanců zhotovitele, vodu, teplo, energie,
osvětlení, zabezpečení pracoviště
V souladu se zákonem o veřejných zakázkách bylo ve
vyjímečných případech pro dostatečně přesný a srozumitelný popis použito odkazu na typový výrobek.
Ten je možné nahradit kvalitativně a technicky obdobným řešením. Uvedené odkazy
na typový výrobek v této dokumentaci slouží pouze pro specifikaci tech. parametrů a jejich kvalit. standardu.