## Krycí list
POLOŽKOVÝ ROZPOČET
Rozpočet |  | 0 | D.1.1 Stavební část vč. VZT | JKSO
Objekt |  | Název objektu |  | SKP
Etapa II |  | Obj.Fakulty soc. studií, Joštova 10 |  | Měrná jednotka
Stavba |  | Název stavby |  | Počet jednotek | 0
782R |  | MU - Realizace SIMU+TEIRESIÁS |  | Náklady na m.j. | 0
Projektant |  | INTAR a.s. Brno |  | Typ rozpočtu
Zpracovatel projektu |  | INTAR a.s. Brno
Objednatel |  | Masarykova univerzita Brno
Dodavatel |  | x |  | Zakázkové číslo
Rozpočtoval |  |  |  | Počet listů
ROZPOČTOVÉ NÁKLADY
Základní rozpočtové náklady |  |  | Ostatní rozpočtové náklady
| HSV celkem | 0 | Zařízení staveniště |  | 0
Z | PSV celkem | 0 | Kompletační činnost (IČD) |  | 0
R | M práce celkem | 0
N | M dodávky celkem | 0
ZRN celkem |  | 0
HZS |  | 0
ZRN+HZS |  | 0 | Ostatní náklady neuvedené |  | 0
ZRN+ost.náklady+HZS |  | 0 | Ostatní náklady celkem |  | 0
Vypracoval |  |  | Za zhotovitele | Za objednatele
Jméno : |  |  | Jméno : | Jméno :
Datum : |  |  | Datum : | Datum :
Podpis : |  |  | Podpis: | Podpis:
Základ pro DPH |  | 21 | % | 0
DPH |  | 21 | % | 0
Základ pro DPH |  | 0 | % | 0
DPH |  | 0 | % | 0
CENA ZA OBJEKT CELKEM |  |  |  | 0
Poznámka :

## Rekapitulace
Stavba : |  | 782R MU - Realizace SIMU+TEIRESIÁS |  |  | Rozpočet :
Objekt : |  | Etapa II Obj.Fakulty soc. studií, Joštova 10 |  |  | D.1.1 Stavební část vč. VZT
REKAPITULACE STAVEBNÍCH DÍLŮ
| Stavební díl |  | HSV | PSV | Dodávka | Montáž | HZS
3 | Svislé konstrukce |  | 0 | 0 | 0 | 0 | 0
61 | Úpravy povrchů vnitřní |  | 0 | 0 | 0 | 0 | 0
63 | Podlahové konstrukce |  | 0 | 0 | 0 | 0 | 0
94 | Lešení a stavební výtahy |  | 0 | 0 | 0 | 0 | 0
95 | Dokončovací kce na pozemních stavbách |  | 0 | 0 | 0 | 0 | 0
96 | Bourání konstrukcí |  | 0 | 0 | 0 | 0 | 0
97 | Prorážení otvorů |  | 0 | 0 | 0 | 0 | 0
99 | Staveništní přesun hmot |  | 0 | 0 | 0 | 0 | 0
711 | Izolace proti vodě |  | 0 | 0 | 0 | 0 | 0
766 | Konstrukce truhlářské |  | 0 | 0 | 0 | 0 | 0
767 | Konstrukce zámečnické |  | 0 | 0 | 0 | 0 | 0
771 | Podlahy z dlaždic a obklady |  | 0 | 0 | 0 | 0 | 0
781 | Obklady keramické |  | 0 | 0 | 0 | 0 | 0
784 | Malby |  | 0 | 0 | 0 | 0 | 0
M24 | Montáže vzduchotechnických zařízení |  | 0 | 0 | 0 | 0 | 0
M33 | Montáže dopravních zařízení a vah-výtahy |  | 0 | 0 | 0 | 0 | 0
D96 | Přesuny suti a vybouraných hmot |  | 0 | 0 | 0 | 0 | 0
100 | Ostatní náklady |  | 0 | 0 | 0 | 0 | 0
| CELKEM OBJEKT |  | 0 | 0 | 0 | 0 | 0
VEDLEJŠÍ ROZPOČTOVÉ NÁKLADY
Název VRN |  |  | Kč | % | Základna |  | Kč
Zařízení staveniště |  |  | 0 | 1 | 0 |  | 0 | 1
Kompletační činnost (IČD) |  |  | 0 | 1 | 0 |  | 0 | 2
| CELKEM VRN |  |  |  |  | 0

## Položky
Položkový rozpočet
Stavba : |  | 782R MU - Realizace SIMU+TEIRESIÁS |  | Rozpočet: | 0
Objekt : |  | Etapa II Obj.Fakulty soc. studií, Joštova 10 |  | D.1.1 Stavební část vč. VZT
P.č. | Číslo položky | Název položky | MJ | množství | cena / MJ | celkem (Kč)
Díl: | 3 | Svislé konstrukce | [5 empty] | 1
1 | 342263310RT4 | Úprava sádrokartonové příčky pro osazení umyvadla do ocelové konstrukce, typ 0.50.22 | kus | 4 |  | 0 |  | 2 | 1 | 1 | 1 | 1 | 0 | 0 | 0 | 0 | 0 | 1 | 1 | 0.0085
|  | 1.NP-4.NP:4 |  | 4 |  |  | 1.NP-4.NP:4
2 | 342263320RT2 | Úprava sádrokartonové příčky pro osazení WC WC - rám pro tělesně postižené, typ 1.10.20 | kus | 4 |  | 0 |  | 2 | 1 | 1 | 1 | 1 | 0 | 0 | 0 | 0 | 0 | 1 | 1 | 0.012
|  | 1.-4.NP:4 |  | 4 |  |  | 1.-4.NP:4
3 | 342266111RT3 | Obklad stěn sádrokartonem na ocelovou konstrukci desky standard impreg.tl.12,5 mm,tep.izol. tl.5 cm | m2 | 75.101 |  | 0 |  | 2 | 1 | 0 | 0 | 1 | 0 | 0 | 0 | 0 | 0 | 1 | 0 | 0.01782
|  | 1.NP:4,40*(2*1,90+1,80) |  | 24.64 |  |  | 1.NP:4,40*(2*1,90+1,80)
|  | 2.NP:4,25*(1,86+1,70) |  | 15.13 |  |  | 2.NP:4,25*(1,86+1,70)
|  | 3.NP:3,90*(2*1,75+1,65) |  | 20.085 |  |  | 3.NP:3,90*(2*1,75+1,65)
|  | 4.NP:3,96*(1,90+1,95) |  | 15.246 |  |  | 4.NP:3,96*(1,90+1,95)
4 | 342266211RT3 | Obklad stěn sádrokartonem-bez nosné kce 1 deska standard impreg. tl. 12,5 mm | m2 | 80.035 |  | 0 |  | 2 | 1 | 0 | 0 | 1 | 0 | 0 | 0 | 0 | 0 | 1 | 0 | 0.01439
|  | 1.NP:4,40*3*2,00 |  | 26.4 |  |  | 1.NP:4,40*3*2,00
|  | 2.NP:4,25*(2,00+1,80) |  | 16.15 |  |  | 2.NP:4,25*(2,00+1,80)
|  | 3.NP:3,90*3*1,85 |  | 21.645 |  |  | 3.NP:3,90*3*1,85
|  | 4.NP:3,96*(1,90+2,10) |  | 15.84 |  |  | 4.NP:3,96*(1,90+2,10)
5 | 3-01 | Drobné stavební práce pro plošinu č. 1 | hod | 24 |  | 0 |  | 2 | 12 | 0 | 56 | 1 | 0 | 0 | 0 | 0 | 0 | 12 | 0 | 0
6 | 3-02 | Drobné stavební práce pro plošiny č. 2 a 3 | hod | 48 |  | 0 |  | 2 | 12 | 0 | 58 | 1 | 0 | 0 | 0 | 0 | 0 | 12 | 0 | 0
| Celkem za | 3 Svislé konstrukce |  |  |  | 0 |  | 4 |  |  |  |  | 0 | 0 | 0 | 0 | 0
Díl: | 61 | Úpravy povrchů vnitřní | [5 empty] | 1
7 | 612421626R00 | Omítka vnitřní zdiva, MVC, hladká | m2 | 9.72 |  | 0 |  | 2 | 1 | 1 | 1 | 1 | 0 | 0 | 0 | 0 | 0 | 1 | 1 | 0.04414
|  | pod keram. obklady na zdivu: |  | 0 |  |  | pod keram. obklady na zdivu:
|  | 1.NP:2,00*0,30 |  | 0.6 |  |  | 1.NP:2,00*0,30
|  | 2.NP:2,00*1,86 |  | 3.72 |  |  | 2.NP:2,00*1,86
|  | 3.NP:2,00*1,65-2,00*0,90 |  | 1.5 |  |  | 3.NP:2,00*1,65-2,00*0,90
|  | 4.NP:2,00*1,95 |  | 3.9 |  |  | 4.NP:2,00*1,95
| Celkem za | 61 Úpravy povrchů vnitřní |  |  |  | 0 |  | 4 |  |  |  |  | 0 | 0 | 0 | 0 | 0
Díl: | 63 | Podlahové konstrukce | [5 empty] | 1
8 | 632411105R00 | Samonivelační stěrka, ruč.zpracování tl.5 mm | m2 | 13.63 |  | 0 |  | 2 | 1 | 1 | 1 | 1 | 0 | 0 | 0 | 0 | 0 | 1 | 1 | 0.00892
|  | 1.NP:3,77 |  | 3.77 |  |  | 1.NP:3,77
|  | 2.NP:3,17 |  | 3.17 |  |  | 2.NP:3,17
|  | 3.NP:2,97 |  | 2.97 |  |  | 3.NP:2,97
|  | 4.NP:3,72 |  | 3.72 |  |  | 4.NP:3,72
9 | 632411901R00 | Nátěr nesavých podkladů -penetrace pod stěrku | m2 | 13.63 |  | 0 |  | 2 | 1 | 1 | 1 | 1 | 0 | 0 | 0 | 0 | 0 | 1 | 1 | 0.0003
|  | 1.-4.NP:13,63 |  | 13.63 |  |  | 1.-4.NP:13,63
| Celkem za | 63 Podlahové konstrukce |  |  |  | 0 |  | 4 |  |  |  |  | 0 | 0 | 0 | 0 | 0
Díl: | 94 | Lešení a stavební výtahy | [5 empty] | 1
10 | 941955002R00 | Lešení lehké pomocné, výška podlahy do 1,9 m | m2 | 13.63 |  | 0 |  | 2 | 1 | 1 | 1 | 1 | 0 | 0 | 0 | 0 | 0 | 1 | 1 | 0.00158
|  | 1.-4.NP:13,63 |  | 13.63 |  |  | 1.-4.NP:13,63
| Celkem za | 94 Lešení a stavební výtahy |  |  |  | 0 |  | 4 |  |  |  |  | 0 | 0 | 0 | 0 | 0
Díl: | 95 | Dokončovací kce na pozemních stavbách | [5 empty] | 1
11 | 952901111R00 | Vyčištění budov o výšce podlaží do 4 m | m2 | 968.49 |  | 0 |  | 2 | 1 | 1 | 1 | 1 | 0 | 0 | 0 | 0 | 0 | 1 | 1 | 4e-05
|  | schodiště:27,42*4 |  | 109.68 |  |  | schodiště:27,42*4
|  | 1.NP: |  | 0 |  |  | 1.NP:
|  | soc. zařízení:3,77+3,70+3,29 |  | 10.76 |  |  | soc. zařízení:3,77+3,70+3,29
|  | u schodišťové plošiny:4,10*2,30+3,05*3,60 |  | 20.41 |  |  | u schodišťové plošiny:4,10*2,30+3,05*3,60
|  | chodby:205,10+24,65 |  | 229.75 |  |  | chodby:205,10+24,65
|  | 2.NP: |  | 0 |  |  | 2.NP:
|  | soc. zařízení:3,20+6,32+3,77+1,80*3,00 |  | 18.69 |  |  | soc. zařízení:3,20+6,32+3,77+1,80*3,00
|  | chodby:155,70+24,33 |  | 180.03 |  |  | chodby:155,70+24,33
|  | 3.NP: |  | 0 |  |  | 3.NP:
|  | soc. zařízení:3,00+3,66+1,60*2 |  | 9.86 |  |  | soc. zařízení:3,00+3,66+1,60*2
|  | chodby:117,08+47,36 |  | 164.44 |  |  | chodby:117,08+47,36
|  | 4.NP: |  | 0 |  |  | 4.NP:
|  | soc. zařízení:3,72+8,72+1,80*3,30+14,35 |  | 32.73 |  |  | soc. zařízení:3,72+8,72+1,80*3,30+14,35
|  | chodby:143,03+49,11 |  | 192.14 |  |  | chodby:143,03+49,11
12 | 952902110R00 | Čištění zametáním v místnostech a chodbách 3x | m2 | 2905.47 |  | 0 |  | 2 | 1 | 1 | 1 | 1 | 0 | 0 | 0 | 0 | 0 | 1 | 1 | 0
|  | 968,49*3 |  | 2905.47 |  |  | 968,49*3
13 | 95-01 | Ochrana stávajících konstrukcí, zakrytí | soubor | 4 |  | 0 |  | 2 | 12 | 0 | 67 | 1 | 0 | 0 | 0 | 0 | 0 | 12 | 0 | 0
| Celkem za | 95 Dokončovací kce na pozemních stavbách |  |  |  | 0 |  | 4 |  |  |  |  | 0 | 0 | 0 | 0 | 0
Díl: | 96 | Bourání konstrukcí | [5 empty] | 1
14 | 962031136R00 | Bourání příček z tvárnic tl. 15 cm | m2 | 1.3 |  | 0 |  | 2 | 1 | 1 | 1 | 1 | 0 | 0 | 0 | 0 | 0 | 1 | 1 | 0.00067
|  | 1.NP:1,30*1,00 |  | 1.3 |  |  | 1.NP:1,30*1,00
15 | 962084131R00 | Bourání příček deskových,sádrokartonových tl.10 cm | m2 | 82.993 |  | 0 |  | 2 | 1 | 1 | 1 | 1 | 0 | 0 | 0 | 0 | 0 | 1 | 1 | 0.00067
|  | 1.NP:4,40*(1,91*2+1,78) |  | 24.64 |  |  | 1.NP:4,40*(1,91*2+1,78)
|  | 2.NP:4,25*(1,70+1,90) |  | 15.3 |  |  | 2.NP:4,25*(1,70+1,90)
|  | 3.NP:3,90*(2*1,75+1,65) |  | 20.085 |  |  | 3.NP:3,90*(2*1,75+1,65)
|  | 4.NP:3,96*(2*1,95+1,90) |  | 22.968 |  |  | 4.NP:3,96*(2*1,95+1,90)
16 | 962084131aa | Bourání příček sádrokartonových - příplatek za opatrné bourání | m2 | 82.993 |  | 0 |  | 2 | 1 | 1 | 1 | 1 | 0 | 0 | 0 | 0 | 0 | 1 | 1 | 0.00067
|  | 1.NP:4,40*(1,91*2+1,78) |  | 24.64 |  |  | 1.NP:4,40*(1,91*2+1,78)
|  | 2.NP:4,25*(1,70+1,90) |  | 15.3 |  |  | 2.NP:4,25*(1,70+1,90)
|  | 3.NP:3,90*(2*1,75+1,65) |  | 20.085 |  |  | 3.NP:3,90*(2*1,75+1,65)
|  | 4.NP:3,96*(2*1,95+1,90) |  | 22.968 |  |  | 4.NP:3,96*(2*1,95+1,90)
17 | 965081713RT1 | Bourání dlaždic keramických tl. 1 cm, nad 1 m2 ručně, dlaždice keramické | m2 | 13.31 |  | 0 |  | 2 | 1 | 1 | 1 | 1 | 0 | 0 | 0 | 0 | 0 | 1 | 1 | 0
|  | 1.NP:3,70 |  | 3.7 |  |  | 1.NP:3,70
|  | 2.NP:3,01 |  | 3.01 |  |  | 2.NP:3,01
|  | 3.NP:2,90 |  | 2.9 |  |  | 3.NP:2,90
|  | 4.NP:3,70 |  | 3.7 |  |  | 4.NP:3,70
| Celkem za | 96 Bourání konstrukcí |  |  |  | 0 |  | 4 |  |  |  |  | 0 | 0 | 0 | 0 | 0
Díl: | 97 | Prorážení otvorů | [5 empty] | 1
18 | 978059531R00 | Odsekání vnitřních obkladů stěn nad 2 m2 | m2 | 52.67 |  | 0 |  | 2 | 1 | 1 | 1 | 1 | 0 | 0 | 0 | 0 | 0 | 1 | 1 | 0
|  | 1.NP:2,00*2*(0,28+1,91+1,78)+0,15*1,00-0,80*2,00 |  | 14.43 |  |  | 1.NP:2,00*2*(0,28+1,91+1,78)+0,15*1,00-0,80*2,00
|  | 2.NP:2,00*2*(1,86+1,70)-0,80*2,00 |  | 12.64 |  |  | 2.NP:2,00*2*(1,86+1,70)-0,80*2,00
|  | 3.NP:2,00*2*(1,65+1,75)-0,90*2,00 |  | 11.8 |  |  | 3.NP:2,00*2*(1,65+1,75)-0,90*2,00
|  | 4.NP:2,00*2*(1,90+1,95)-0,80*2,00 |  | 13.8 |  |  | 4.NP:2,00*2*(1,90+1,95)-0,80*2,00
| Celkem za | 97 Prorážení otvorů |  |  |  | 0 |  | 4 |  |  |  |  | 0 | 0 | 0 | 0 | 0
Díl: | 99 | Staveništní přesun hmot | [5 empty] | 1
19 | 999281111R00 | Přesun hmot pro opravy a údržbu do výšky 25 m | t | 3.2991 |  | 0 |  | 2 | 7 | 1 | 2 | 1 | 0 | 0 | 0 | 0 | 0 | 7 | 1 | 0
| Celkem za | 99 Staveništní přesun hmot |  |  |  | 0 |  | 4 |  |  |  |  | 0 | 0 | 0 | 0 | 0
Díl: | 711 | Izolace proti vodě | [5 empty] | 1
20 | 711212001RT3 | Hydroizolační povlak - nátěr proti vlhkosti, 2 vrstvy | m2 | 27.304 |  | 0 |  | 2 | 1 | 7 | 7 | 2 | 0 | 0 | 0 | 0 | 0 | 1 | 7 | 0.00158
|  | podlahy 1.-4. NP:13,63 |  | 13.63 |  |  | podlahy 1.-4. NP:13,63
|  | sokl po obvodu 1.NP:0,30*2*(0,28+1,92+1,78)-0,30*0,80 |  | 2.148 |  |  | sokl po obvodu 1.NP:0,30*2*(0,28+1,92+1,78)-0,30*0,80
|  | 0,30*(2*2,10+1,80) |  | 1.8 |  |  | 0,30*(2*2,10+1,80)
|  | sokl po obvodu 2.NP:0,30*2*(1,70+1,86)-0,30*0,80 |  | 1.896 |  |  | sokl po obvodu 2.NP:0,30*2*(1,70+1,86)-0,30*0,80
|  | 0,30*(1,80+2,00) |  | 1.14 |  |  | 0,30*(1,80+2,00)
|  | sokl po obvodu 3.NP:0,30*2*(1,65+1,75)-0,30*0,90 |  | 1.77 |  |  | sokl po obvodu 3.NP:0,30*2*(1,65+1,75)-0,30*0,90
|  | 0,30*(2*1,80+1,90) |  | 1.65 |  |  | 0,30*(2*1,80+1,90)
|  | sokl po obvodu 4.NP:0,30*2*(1,90+1,95)-0,30*0,80 |  | 2.07 |  |  | sokl po obvodu 4.NP:0,30*2*(1,90+1,95)-0,30*0,80
|  | 0,30*2,00*2 |  | 1.2 |  |  | 0,30*2,00*2
21 | 711212601RT3 | Těsnicí pás do spoje podlaha - stěna šíře 120 mm | m | 59.21 |  | 0 |  | 2 | 1 | 7 | 7 | 2 | 0 | 0 | 0 | 0 | 0 | 1 | 7 | 0.00039
|  | podlahy 1.-4. NP:13,63 |  | 13.63 |  |  | podlahy 1.-4. NP:13,63
|  | po obvodu 1.NP:2*(0,28+1,92+1,78)-0,80 |  | 7.16 |  |  | po obvodu 1.NP:2*(0,28+1,92+1,78)-0,80
|  | 2*2,10+1,80 |  | 6 |  |  | 2*2,10+1,80
|  | po obvodu 2.NP:2*(1,70+1,86)-0,80 |  | 6.32 |  |  | po obvodu 2.NP:2*(1,70+1,86)-0,80
|  | 1,80+2,00 |  | 3.8 |  |  | 1,80+2,00
|  | po obvodu 3.NP:2*(1,65+1,75)-0,90 |  | 5.9 |  |  | po obvodu 3.NP:2*(1,65+1,75)-0,90
|  | 2*1,80+1,90 |  | 5.5 |  |  | 2*1,80+1,90
|  | po obvodu 4.NP:2*(1,90+1,95)-0,80 |  | 6.9 |  |  | po obvodu 4.NP:2*(1,90+1,95)-0,80
|  | 2,00*2 |  | 4 |  |  | 2,00*2
22 | 711212602RT3 | Těsnicí roh vnější, vnitřní do spoje podlaha-stěna | kus | 33 |  | 0 |  | 2 | 1 | 7 | 7 | 2 | 0 | 0 | 0 | 0 | 0 | 1 | 7 | 0.00018
|  | 1.NP:10 |  | 10 |  |  | 1.NP:10
|  | 2.NP:7 |  | 7 |  |  | 2.NP:7
|  | 3.NP:7 |  | 7 |  |  | 3.NP:7
|  | 4.NP:9 |  | 9 |  |  | 4.NP:9
23 | 998711103R00 | Přesun hmot pro izolace proti vodě, výšky do 60 m | t | 0.072172 |  | 0 |  | 2 | 7 | 1001 | 5 | 2 | 0 | 0 | 0 | 0 | 0 | 7 | 1001 | 0
| Celkem za | 711 Izolace proti vodě |  |  |  | 0 |  | 4 |  |  |  |  | 0 | 0 | 0 | 0 | 0
Díl: | 766 | Konstrukce truhlářské | [5 empty] | 1
24 | 76666081aa | Demontáž dveří vč. obložkových zárubní -2m2 pro zpětnou montáž | m2 | 6.6 |  | 0 |  | 2 | 1 | 7 | 7 | 2 | 0 | 0 | 0 | 0 | 0 | 1 | 7 | 0
|  | 0,80*2,00*3+0,90*2,00*1 |  | 6.6 |  |  | 0,80*2,00*3+0,90*2,00*1
25 | 766670011R00 | Montáž obložkové zárubně a dřevěného křídla dveří | kus | 4 |  | 0 |  | 2 | 1 | 7 | 7 | 2 | 0 | 0 | 0 | 0 | 0 | 1 | 7 | 2e-05
26 | 998766103R00 | Přesun hmot pro truhlářské konstr., výšky do 24 m | t | 8e-05 |  | 0 |  | 2 | 7 | 1001 | 5 | 2 | 0 | 0 | 0 | 0 | 0 | 7 | 1001 | 0
| Celkem za | 766 Konstrukce truhlářské |  |  |  | 0 |  | 4 |  |  |  |  | 0 | 0 | 0 | 0 | 0
Díl: | 767 | Konstrukce zámečnické | [5 empty] | 1
27 | 767581801R00 | Demontáž podhledů - kazet | m2 | 13.29 |  | 0 |  | 2 | 1 | 7 | 7 | 2 | 0 | 0 | 0 | 0 | 0 | 1 | 7 | 0
|  | 1.NP:3,70 |  | 3.7 |  |  | 1.NP:3,70
|  | 2.NP:3,01 |  | 3.01 |  |  | 2.NP:3,01
|  | 3.NP:2,89 |  | 2.89 |  |  | 3.NP:2,89
|  | 4.NP:3,69 |  | 3.69 |  |  | 4.NP:3,69
28 | 767581801aa | Demontáž podhledů - kazet pro zpětnou montáž | m2 | 15.04 |  | 0 |  | 2 | 1 | 7 | 7 | 2 | 0 | 0 | 0 | 0 | 0 | 1 | 7 | 0
|  | 2.NP:6,32 |  | 6.32 |  |  | 2.NP:6,32
|  | 4.NP:8,72 |  | 8.72 |  |  | 4.NP:8,72
29 | 767582800R00 | Demontáž podhledů - roštů | m2 | 13.29 |  | 0 |  | 2 | 1 | 7 | 7 | 2 | 0 | 0 | 0 | 0 | 0 | 1 | 7 | 0
30 | 767584522R00 | Montáž podhledů kazetových , 60x60 cm zpětná montáž kazet stávajících, OZN SP/02 | m2 | 15.04 |  | 0 |  | 2 | 1 | 7 | 7 | 2 | 0 | 0 | 0 | 0 | 0 | 1 | 7 | 4e-05
|  | 2.NP:6,32 |  | 6.32 |  |  | 2.NP:6,32
|  | 4.NP:8,72 |  | 8.72 |  |  | 4.NP:8,72
31 | 767587001aa | D+M Podhledy minerální, rošt, kazety 60 x 60 cm OZN SP/01 | m2 | 13.63 |  | 0 |  | 2 | 1 | 7 | 7 | 2 | 0 | 0 | 0 | 0 | 0 | 1 | 7 | 0.00647
|  | 1.NP:3,77 |  | 3.77 |  |  | 1.NP:3,77
|  | 2.NP:3,17 |  | 3.17 |  |  | 2.NP:3,17
|  | 3.NP:2,97 |  | 2.97 |  |  | 3.NP:2,97
|  | 4.NP:3,72 |  | 3.72 |  |  | 4.NP:3,72
32 | 767-01-01 | D+M Madlo k WC pro imobilní sklopné, nerez dl.800mm | kus | 4 |  | 0 |  | 2 | 12 | 0 | 32 | 2 | 0 | 0 | 0 | 0 | 0 | 12 | 0 | 0
33 | 767-01-02 | D+M Madlo k WC pro imobilní pevné, nerez dl.900mm | kus | 4 |  | 0 |  | 2 | 12 | 0 | 51 | 2 | 0 | 0 | 0 | 0 | 0 | 12 | 0 | 0
34 | 767-01-03 | D+M Zrcadlo v nerez. rámu 600x800mm zapuštěné do obkladu | kus | 4 |  | 0 |  | 2 | 12 | 0 | 52 | 2 | 0 | 0 | 0 | 0 | 0 | 12 | 0 | 0
35 | 767-01-04 | D+M Zásobník toaletního papíru, velká role nerez, 400x600mm | kus | 4 |  | 0 |  | 2 | 12 | 0 | 36 | 2 | 0 | 0 | 0 | 0 | 0 | 12 | 0 | 0
36 | 767-01-05 | D+M Zásobník papír. ručníků, 500 ks ručníků 340x245x120mm, nerez mat | kus | 4 |  | 0 |  | 2 | 12 | 0 | 37 | 2 | 0 | 0 | 0 | 0 | 0 | 12 | 0 | 0
37 | 767-01-06 | D+M Zásobník na tekuté mýdlo, obj.1000 ml,nerez | kus | 4 |  | 0 |  | 2 | 12 | 0 | 53 | 2 | 0 | 0 | 0 | 0 | 0 | 12 | 0 | 0
38 | 767-01-07 | D+M Zásobník na hygienické sáčky, 25ks sáčků,nerez | kus | 4 |  | 0 |  | 2 | 12 | 0 | 54 | 2 | 0 | 0 | 0 | 0 | 0 | 12 | 0 | 0
39 | 767-01-08 | D+M Koš odpadkový pedálový, obj.5 l, nerez | kus | 4 |  | 0 |  | 2 | 12 | 0 | 35 | 2 | 0 | 0 | 0 | 0 | 0 | 12 | 0 | 0
40 | 767-01-09 | D+M Věšáček na oděv nerez, na dveře WC | kus | 4 |  | 0 |  | 2 | 12 | 0 | 34 | 2 | 0 | 0 | 0 | 0 | 0 | 12 | 0 | 0
41 | 767-01-10 | D+M Koš odpadkový drátěný na stěnu, 290x190mm v.390 mm, nerez | kus | 4 |  | 0 |  | 2 | 12 | 0 | 55 | 2 | 0 | 0 | 0 | 0 | 0 | 12 | 0 | 0
42 | 767-02 | D+M Ocelová kce pro uchycení madel - 1. NP OZN Z/02, vč. nátěru základního 2x | kg | 65.4 |  | 0 |  | 2 | 12 | 0 | 38 | 2 | 0 | 0 | 0 | 0 | 0 | 12 | 0 | 0
43 | 767-03 | D+M Ocelová kce pro uchycení madel - 2. NP OZN Z/03, vč. nátěru základního 2x | kg | 58.5 |  | 0 |  | 2 | 12 | 0 | 44 | 2 | 0 | 0 | 0 | 0 | 0 | 12 | 0 | 0
44 | 767-04 | D+M Ocelová kce pro uchycení madel - 3. NP OZN Z/04, vč. nátěru základního 2x | kg | 63.6 |  | 0 |  | 2 | 12 | 0 | 45 | 2 | 0 | 0 | 0 | 0 | 0 | 12 | 0 | 0
45 | 767-05 | D+M Ocelová kce pro uchycení madel - 4. NP OZN Z/05, vč. nátěru základního 2x | kg | 58.3 |  | 0 |  | 2 | 12 | 0 | 46 | 2 | 0 | 0 | 0 | 0 | 0 | 12 | 0 | 0
46 | 767-06 | D+M Revizní dvířka plastová 300x300 mm bílá OZN Z/06, 1.NP | kus | 1 |  | 0 |  | 2 | 12 | 0 | 47 | 2 | 0 | 0 | 0 | 0 | 0 | 12 | 0 | 0
47 | 767-07 | D+M Podlahová přechodová lišta do keram.dlažby OZN Z/07, dl.1,0m nerez | kus | 4 |  | 0 |  | 2 | 12 | 0 | 50 | 2 | 0 | 0 | 0 | 0 | 0 | 12 | 0 | 0
48 | 767-08 | Demontáž sanitárních doplňků | soubor | 4 |  | 0 |  | 2 | 12 | 0 | 76 | 2 | 0 | 0 | 0 | 0 | 0 | 12 | 0 | 0
49 | 998767203R00 | Přesun hmot pro zámečnické konstr., výšky do 24 m | % | 2.1 | 0 | 0 |  | 2 | 7 | 1002 | 5 | 2 | 0 | 0 | 0 | 0 | 0 | 7 | 1002 | 0
| Celkem za | 767 Konstrukce zámečnické |  |  |  | 0 |  | 4 |  |  |  |  | 0 | 0 | 0 | 0 | 0
Díl: | 771 | Podlahy z dlaždic a obklady | [5 empty] | 1
50 | 771111141R00 | Příplatek za diagonální kladení dlažby | m2 | 13.63 |  | 0 |  | 2 | 1 | 7 | 7 | 2 | 0 | 0 | 0 | 0 | 0 | 1 | 7 | 0
51 | 771575109RT2 | Montáž podlah keram.,hladké, tmel, 30x30 cm lepidlo+spár. hmota | m2 | 13.63 |  | 0 |  | 2 | 1 | 7 | 7 | 2 | 0 | 0 | 0 | 0 | 0 | 1 | 7 | 0.00243
|  | 1.NP:3,77 |  | 3.77 |  |  | 1.NP:3,77
|  | 2.NP:3,17 |  | 3.17 |  |  | 2.NP:3,17
|  | 3.NP:2,97 |  | 2.97 |  |  | 3.NP:2,97
|  | 4.NP:3,72 |  | 3.72 |  |  | 4.NP:3,72
52 | 771-01 | Dod-Dlažba keramická 300x300x9 mm | m2 | 14.993 |  | 0 |  | 2 | 12 | 0 | 2 | 2 | 0 | 0 | 0 | 0 | 0 | 12 | 0 | 0.019
|  | 1.NP-4.NP:13,63*1,10 |  | 14.993 |  |  | 1.NP-4.NP:13,63*1,10
53 | 998771203R00 | Přesun hmot pro podlahy z dlaždic, výšky do 24 m | % | 7.9 | 0 | 0 |  | 2 | 7 | 1002 | 5 | 2 | 0 | 0 | 0 | 0 | 0 | 7 | 1002 | 0
| Celkem za | 771 Podlahy z dlaždic a obklady |  |  |  | 0 |  | 4 |  |  |  |  | 0 | 0 | 0 | 0 | 0
Díl: | 781 | Obklady keramické | [5 empty] | 1
54 | 781101210RT4 | Penetrace podkladu pod obklady penetrační nátěr | m2 | 91.16 |  | 0 |  | 2 | 1 | 7 | 7 | 2 | 0 | 0 | 0 | 0 | 0 | 1 | 7 | 3e-05
55 | 781415015RT2 | Montáž obkladů stěn, porovin.,tmel, 20x20 cm lepidlo+spár. hmota, vč. silikonování spar | m2 | 91.16 |  | 0 |  | 2 | 1 | 7 | 7 | 2 | 0 | 0 | 0 | 0 | 0 | 1 | 7 | 0.00235
|  | 1.NP:2,00*2*(0,28+1,92+1,78)-0,80*2,00 |  | 14.32 |  |  | 1.NP:2,00*2*(0,28+1,92+1,78)-0,80*2,00
|  | 2,00*(2*2,10+1,80) |  | 12 |  |  | 2,00*(2*2,10+1,80)
|  | 2.NP:2,00*2*(1,70+1,86)-0,80*2,00 |  | 12.64 |  |  | 2.NP:2,00*2*(1,70+1,86)-0,80*2,00
|  | 2,00*(1,80+2,00) |  | 7.6 |  |  | 2,00*(1,80+2,00)
|  | 3.NP:2,00*2*(1,75+1,65)-0,90*2,00 |  | 11.8 |  |  | 3.NP:2,00*2*(1,75+1,65)-0,90*2,00
|  | 2,00*(2*1,80+1,90) |  | 11 |  |  | 2,00*(2*1,80+1,90)
|  | 4.NP:2,00*2*(1,90+1,95)-0,80*2,00 |  | 13.8 |  |  | 4.NP:2,00*2*(1,90+1,95)-0,80*2,00
|  | 2,00*2,00*2 |  | 8 |  |  | 2,00*2,00*2
56 | 781-01 | Montáž lišt k obkladům vč. dod. lišty nerezové hranové | m | 16 |  | 0 |  | 2 | 12 | 0 | 43 | 2 | 0 | 0 | 0 | 0 | 0 | 12 | 0 | 0
|  | 1.NP:2,00*2 |  | 4 |  |  | 1.NP:2,00*2
|  | 2.NP:2,00*2 |  | 4 |  |  | 2.NP:2,00*2
|  | 3.NP:2,00*2 |  | 4 |  |  | 3.NP:2,00*2
|  | 4.NP:2,00*2 |  | 4 |  |  | 4.NP:2,00*2
57 | 597813604 | Dod-Obkládačka 200x200mm bílá | m2 | 95.718 |  | 0 |  | 2 | 3 | 7 | 597813604 | 2 | 0 | 0 | 0 | 0 | 0 | 3 | 7 | 0.0122
|  | 91,16*1,05 |  | 95.718 |  |  | 91,16*1,05
58 | 998781203R00 | Přesun hmot pro obklady keramické, výšky do 24 m | % | 4.25 | 0 | 0 |  | 2 | 7 | 1002 | 5 | 2 | 0 | 0 | 0 | 0 | 0 | 7 | 1002 | 0
| Celkem za | 781 Obklady keramické |  |  |  | 0 |  | 4 |  |  |  |  | 0 | 0 | 0 | 0 | 0
Díl: | 784 | Malby | [5 empty] | 1
59 | 784195112a | Malba tekutá , bílá, 2 x vč.penetrace | m2 | 476.2051 |  | 0 |  | 2 | 1 | 7 | 7 | 2 | 0 | 0 | 0 | 0 | 0 | 1 | 7 | 0.00014
|  | 1.NP:(3,06-2,00)*2*(0,28+1,92+1,78) |  | 8.4376 |  |  | 1.NP:(3,06-2,00)*2*(0,28+1,92+1,78)
|  | 2.NP:(3,04-2,00)*2*(1,70+1,86) |  | 7.4048 |  |  | 2.NP:(3,04-2,00)*2*(1,70+1,86)
|  | 3.NP:(2,91-2,00)*2*(1,65+1,75) |  | 6.188 |  |  | 3.NP:(2,91-2,00)*2*(1,65+1,75)
|  | 4.NP:(3,045-2,00)*2*(1,90+1,95) |  | 8.0465 |  |  | 4.NP:(3,045-2,00)*2*(1,90+1,95)
|  | malby po zapravení rozvodů specialistů: |  | 0 |  |  | malby po zapravení rozvodů specialistů:
|  | 1.NP:(10,56+0,55+0,55+1,46+6,36+1,58+6,41+0,86+0,70+0,46+0,46)*4,12 |  | 123.394 |  |  | 1.NP:(10,56+0,55+0,55+1,46+6,36+1,58+6,41+0,86+0,70+0,46+0,46)*4,12
|  | 2.NP:(10,56+5,16+5,18)*4,05 |  | 84.645 |  |  | 2.NP:(10,56+5,16+5,18)*4,05
|  | 3.NP:(6,80+2,35+2,68+2,29+2,27+11,89)*3,91 |  | 110.5748 |  |  | 3.NP:(6,80+2,35+2,68+2,29+2,27+11,89)*3,91
|  | 4.NP:(10,88+5,11+15,73)*4,02 |  | 127.5144 |  |  | 4.NP:(10,88+5,11+15,73)*4,02
| Celkem za | 784 Malby |  |  |  | 0 |  | 4 |  |  |  |  | 0 | 0 | 0 | 0 | 0
Díl: | M24 | Montáže vzduchotechnických zařízení | [5 empty] | 1
60 | M24-01 | D+M Odvodní talířový ventil plastový 125 vč.zděře | kus | 4 |  | 0 |  | 2 | 12 | 0 | 61 | 4 | 0 | 0 | 0 | 0 | 0 | 12 | 0 | 0
61 | M24-02 | D+M Ohebná hadice d=127 | m | 8 |  | 0 |  | 2 | 12 | 0 | 62 | 4 | 0 | 0 | 0 | 0 | 0 | 12 | 0 | 0
62 | M24-03 | Montážní materiál | soubor | 1 |  | 0 |  | 2 | 12 | 0 | 63 | 4 | 0 | 0 | 0 | 0 | 0 | 12 | 0 | 0
63 | M24-04 | Demontáž 4 ks ventilu vč. ohebné hadice | soubor | 1 |  | 0 |  | 2 | 12 | 0 | 64 | 4 | 0 | 0 | 0 | 0 | 0 | 12 | 0 | 0
64 | M24-05 | Úprava potrubí | soubor | 1 |  | 0 |  | 2 | 12 | 0 | 65 | 4 | 0 | 0 | 0 | 0 | 0 | 12 | 0 | 0
| Celkem za | M24 Montáže vzduchotechnických zařízení |  |  |  | 0 |  | 4 |  |  |  |  | 0 | 0 | 0 | 0 | 0
Díl: | M33 | Montáže dopravních zařízení a vah-výtahy | [5 empty] | 1
65 | M33-01 | D+M Schodišťová plošina 1 s automat.sklápěním dle výkr.č.07 | kus | 1 |  | 0 |  | 2 | 12 | 0 | 57 | 4 | 0 | 0 | 0 | 0 | 0 | 12 | 0 | 0
|  | soubor obsahuje: |  | 0 |  |  | soubor obsahuje:
|  | - demontáž stáv.plošiny: |  | 0 |  |  | - demontáž stáv.plošiny:
|  | - repase pevné části - dráhy a pohonu: |  | 0 |  |  | - repase pevné části - dráhy a pohonu:
|  | - výměna rozvaděče a ovládacích prvků: |  | 0 |  |  | - výměna rozvaděče a ovládacích prvků:
|  | - výměna pojízdné části plošiny: |  | 0 |  |  | - výměna pojízdné části plošiny:
|  | - statické zkoušky dráhy 300 kg: |  | 0 |  |  | - statické zkoušky dráhy 300 kg:
|  | kus:1 |  | 1 |  |  | kus:1
66 | M33-01 | D+M Schodišťová plošina 2 dle výkr. č.08 | kus | 1 |  | 0 |  | 2 | 12 | 0 | 59 | 4 | 0 | 0 | 0 | 0 | 0 | 12 | 0 | 0
|  | - demontáž stáv.plošiny: |  | 0 |  |  | - demontáž stáv.plošiny:
|  | - repase pevné části - dráhy a pohonu: |  | 0 |  |  | - repase pevné části - dráhy a pohonu:
|  | - výměna rozvaděče a ovládacích prvků: |  | 0 |  |  | - výměna rozvaděče a ovládacích prvků:
|  | - výměna pojízdné části plošiny: |  | 0 |  |  | - výměna pojízdné části plošiny:
|  | - statické zkoušky dráhy 300 kg: |  | 0 |  |  | - statické zkoušky dráhy 300 kg:
|  | kus:1 |  | 1 |  |  | kus:1
67 | M33-02 | D+M Schodišťová plošina 3 dle výkr. č.08 | kus | 1 |  | 0 |  | 2 | 12 | 0 | 60 | 4 | 0 | 0 | 0 | 0 | 0 | 12 | 0 | 0
|  | - demontáž stáv.plošiny: |  | 0 |  |  | - demontáž stáv.plošiny:
|  | - repase pevné části - dráhy a pohonu: |  | 0 |  |  | - repase pevné části - dráhy a pohonu:
|  | - výměna rozvaděče a ovládacích prvků: |  | 0 |  |  | - výměna rozvaděče a ovládacích prvků:
|  | - výměna pojízdné části plošiny: |  | 0 |  |  | - výměna pojízdné části plošiny:
|  | - statické zkoušky dráhy 300 kg: |  | 0 |  |  | - statické zkoušky dráhy 300 kg:
|  | kus:1 |  | 1 |  |  | kus:1
| Celkem za | M33 Montáže dopravních zařízení a vah-výtahy |  |  |  | 0 |  | 4 |  |  |  |  | 0 | 0 | 0 | 0 | 0
Díl: | D96 | Přesuny suti a vybouraných hmot | [5 empty] | 1
68 | 979017112R00 | Svislé přemístění vyb. hmot nošením za 1 podlaží | t | 20.817 |  | 0 |  | 2 | 8 | 0 | 3 | 1 | 0 | 0 | 0 | 0 | 0 | 8 | 0 | 0
69 | 979017191R00 | Příplatek k přemístění suti za další podlaží | t | 62.4509 |  | 0 |  | 2 | 8 | 0 | 3 | 1 | 0 | 0 | 0 | 0 | 0 | 8 | 0 | 0
70 | 979082111R00 | Vnitrostaveništní doprava suti do 10 m celkem 20m | t | 20.817 |  | 0 |  | 2 | 8 | 0 | 3 | 1 | 0 | 0 | 0 | 0 | 0 | 8 | 0 | 0
71 | 979082121R00 | Příplatek k vnitrost. dopravě suti za dalších 5 m | t | 41.634 |  | 0 |  | 2 | 8 | 0 | 3 | 1 | 0 | 0 | 0 | 0 | 0 | 8 | 0 | 0
72 | 979083117R00 | Vodorovné přemístění suti na skládku do 6000 m | t | 20.817 |  | 0 |  | 2 | 8 | 0 | 3 | 1 | 0 | 0 | 0 | 0 | 0 | 8 | 0 | 0
73 | 979083191R00 | Příplatek za dalších započatých 1000 m nad 6000 m | t | 291.4377 |  | 0 |  | 2 | 8 | 0 | 3 | 1 | 0 | 0 | 0 | 0 | 0 | 8 | 0 | 0
74 | 979999999R00 | Poplatek za skládku 10 % příměsí | t | 20.817 |  | 0 |  | 2 | 8 | 0 | 3 | 1 | 0 | 0 | 0 | 0 | 0 | 8 | 0 | 0
| Celkem za | D96 Přesuny suti a vybouraných hmot |  |  |  | 0 |  | 4 |  |  |  |  | 0 | 0 | 0 | 0 | 0
Díl: | 100 | Ostatní náklady | [5 empty] | 1
75 | 100-01 | Dokumentace skutečného provedení stavby | soubor | 1 | 0 | 0 |  | 2 | 8 | 0 | 3 | 1 | 0 | 0 | 0 | 0 | 0 | 8 | 0 | 0
| Celkem za | 100 Ostatní náklady |  |  |  | 0 |  | 4 |  |  |  |  | 0 | 0 | 0 | 0 | 0