## Vykresy_pudorysu
Hladiny půdorysu
č. hlad | Název hladiny | Popis hladiny | č. barvy | barva | Formát vrstvy | Uzav. Geom. | typ čáry | zmrazeno
0 | 0 | (Předloha!) - hladina zůstává prázdná | 7 | Bílá |  |  | CONTINUOUS
1 | POMOCNÉ PRVKY VÝKRESU
1 | Q1_tisk_vykres_ram | Oblast tisku formát A4 | 7 | Bílá | Line | NE | CONTINUOUS
1 | Q1_tisk_rozpiska | Rozpiska (blok ROZPISKA_MU v předloze) | 7 | Bílá |  |  | CONTINUOUS
1 | Q1_pmc_symboly | BLOK - SEVERKA, naznačení ŘEZu, ULICE, atd. | 7 | Bílá |  |  | CONTINUOUS
1 | Q1_pmc_schema | Náčrt, orientační schema | 7 | Bílá |  |  | CONTINUOUS
1 | Q1_pmc_osy | Osy, pomocné čáry, modulové osy ... | 7 | Bílá | Line |  | DASHDOT | X
1 | Q1_pmc_mrizka | Pomocná mřížka | 7 | Bílá |  |  | CONTINUOUS | X
1 | Q1_pmc_xref | Vložení Xrefs, BMP´s | 7 | Bílá |  |  | CONTINUOUS | X
2 | TEXTY, KÓTY, POPISY
2 | texty a popisy…
2 | Q2_popis_okno | Popis oken na osu (m 1:100) včetně osy | 4 | SvModrá | Text |  | CONTINUOUS
2 | Q2_popis_dvere | Popis dveří na osu (m 1:100) včetně osy | 4 | SvModrá | Text |  | CONTINUOUS
2 | Q2_popis_schodis | Popis schodiště (počet a číslené označení stupňů atd.) | 4 | SvModrá | Text |  | CONTINUOUS
2 | kótování |  | 4
2 | Q2_text_koty_100 | Kótování (rozměrový výkres) (m 1:100), kótovací styl MU100 | 4 | SvModrá | Text |  | CONTINUOUS
2 | Q2_text_koty_vysk | Výškové kóty (blok VYSKOVA_KOTA), směrové šipky atd. (m 1:100) | 4 | SvModrá | Text |  | CONTINUOUS
3 | KONSTRUKCE
3 | stavební konstrukce
3 | Q3_kce_stena | Všechny stěny v objektu, nerozlišují se materiály ani kostrukční typ | 42 | Hnědá | Polygon | ANO | CONTINUOUS
3 | Q3_kce_sloup | Sloupy, sloupky, nerozlišují se materiály ani kostrukční typ | 42 | Hnědá | Polygon | ANO | CONTINUOUS
3 | Q3_kce_vodorovne | Vodorovné konstrukce, mimo podhledy a podesty schodišť | 140 | DeepSkyBlue | Polygon | ANO | CONTINUOUS | X
3 | Q3_kce_sikme | Šikmé stavební konstrukce | 252 | Šedá | Polygon | ANO | CONTINUOUS | X
3 | Q3_kce_podlaha | Dělící línie koberec-kámen, atd. | 3 | Zelená | Polygon | ANO | CONTINUOUS | X
3 | Q3_kce_obklad | Obklad (dřevěný, keramický ...) - zákres s odstupem od konstrukcí | 30 | Okrová | Line |  | CONTINUOUS
3 | Q3_kce_obklad_gis | Obklad (dřevěný, keramický ...) - zákres přímo na konstrukci | 30 | Okrová | Line |  | CONTINUOUS | X
3 | Q3_kce_skryta | Zakryté konstrukce | 1 | Červená | Line |  | DASHED
3 | Q3_kce_klenba | Klenba | 6 | Fialová | Line |  | DASHDOT
3 | Q3_kce_nad | Konstrukce nad rovinnou řezu | 1 | Červená | Line |  | DIVIDE
3 | Q3_kce_pod | Konstrukce pod rovinnou řezu | 1 | Červená | Line |  | CONTINUOUS
3 | Q3_kce_pohled | Horní pohled na stavbu, parkoviště.. | 1 | Červená | Line |  | CONTINUOUS
3 | Q3_kce_podhled | Podhledy (sádrokartonové aj.) | 1 | Červená | Line |  | CONTINUOUS | X
3 | Q3_kce_previsle | Půdorysy balkonů, lodžií, teras, říms | 3 | Zelená | Polygon | ANO | CONTINUOUS | X
3 | Q3_kce_zabradli | Zábradlí mimo schodiště | 1 | Zelená | Polygon | ANO | CONTINUOUS
3 | atributy stavebních konstrukcí
3 | Q3_kce_svisle_attr | Atributy svislých stavebních konstrukcí (identifikace blokem SVIS_KCE) | 42 | Hnědá | Text |  | CONTINUOUS | X
3 | Q3_kce_vodorovne_attr | Atributy vodorovných stavebních konstrukcí (identifikace blokem VOD_KCE) | 140 | DeepSkyBlue | Text |  | CONTINUOUS | X
3 | Q3_kce_sikme_attr | Atributy šikmých stavebních konstrukcí (identifikace blokem SIKME_KCE) | 252 | Šedá | Text |  | CONTINUOUS | X
3 | Q3_kce_obklad_gis_attr | Atributy obkladových materiálů (identifikace blokem OBKLAD) | 30 | Okrová | Text |  | CONTINUOUS | X
3 | Q3_kce_podlaha_attr | dělící línie koberec-kámen, atd. pouze čára, ne křivka (identifikace blokem PODLAHA) | 3 | Zelená | Text |  | CONTINUOUS | X
3 | Q3_kce_klenba_attr | klenba (identifikace blokem KLENBA) | 6 | Fialová | Text |  | CONTINUOUS | X
3 | Q3_kce_previsle_attr | Atributy balkonů, lodžií, teras, říms (identifikace blokem PREVIS_KCE) | 3 | Zelená | Text |  | CONTINUOUS | X
3 | půdorysy součástí schodišť
3 | Q3_kce_schodis_rameno | Půdorysy schodišťových ramen | 3 | Zelená | Polygon | ANO | CONTINUOUS | X
3 | Q3_kce_schodis_rampa | Půdorysy ramp | 3 | Zelená | Polygon | ANO | CONTINUOUS | X
3 | Q3_kce_schodis_odpocivadlo | Půdorysy schodišťových odpočívadel | 3 | Zelená | Polygon | ANO | CONTINUOUS | X
3 | Q3_kce_schodis_zabradli | Půdorysy schodišťových zábradlí | 3 | Zelená | Polygon | ANO | CONTINUOUS | X
3 | Q3_kce_schodis_vyskota | Výškové kóty schodišťových ramen a ramp | 4 | SvModrá | Text |  | CONTINUOUS
3 | Q3_kce_schodis_st | Půdorysy stupňů schodišťového ramene | 1 | Červená | Polygon | ANO | CONTINUOUS
3 | Q3_kce_schodis_ost | Ostatní součásti schodiště, kromě stupňů | 1 | Červená | Line |  | CONTINUOUS
3 | atributy součástí schodišť
3 | Q3_kce_schodis_attr | Atributy schodišťových ramen, ramp, odpočívadel (identifikace bloky IDENT_SCHOD, IDENT_ODP, IDENT_RAMPA) | 1 | Červená | Text |  | CONTINUOUS | X
3 | půdorysy průchozích otvorů
3 | Q3_op_dvere | Půdorysy dveřních otvorů (průchodů) | 3 | Zelená | Polygon | ANO | CONTINUOUS | X
3 | Q3_op_okno | Půdorysy okenních otvorů (průchodů) | 3 | Zelená | Polygon | ANO | CONTINUOUS | X
3 | Q3_op_schodis | Půdorysy schodišťových otvorů | 3 | Zelená | Polygon | ANO | CONTINUOUS | X
3 | půdorysy uzavřených otvorů
3 | Q3_ou_komin | Půdorysy uzavřených otvorů - komíny | 204 | Tmavě fialová | Polygon | ANO | CONTINUOUS | X
3 | Q3_ou_prostup | Půdorysy uzavřených otvorů - prostupy | 204 | Tmavě fialová | Polygon | ANO | CONTINUOUS | X
3 | Q3_ou_ostatni | Půdorysy ostatních uzavřených otvorů | 204 | Tmavě fialová | Polygon | ANO | CONTINUOUS | X
3 | půdorysy otevřených otvorů
3 | Q3_oo_technol | Půdorysy otevřených otvorů - umístěny technologie | 56 | Olivová | Polygon | ANO | CONTINUOUS | X
3 | Q3_oo_ostatni | Půdorysy otevřených otvorů - ostatní, kromě technologií | 56 | Olivová | Polygon | ANO | CONTINUOUS | X
3 | atributy otvorů
3 | Q3_op_dvere_attr | Atributy půdorysů dveřních otvorů (průchodů) - identifikace blokem OTVOR_DVERE | 3 | Zelená | Text |  | CONTINUOUS | X
3 | Q3_op_okno_attr | Atributy půdorysů okenních otvorů (průchodů) - identifikace blokem OTVOR_OKNO | 3 | Zelená | Text |  | CONTINUOUS | X
3 | Q3_ou_attr | Atributy uzavřených otvorů (identifikace blokem OTVOR_UZAVR) | 204 | Tmavě fialová | Text |  | CONTINUOUS | X
3 | Q3_oo_attr | Atributy otevřených otvorů (identifikace blokem OTVOR_TECH, OTVOR_OBEC) | 56 | Olivová | Text |  | CONTINUOUS | X
3 | výplně otvorů
3 | Q3_vo_dvere | Dveře (včetně naznačení prahu) | 1 | Červená | Line | ANO | CONTINUOUS
3 | Q3_vo_okno_vypln | Půdorys výplně okenního otvoru | 6 | Fialová | Polygon | ANO | CONTINUOUS | X
3 | atributy výplní otvorů
3 | Q3_vo_okno_vypln_attr | Atributy výplně okenního otvoru (identifikace blokem VYPLN_OKNO) | 6 | Fialová | Text |  | CONTINUOUS | X
4 | TECHNICKÉ INFORM. A BEZPEČNOST STAVEB | (provozní soubory)
4 | Q4_tech_vytah | výtah | 9 | Šedá | Line |  | CONTINUOUS
5 | ZAŘIZOVACÍ PŘEDMĚTY
5 | Q5_zar_sanita | WC, bidet, výlevka, sprcha, vana, sprchový kout, pisoár (identifikace stejnojmennými bloky) | 5 | Modrá | Point |  | CONTINUOUS
6 | FACILITY MANAGEMENT
6 | Q6_fm_atr_mistn | identifikace místnosti blokem MU_ROOMINFO | 3 | Zelená | Text |  | CONTINUOUS
6 | Q6_fm_kriv_mistn | uzavřená křivka v každé místnosti, co zahrnuje, je uvedeno v metodice | 3 | Zelená | Polygon | ANO | CONTINUOUS | X
6 | Q6_fm_vne | půdorys objektu v daném podlaží | 3 | Zelená | Polygon | ANO | CONTINUOUS | X
6 | Q6_fm_atr_vne | identifikace podlaží blokem MU_FLOORINFO | 3 | Zelená | Text |  | CONTINUOUS

## Vykresy_pohledu
Hladiny pohledu
Číslo hladiny | Název hladiny | Popis hladiny | č. barvy | barva | Formát vrstvy | (Ne) Uzavření geometrie | typ čáry | zmrazeno
0 | 0 | (Předloha!) - hladina zůstává prázdná | 7 | Bílá |  |  | CONTINUOUS
1 | POMOCNÉ PRVKY VÝKRESU
1 | Q1_tisk_vykres_ram | Oblast tisku formát A4 | 7 | Bílá | Line | NE | CONTINUOUS
1 | Q1_tisk_rozpiska | Rozpiska (blok ROZPISKA_MU v předloze) | 7 | Bílá |  |  | CONTINUOUS
1 | Q1_pmc_symboly | BLOK - SEVERKA, naznačení ŘEZu, ULICE, atd. | 7 | Bílá |  |  | CONTINUOUS
1 | Q1_pmc_schema | Náčrt, orientační schema | 7 | Bílá |  |  | CONTINUOUS
1 | Q1_pmc_osy | Osy, pomocné čáry, modulové osy ... | 7 | Bílá | Line |  | DASHDOT | X
1 | Q1_pmc_mrizka | Pomocná mřížka | 7 | Bílá |  |  | CONTINUOUS | X
1 | Q1_pmc_xref | Vložení Xrefs, BMP´s | 7 | Bílá |  |  | CONTINUOUS | X
2 | TEXTY, KÓTY, POPISY
2 | kótování |  | 4
2 | Q2_text_koty_100 | Kótování (m 1:10) | 4 | SvModrá | Text |  | CONTINUOUS
2 | Q2_text_koty_vysk | Výškové kóty (blok VYSKOVA_KOTA), směrové šipky atd. (m 1:100) | 4 | SvModrá | Text |  | CONTINUOUS
3 | KONSTRUKCE
3 | stavební konstrukce
3 | Q3_kce_skryta | Zakryté konstrukce | 1 | Červená | Line |  | DASHED
3 | Q3_kce_pohled | Čelní pohled na stavbu, parkoviště.. | 1 | Červená | Line |  | CONTINUOUS
4 | HRANICE OBJEKTŮ
4 | Q4_hranice_teren | styk objektu s terénem | 5 | Modrá | Line |  | CONTINUOUS

## Vykresy_rezu
Hladiny řezu
Číslo hladiny | Název hladiny | Popis hladiny | č. barvy | barva | Formát vrstvy | (Ne) Uzavření geometrie | typ čáry | zmrazeno
0 | 0 | (Předloha!) - hladina zůstává prázdná | 7 | Bílá |  |  | CONTINUOUS
1 | POMOCNÉ PRVKY VÝKRESU
1 | Q1_tisk_vykres_ram | Oblast tisku formát A4 | 7 | Bílá | Line |  | CONTINUOUS
1 | Q1_tisk_rozpiska | Rozpiska (blok ROZPISKA_MU v předloze) | 7 | Bílá |  |  | CONTINUOUS
1 | Q1_pmc_symboly | BLOK - SEVERKA, naznačení ŘEZu, ULICE, atd. | 7 | Bílá |  |  | CONTINUOUS
1 | Q1_pmc_schema | Náčrt, orientační schema | 7 | Bílá |  |  | CONTINUOUS
1 | Q1_pmc_osy | Osy, pomocné čáry, modulové osy ... | 7 | Bílá | Line |  | DASHDOT | X
1 | Q1_pmc_mrizka | Pomocná mřížka | 7 | Bílá |  |  | CONTINUOUS | X
1 | Q1_pmc_xref | Vložení Xrefs, BMP´s | 7 | Bílá |  |  | CONTINUOUS | X
1 | Q1_pmc_popis | všechny popisy, které nejsou v jiných hladinách | 7 | Bílá | Text |  | CONTINUOUS
| Q1_pmc_ostatni |  | 9 | šedá
2 | TEXTY, KÓTY, POPISY
2 | kótování |  | 4
2 | Q2_text_koty_100 | Kótování (rozměrový výkres) (m 1:100), kótovací styl MU100 | 4 | SvModrá | Text |  | CONTINUOUS
2 | Q2_text_koty_vysk | Výškové kóty (blok VYSKOVA_KOTA), směrové šipky atd. (m 1:100) | 4 | SvModrá | Text |  | CONTINUOUS
3 | KONSTRUKCE
3 | stavební konstrukce
3 | Q3_kce_rez | Konstrukce v řezu | 5 | Modrá | Line |  | CONTINUOUS
3 | Q3_kce_pohled | Čelní pohled na objekt | 1 | Červená | Line |  | CONTINUOUS
3 | výplně otvorů
3 | Q3_vo_okna | Okna v pohledu i řezu | 1 | Červená | Line |  | CONTINUOUS
3 | Q3_vo_dvere | Dveře v pohledu i řezu | 1 | Červená | Line |  | CONTINUOUS