## tp_rozvadec_7RM4_BHA08S01000
geodb_oid | OBJECTID | OZ_DOK | POLOH_KOD | ZARIZENI | NAZEV_PRODUKTU | tech_rodic | graf_rodic | TYP | jmenovity_rezidualni_proud | jmenovity_proud | okruh
1 | 1 | QM01 | BHA08S01000 | BAST004 | hlavní vypínač | BHA08S01000BAUB001 | BHA08S01000BAUB001 | ZP-A63/3 |  | 63A | 01
2 | 2 | FO1 | BHA08S01000 | BAFF001 | pojistkový odpínač | BHA08S01000BAST004 | BHA08S01000BAUB001 | VLC10/1 |  | 6A
3 | 3 | FO01 | BHA08S01000 | BAFB001 | přepěťová ochrana | BHA08S01000BAST004 | BHA08S01000BAUB001 | SPC3 60kA |  |  | 01
4 | 4 | FO1.1 | BHA08S01000 | BAFF002 | pojistkový odpínač | BHA08S01000BAST004 | BHA08S01000BAUB001 | VLC10/1 |  | 6A
5 | 5 | FO1.2 | BHA08S01000 | BAFF003 | pojistkový odpínač | BHA08S01000BAST004 | BHA08S01000BAUB001 | VLC10/1 |  | 6A
6 | 6 | FA001 | BHA08S01000 | BAFF004 | jistič | BHA08S01000BAST004 | BHA08S01000BAUB001 | 10B/1 |  | 10A | 001
7 | 7 | KM001 | BHA08S01000 | BAQA001 | stykač | BHA08S01000BAFF004 | BHA08S01000BAUB001 | Z-SCH230 25-40 |  | 25A | 001
8 | 8 | KI001 | BHA08S01000 | BAQA002 | relé | BHA08S01000BAFF004 | BHA08S01000BAUB001 | Z-S230/S |  |  | 001
9 | 9 | FA002 | BHA08S01000 | BAFC001 | chránič s nadproudovou ochranou | BHA08S01000BAST004 | BHA08S01000BAUB001 | 16B/1-0,03A | 0,03A | 16A
10 | 10 | X002 | BHA08S01000 | BAXB001 | zásuvka | BHA08S01000BAFC001 | BHA08S01000BAUB001 | Z-SD230-BS |  | 16A | 002
11 | 11 | FA002.1 | BHA08S01000 | BAFF005 | jistič | BHA08S01000BAST004 | BHA08S01000BAUB001 | 16B/1 |  | 16A | 002.1
12 | 12 | KM002.1 | BHA08S01000 | BAQA003 | stykač | BHA08S01000BAFF005 | BHA08S01000BAUB001 | Z-R230/SS |  |  | 002.1
13 | 13 | FA002.2 | BHA08S01000 | BAFF006 | jistič | BHA08S01000BAST004 | BHA08S01000BAUB001 | 16B/1 |  | 16A | 002.2
14 | 14 | KM002.2 | BHA08S01000 | BAQA004 | stykač | BHA08S01000BAFF006 | BHA08S01000BAUB001 | Z-R230/SS |  |  | 002.2
15 | 15 | FA01 | BHA08S01000 | BAFF007 | jistič | BHA08S01000BAST004 | BHA08S01000BAUB001 | 10C/1 |  | 10A
16 | 16 | FA011 | BHA08S01000 | BAFF008 | jistič | BHA08S01000BAST004 | BHA08S01000BAUB001 | 6B/1 |  | 6A | 011
17 | 17 | KM011 | BHA08S01000 | BAQA005 | stykač | BHA08S01000BAFF008 | BHA08S01000BAUB001 | Z-R230/SS |  |  | 011
18 | 18 | FA012 | BHA08S01000 | BAFF009 | jistič | BHA08S01000BAST004 | BHA08S01000BAUB001 | 6B/1 |  | 6A | 012
19 | 19 | KM012 | BHA08S01000 | BAQA006 | stykač | BHA08S01000BAFF009 | BHA08S01000BAUB001 | Z-R230/SS |  |  | 012
20 | 20 | FA013 | BHA08S01000 | BAFF010 | jistič | BHA08S01000BAST004 | BHA08S01000BAUB001 | 6B/1 |  | 6A | 013
21 | 21 | KM013 | BHA08S01000 | BAQA007 | stykač | BHA08S01000BAFF010 | BHA08S01000BAUB001 | Z-R230/SS |  |  | 013
22 | 22 | FA014 | BHA08S01000 | BAFF011 | jistič | BHA08S01000BAST004 | BHA08S01000BAUB001 | 6B/1 |  | 6A | 014
23 | 23 | KM014 | BHA08S01000 | BAQA008 | stykač | BHA08S01000BAFF011 | BHA08S01000BAUB001 | Z-R230/SS |  |  | 014
24 | 24 | FA015 | BHA08S01000 | BAFF012 | jistič | BHA08S01000BAST004 | BHA08S01000BAUB001 | 6B/1 |  | 6A | 015
25 | 25 | KM015 | BHA08S01000 | BAQA009 | stykač | BHA08S01000BAFF012 | BHA08S01000BAUB001 | Z-R230/SS |  |  | 015
26 | 26 | FA021 | BHA08S01000 | BAFF013 | jistič | BHA08S01000BAST004 | BHA08S01000BAUB001 | 32B/3 |  | 32A | 021
27 | 27 | QM02 | BHA08S01000 | BDST001 | hlavní vypínač | BHA08S01000BAUB001 | BHA08S01000BAUB001 | ZP-A40/3 |  | 40A | 02
28 | 28 | FO02 | BHA08S01000 | BDFB002 | přepěťová ochrana | BHA08S01000BDST001 | BHA08S01000BAUB001 | SPC3 60kA |  |  | 02
29 | 29 | FA111 | BHA08S01000 | BDFF001 | motorový spouštěč | BHA08S01000BDST001 | BHA08S01000BAUB001 | Z-MS-1,6/2 |  | 1,2A | 111
30 | 30 | FA112 | BHA08S01000 | BDFF002 | motorový spouštěč | BHA08S01000BDST001 | BHA08S01000BAUB001 | Z-MS-1,6/2 |  | 1,2A | 112
31 | 31 | FA113 | BHA08S01000 | BDFF003 | motorový spouštěč | BHA08S01000BDST001 | BHA08S01000BAUB001 | Z-MS-1,6/2 |  | 1,2A | 113
32 | 32 | FA114 | BHA08S01000 | BDFF004 | motorový spouštěč | BHA08S01000BDST001 | BHA08S01000BAUB001 | Z-MS-1,6/2 |  | 1,2A | 114
33 | 33 | FA116 | BHA08S01000 | BDFF005 | jistič | BHA08S01000BDST001 | BHA08S01000BAUB001 | 10B/1 |  | 10A | 116

## tp_rozvadec_7RMS31_BHA08N03001
geodb_oid | OBJECTID | OZ_DOK | POLOH_KOD | ZARIZENI | NAZEV_VYROBKU | tech_rodic | graf_rodic | TYP | jmenovity_rezidualni_proud | jmenovity_proud | okruh
1 | 1 | QM01 | BHA08N03001 | BAST016 | hlavní vypínač | BHA08N03001BAUB001 | BHA08N03001BAUB001 | N2-200 |  | 200A | 01
2 | 2 | FO1 | BHA08N03001 | BAFF001 | pojistkový odpínač | BHA08N03001BAST016 | BHA08N03001BAUB001 | VLC10/1 |  | 6A
3 | 3 | FU01.1 | BHA08N03001 | BAFF002 | pojistkový odpínač | BHA08N03001BAST016 | BHA08N03001BAUB001 | VLC10/3 |  | 80A | 01
4 | 4 | FO01 | BHA08N03001 | BAFB001 | přepěťová ochrana | BHA08N03001BAFF002 | BHA08N03001BAUB001 | SPC-S-20/280/4
5 | 5 | FU01.2 | BHA08N03001 | BAFF003 | pojistkový odpínač | BHA08N03001BAST016 | BHA08N03001BAUB001 | VLC10/3 |  | 6A | 01
6 | 6 | KA01.2 | BHA08N03001 | BAQA001 | relé | BHA08N03001BAFF003 | BHA08N03001BAUB001 | 56.34.8.230.0040 |  |  | 01
7 | 7 | FA001 | BHA08N03001 | BAFF004 | jistič | BHA08N03001BAST016 | BHA08N03001BAUB001 | 10B/3 |  | 10A | 001
8 | 8 | KM001 | BHA08N03001 | BAQA002 | stykač | BHA08N03001BAFF004 | BHA08N03001BAUB001 | 40-40 |  | 20A | 001
9 | 9 | KI001 | BHA08N03001 | BAQA003 | relé | BHA08N03001BAFF004 | BHA08N03001BAUB001 | Z-SC230 |  |  | 001.1
10 | 10 | FA002 | BHA08N03001 | BAFF005 | jistič | BHA08N03001BAST016 | BHA08N03001BAUB001 | 10B/1 |  | 10A | 002
11 | 11 | FA002.2 | BHA08N03001 | BAFF006 | jistič | BHA08N03001BAST016 | BHA08N03001BAUB001 | 6B/1 |  | 6A | 002.2
12 | 12 | KM002.2 | BHA08N03001 | BAQA004 | stykač | BHA08N03001BAFF006 | BHA08N03001BAUB001 | 40-40 |  | 20A | 002.2
13 | 13 | KT002.2 | BHA08N03001 | BAQA005 | relé-časové | BHA08N03001BAFF006 | BHA08N03001BAUB001 | Z-ZRER/W
14 | 14 | FA003 | BHA08N03001 | BAFF007 | jistič | BHA08N03001BAST016 | BHA08N03001BAUB001 | 10B/1 |  | 10A | 003
15 | 15 | FA004 | BHA08N03001 | BAFF008 | jistič | BHA08N03001BAST016 | BHA08N03001BAUB001 | 10B/1 |  | 10A | 004
16 | 16 | FA005 | BHA08N03001 | BAFF009 | jistič | BHA08N03001BAST016 | BHA08N03001BAUB001 | 10B/1 |  | 10A | 005
17 | 17 | FA005.2 | BHA08N03001 | BAFF010 | jistič | BHA08N03001BAST016 | BHA08N03001BAUB001 | 6B/1 |  | 6A | 005.2
18 | 18 | KM005.2 | BHA08N03001 | BAQA006 | stykač | BHA08N03001BAFF010 | BHA08N03001BAUB001 | 25-40 |  |  | 005.2
19 | 19 | KT005.2 | BHA08N03001 | BAQA007 | relé-časové | BHA08N03001BAFF010 | BHA08N03001BAUB001 | Z-ZRER/W
20 | 20 | FA006 | BHA08N03001 | BAFF011 | jistič | BHA08N03001BAST016 | BHA08N03001BAUB001 | 10B/1 |  | 10A | 006
21 | 21 | FA007 | BHA08N03001 | BAFF012 | jistič | BHA08N03001BAST016 | BHA08N03001BAUB001 | 10B/1 |  | 10A | 007
22 | 22 | FI021 | BHA08N03001 | BAFC001 | chránič s nadproudovou ochranou | BHA08N03001BAST016 | BHA08N03001BAUB001 | PFL7-16/1N/B/003 | 0,03A | 16A | 021
23 | 23 | FA022 | BHA08N03001 | BAFF013 | jistič | BHA08N03001BAST016 | BHA08N03001BAUB001 | 16B/1 |  | 16A | 022
24 | 24 | FA023 | BHA08N03001 | BAFF014 | jistič | BHA08N03001BAST016 | BHA08N03001BAUB001 | 16B/1 |  | 16A | 023
25 | 25 | FI024 | BHA08N03001 | BAFC002 | chránič s nadproudovou ochranou | BHA08N03001BAST016 | BHA08N03001BAUB001 | PFL7-16/1N/B/003 | 0,03A | 16A | 024
26 | 26 | FI025 | BHA08N03001 | BAFC003 | chránič s nadproudovou ochranou | BHA08N03001BAST016 | BHA08N03001BAUB001 | PFL7-16/1N/B/003 | 0,03A | 16A | 025
27 | 27 | FA026 | BHA08N03001 | BAFF015 | jistič | BHA08N03001BAST016 | BHA08N03001BAUB001 | 16B/1 |  | 16A | 026
28 | 28 | FA027 | BHA08N03001 | BAFF016 | jistič | BHA08N03001BAST016 | BHA08N03001BAUB001 | 16B/1 |  | 16A | 027
29 | 29 | FA028 | BHA08N03001 | BAFF017 | jistič | BHA08N03001BAST016 | BHA08N03001BAUB001 | 16B/1 |  | 16A | 028
30 | 30 | FI030 | BHA08N03001 | BAFC004 | chránič s nadproudovou ochranou | BHA08N03001BAST016 | BHA08N03001BAUB001 | PFL7-16/1N/B/003 | 0,03A | 16A | 030
31 | 31 | FA031 | BHA08N03001 | BAFF018 | jistič | BHA08N03001BAST016 | BHA08N03001BAUB001 | 16B/1 |  | 16A | 031
32 | 32 | FA032 | BHA08N03001 | BAFF019 | jistič | BHA08N03001BAST016 | BHA08N03001BAUB001 | 16B/1 |  | 16A | 032
33 | 33 | FA033 | BHA08N03001 | BAFF020 | jistič | BHA08N03001BAST016 | BHA08N03001BAUB001 | 63B/3 |  | 63A
34 | 34 | FI033 | BHA08N03001 | BAFC005 | chránič s nadproudovou ochranou | BHA08N03001BAFF020 | BHA08N03001BAUB001 | PF7-63/4/B/003 | 0,03A | 63A
35 | 35 | FA033.1 | BHA08N03001 | BAFF021 | jistič | BHA08N03001BAFC005 | BHA08N03001BAUB001 | 16B/1 |  | 16A | 033.1
36 | 36 | FA033.2 | BHA08N03001 | BAFF022 | jistič | BHA08N03001BAFC005 | BHA08N03001BAUB001 | 16B/3 |  | 16A | 033.2
37 | 37 | FA033.3 | BHA08N03001 | BAFF023 | jistič | BHA08N03001BAFC005 | BHA08N03001BAUB001 | 16B/1 |  | 16A | 033.3
38 | 38 | FA033.4 | BHA08N03001 | BAFF024 | jistič | BHA08N03001BAFC005 | BHA08N03001BAUB001 | 16B/1 |  | 16A | 033.4
39 | 39 | FA033.5 | BHA08N03001 | BAFF025 | jistič | BHA08N03001BAFC005 | BHA08N03001BAUB001 | 16B/1 |  | 16A | 033.5
40 | 40 | FI034 | BHA08N03001 | BAFC006 | chránič s nadproudovou ochranou | BHA08N03001BAFF020 | BHA08N03001BAUB001 | PF7-63/4/B/003 | 0,03A | 63A
41 | 41 | FA034.1 | BHA08N03001 | BAFF026 | jistič | BHA08N03001BAFC006 | BHA08N03001BAUB001 | 16B/1 |  | 16A | 034.1
42 | 42 | FA034.2 | BHA08N03001 | BAFF027 | jistič | BHA08N03001BAFC006 | BHA08N03001BAUB001 | 16B/1 |  | 16A | 034.2
43 | 43 | FA034.3 | BHA08N03001 | BAFF028 | jistič | BHA08N03001BAFC006 | BHA08N03001BAUB001 | 16B/1 |  | 16A | 034.3
44 | 44 | FI035 | BHA08N03001 | BAFC007 | chránič s nadproudovou ochranou | BHA08N03001BAFF020 | BHA08N03001BAUB001 | PF7-63/4/B/003 | 0,03A | 63A
45 | 45 | FA035.1 | BHA08N03001 | BAFF029 | jistič | BHA08N03001BAFC007 | BHA08N03001BAUB001 | 16B/1 |  | 16A | 035.1
46 | 46 | FA035.2 | BHA08N03001 | BAFF030 | jistič | BHA08N03001BAFC007 | BHA08N03001BAUB001 | 16B/1 |  | 16A | 035.2
47 | 47 | FI036 | BHA08N03001 | BAFC008 | chránič s nadproudovou ochranou | BHA08N03001BAFF020 | BHA08N03001BAUB001 | PF7-63/4/B/003 | 0,03A | 63A
48 | 48 | FA036.1 | BHA08N03001 | BAFF031 | jistič | BHA08N03001BAFC008 | BHA08N03001BAUB001 | 16B/1 |  | 16A | 036.1
49 | 49 | FA036.2 | BHA08N03001 | BAFF032 | jistič | BHA08N03001BAFC008 | BHA08N03001BAUB001 | 16B/1 |  | 16A | 036.2
50 | 50 | FA037 | BHA08N03001 | BAFF033 | jistič | BHA08N03001BAST016 | BHA08N03001BAUB001 | 63B/3 |  | 63A
51 | 51 | FI037 | BHA08N03001 | BAFC009 | chránič s nadproudovou ochranou | BHA08N03001BAFF033 | BHA08N03001BAUB001 | PF7-63/4/B/003 | 0,03A | 63A
52 | 52 | FA037.1 | BHA08N03001 | BAFF034 | jistič | BHA08N03001BAFC009 | BHA08N03001BAUB001 | 16B/1 |  | 16A | 037.1
53 | 53 | FA037.2 | BHA08N03001 | BAFF035 | jistič | BHA08N03001BAFC009 | BHA08N03001BAUB001 | 16B/1 |  | 16A | 037.2
54 | 54 | FI038 | BHA08N03001 | BAFC010 | chránič s nadproudovou ochranou | BHA08N03001BAFF033 | BHA08N03001BAUB001 | PF7-63/4/B/003 | 0,03A | 63A
55 | 55 | FA038.1 | BHA08N03001 | BAFF036 | jistič | BHA08N03001BAFC010 | BHA08N03001BAUB001 | 16B/1 |  | 16A | 038.1
56 | 56 | FA038.2 | BHA08N03001 | BAFF037 | jistič | BHA08N03001BAFC010 | BHA08N03001BAUB001 | 16B/1 |  | 16A | 038.2
57 | 57 | FA038.3 | BHA08N03001 | BAFF038 | jistič | BHA08N03001BAFC010 | BHA08N03001BAUB001 | 16B/1 |  | 16A | 038.3
58 | 58 | FA038.4 | BHA08N03001 | BAFF039 | jistič | BHA08N03001BAFC010 | BHA08N03001BAUB001 | 16B/1 |  | 16A | 038.4
59 | 59 | FI039 | BHA08N03001 | BAFC011 | chránič s nadproudovou ochranou | BHA08N03001BAFF033 | BHA08N03001BAUB001 | PF7-63/4/B/003 | 0,03A | 63A
60 | 60 | FA039.1 | BHA08N03001 | BAFF040 | jistič | BHA08N03001BAFC011 | BHA08N03001BAUB001 | 16B/1 |  | 16A | 039.1
61 | 61 | FA039.2 | BHA08N03001 | BAFF041 | jistič | BHA08N03001BAFC011 | BHA08N03001BAUB001 | 16B/1 |  | 16A | 039.2
62 | 62 | FA039.3 | BHA08N03001 | BAFF042 | jistič | BHA08N03001BAFC011 | BHA08N03001BAUB001 | 16B/1 |  | 16A | 039.3
63 | 63 | FA039.4 | BHA08N03001 | BAFF043 | jistič | BHA08N03001BAFC011 | BHA08N03001BAUB001 | 16B/1 |  | 16A | 039.4
64 | 64 | FA039.5 | BHA08N03001 | BAFF044 | jistič | BHA08N03001BAFC011 | BHA08N03001BAUB001 | 16B/1 |  | 16A | 039.5
65 | 65 | FA039.6 | BHA08N03001 | BAFF045 | jistič | BHA08N03001BAFC011 | BHA08N03001BAUB001 | 16B/1 |  | 16A | 039.6
66 | 66 | FI040 | BHA08N03001 | BAFC012 | chránič s nadproudovou ochranou | BHA08N03001BAFF033 | BHA08N03001BAUB001 | PF7-63/4/B/003 | 0,03A | 63A
67 | 67 | FA040.1 | BHA08N03001 | BAFF046 | jistič | BHA08N03001BAFC012 | BHA08N03001BAUB001 | 16B/1 |  | 16A | 040.1
68 | 68 | FA040.2 | BHA08N03001 | BAFF047 | jistič | BHA08N03001BAFC012 | BHA08N03001BAUB001 | 16B/1 |  | 16A | 040.2
69 | 69 | FA042 | BHA08N03001 | BAFF048 | jistič | BHA08N03001BAST016 | BHA08N03001BAUB001 | 10B/1 |  | 10A | 042
70 | 70 | FA044 | BHA08N03001 | BAFF049 | jistič | BHA08N03001BAST016 | BHA08N03001BAUB001 | 10B/1 |  | 10A | 044
71 | 71 | FA045 | BHA08N03001 | BAFF050 | jistič | BHA08N03001BAST016 | BHA08N03001BAUB001 | 10B/1 |  | 10A | 045
72 | 72 | FA061 | BHA08N03001 | BAFF051 | jistič | BHA08N03001BAST016 | BHA08N03001BAUB001 | 16B/1 |  | 16A | 061
73 | 73 | FA062 | BHA08N03001 | BAFF052 | jistič | BHA08N03001BAST016 | BHA08N03001BAUB001 | 16B/1 |  | 16A | 062
74 | 74 | FA063 | BHA08N03001 | BAFF053 | jistič | BHA08N03001BAST016 | BHA08N03001BAUB001 | 16B/1 |  | 16A | 063
75 | 75 | FA064 | BHA08N03001 | BAFF054 | jistič | BHA08N03001BAST016 | BHA08N03001BAUB001 | 16B/1 |  | 16A | 064
76 | 76 | FA065 | BHA08N03001 | BAFF055 | jistič | BHA08N03001BAST016 | BHA08N03001BAUB001 | 16B/1 |  | 16A | 065
77 | 77 | FA066 | BHA08N03001 | BAFF056 | jistič | BHA08N03001BAST016 | BHA08N03001BAUB001 | 16B/1 |  | 16A | 066
78 | 78 | FI091 | BHA08N03001 | BAFC013 | chránič s nadproudovou ochranou | BHA08N03001BAST016 | BHA08N03001BAUB001 | PFL7-16/1N/B/003 | 0,03A | 16A | 091
79 | 79 | FI092 | BHA08N03001 | BAFC014 | chránič s nadproudovou ochranou | BHA08N03001BAST016 | BHA08N03001BAUB001 | PFL7-16/1N/B/003 | 0,03A | 16A | 092
80 | 80 | FA093 | BHA08N03001 | BAFF057 | jistič | BHA08N03001BAST016 | BHA08N03001BAUB001 | 6B/1 |  | 6A | 093
81 | 81 | FA095 | BHA08N03001 | BAFF058 | jistič | BHA08N03001BAST016 | BHA08N03001BAUB001 | 16B/1 |  | 16A | 095
82 | 82 | FA096 | BHA08N03001 | BAFF059 | jistič | BHA08N03001BAST016 | BHA08N03001BAUB001 | 16C/1 |  | 16A
83 | 83 | FA097 | BHA08N03001 | BAFF060 | jistič | BHA08N03001BAST016 | BHA08N03001BAUB001 | 16C/1 |  | 16A
84 | 84 | FA098 | BHA08N03001 | BAFF061 | jistič | BHA08N03001BAST016 | BHA08N03001BAUB001 | 16C/1 |  | 16A
85 | 85 | FA099 | BHA08N03001 | BAFF062 | jistič | BHA08N03001BAST016 | BHA08N03001BAUB001 | 16C/1 |  | 16A
86 | 86 | QM02 | BHA08N03001 | BDST008 | hlavní vypínač-dieselovaná část | BHA08N03001BAUB001 | BHA08N03001BAUB001 | ZP-A40/3 |  | 32A | 02
87 | 87 | FA202.1 | BHA08N03001 | BDFF001 | jistič | BHA08N03001BDST008 | BHA08N03001BAUB001 | 6B/1 |  | 6A
88 | 88 | FU02 | BHA08N03001 | BDFF002 | pojistkový odpínač | BHA08N03001BDST008 | BHA08N03001BAUB001 | VLC10/3 |  | 6A
89 | 89 | FU03 | BHA08N03001 | BDFF003 | pojistkový odpínač | BHA08N03001BDST008 | BHA08N03001BAUB001 | VLC10/1 |  | 6A | 201
90 | 90 | FA101 | BHA08N03001 | BDFF004 | jistič | BHA08N03001BDST008 | BHA08N03001BAUB001 | 10B/1 |  | 10A
91 | 91 | KM101 | BHA08N03001 | BDQA001 | stykač | BHA08N03001BDFF004 | BHA08N03001BAUB001 | Z-SCH230 |  |  | 101
92 | 92 | KI101 | BHA08N03001 | BDQA002 | relé | BHA08N03001BDFF004 | BHA08N03001BAUB001 | Z-SC230 |  |  | 101.1

## tp_rozvadec_7RMS21_BHA08N02001
geodb_oid | OBJECTID | OZ_DOK | POLOH_KOD | ZARIZENI | NAZEV_VYROBKU | tech_rodic | graf_rodic | TYP | jmenovity_rezidualni_proud | jmenovity_proud | okruh
1 | 1 | QM01 | BHA08N02001 | BAST013 | hlavní vypínač | BHA08N02001BAUB001 | BHA08N02001BAUB001 | N1-125 |  | 125A | 01
2 | 2 | FO1 | BHA08N02001 | BAFF001 | pojistkový odpínač | BHA08N02001BAST013 | BHA08N02001BAUB001 | VLC10/1 |  | 6A
3 | 3 | KAQM1 | BHA08N02001 | BAQA001 | relé | BHA08N02001BAFF001 | BHA08N02001BAUB001 | Z-R230/SO |  |  | 01
4 | 4 | KA01.2 | BHA08N02001 | BAQA002 | relé | BHA08N02001BAFF001 | BHA08N02001BAUB001 | 55.34.8.230.0040-94.04-094.71
5 | 5 | FU01.1 | BHA08N02001 | BAFF002 | pojistkový odpínač | BHA08N02001BAST013 | BHA08N02001BAUB001 | VLC22/3 |  | 80A | 01
6 | 6 | FO01 | BHA08N02001 | BAFB001 | přepěťová ochrana | BHA08N02001BAFF002 | BHA08N02001BAUB001 | SPC-S-20/280/4
7 | 7 | FU01.2 | BHA08N02001 | BAFF003 | pojistkový odpínač | BHA08N02001BAST013 | BHA08N02001BAUB001 | VLC10/3 |  | 6A | 01
8 | 8 | FA01 | BHA08N02001 | BAFF004 | jistič | BHA08N02001BAST013 | BHA08N02001BAUB001 | 10B/1 |  | 10A
9 | 9 | FA001 | BHA08N02001 | BAFF005 | jistič | BHA08N02001BAST013 | BHA08N02001BAUB001 | 10B/1 |  | 10A | 001
10 | 10 | KM001 | BHA08N02001 | BAQA003 | stykač | BHA08N02001BAFF005 | BHA08N02001BAUB001 | Z-SCH230/40-40 |  | 20A | 001
11 | 11 | KI001 | BHA08N02001 | BAQA004 | relé | BHA08N02001BAFF005 | BHA08N02001BAUB001 | Z-SCH230/S |  |  | 001.1
12 | 12 | FA002.1 | BHA08N02001 | BAFF006 | jistič | BHA08N02001BAST013 | BHA08N02001BAUB001 | 10B/3 |  | 10A | 002.1
13 | 13 | KM002.1 | BHA08N02001 | BAQA005 | stykač | BHA08N02001BAFF006 | BHA08N02001BAUB001 | Z-SCH230/40-40 |  | 20A | 002.1
14 | 14 | FA002.2 | BHA08N02001 | BAFF007 | jistič | BHA08N02001BAST013 | BHA08N02001BAUB001 | 10B/3 |  | 10A | 002.2
15 | 15 | KM002.2 | BHA08N02001 | BAQA006 | stykač | BHA08N02001BAFF007 | BHA08N02001BAUB001 | Z-SCH230/40-40 |  | 20A | 002.2
16 | 16 | FA004 | BHA08N02001 | BAFF008 | jistič | BHA08N02001BAST013 | BHA08N02001BAUB001 | 10B/3 |  | 10A | 004
17 | 17 | KM004 | BHA08N02001 | BAQA007 | stykač | BHA08N02001BAFF008 | BHA08N02001BAUB001 | Z-SCH230/40-40 |  | 20A | 004
18 | 18 | FA005 | BHA08N02001 | BAFF009 | jistič | BHA08N02001BAST013 | BHA08N02001BAUB001 | 10B/3 |  | 10A | 005
19 | 19 | KM005 | BHA08N02001 | BAQA008 | stykač | BHA08N02001BAFF009 | BHA08N02001BAUB001 | Z-SCH230/40-40 |  | 20A | 005
20 | 20 | KI005 | BHA08N02001 | BAQA009 | relé | BHA08N02001BAFF009 | BHA08N02001BAUB001 | Z-SCH230/S |  |  | 005.1
21 | 21 | FA006 | BHA08N02001 | BAFF010 | jistič | BHA08N02001BAST013 | BHA08N02001BAUB001 | 10B/1 |  | 10A | 006
22 | 22 | FA006.2 | BHA08N02001 | BAFF011 | jistič | BHA08N02001BAST013 | BHA08N02001BAUB001 | 6B/1 |  | 6A | 006.2
23 | 23 | KM006.2 | BHA08N02001 | BAQA010 | stykač | BHA08N02001BAFF011 | BHA08N02001BAUB001 | Z-SCH230/40-40 |  | 20A | 006.2
24 | 24 | KT006.2 | BHA08N02001 | BAQA011 | relé | BHA08N02001BAFF011 | BHA08N02001BAUB001 | Z-ZRER/W
25 | 25 | FA007 | BHA08N02001 | BAFF012 | jistič | BHA08N02001BAST013 | BHA08N02001BAUB001 | 10B/1 |  | 10A | 007
26 | 26 | FA008 | BHA08N02001 | BAFF013 | jistič | BHA08N02001BAST013 | BHA08N02001BAUB001 | 10B/1 |  | 10A | 008
27 | 27 | FA009 | BHA08N02001 | BAFF014 | jistič | BHA08N02001BAST013 | BHA08N02001BAUB001 | 10B/1 |  | 10A | 009
28 | 28 | FA009.2 | BHA08N02001 | BAFF015 | jistič | BHA08N02001BAST013 | BHA08N02001BAUB001 | 6B/1 |  | 6A | 009.2
29 | 29 | KM009.2 | BHA08N02001 | BAQA012 | stykač | BHA08N02001BAFF015 | BHA08N02001BAUB001 | Z-SCH230/40-40 |  | 20A | 009.2
30 | 30 | KT009.2 | BHA08N02001 | BAQA013 | relé | BHA08N02001BAFF015 | BHA08N02001BAUB001 | Z-ZRER/W
31 | 31 | FA010 | BHA08N02001 | BAFF016 | jistič | BHA08N02001BAST013 | BHA08N02001BAUB001 | 10B/1 |  | 10A | 010
32 | 32 | FA011 | BHA08N02001 | BAFF017 | jistič | BHA08N02001BAST013 | BHA08N02001BAUB001 | 10B/1 |  | 10A | 011
33 | 33 | FI021 | BHA08N02001 | BAFC001 | chránič s nadproudovou ochranou | BHA08N02001BAST013 | BHA08N02001BAUB001 | PFL7-16/1N/B/003 | 30mA | 16A | 021
34 | 34 | FA022 | BHA08N02001 | BAFF018 | jistič | BHA08N02001BAST013 | BHA08N02001BAUB001 | 16B/1 |  | 16A | 022
35 | 35 | FA023 | BHA08N02001 | BAFF019 | jistič | BHA08N02001BAST013 | BHA08N02001BAUB001 | 16B/1 |  | 16A | 023
36 | 36 | FA025 | BHA08N02001 | BAFF020 | jistič | BHA08N02001BAST013 | BHA08N02001BAUB001 | 16B/1 |  | 16A | 025
37 | 37 | FI026 | BHA08N02001 | BAFC002 | chránič s nadproudovou ochranou | BHA08N02001BAST013 | BHA08N02001BAUB001 | PFL7-16/1N/B/003 | 30mA | 16A | 026
38 | 38 | FA027 | BHA08N02001 | BAFF021 | jistič | BHA08N02001BAST013 | BHA08N02001BAUB001 | 16B/1 |  | 16A | 027
39 | 39 | FA028 | BHA08N02001 | BAFF022 | jistič | BHA08N02001BAST013 | BHA08N02001BAUB001 | 16B/1 |  | 16A | 028
40 | 40 | FA029 | BHA08N02001 | BAFF023 | jistič | BHA08N02001BAST013 | BHA08N02001BAUB001 | 16B/1 |  | 16A | 029
41 | 41 | FA030 | BHA08N02001 | BAFF024 | jistič | BHA08N02001BAST013 | BHA08N02001BAUB001 | 63B/3 |  | 63A
42 | 42 | FI030 | BHA08N02001 | BAFC003 | proudový chránič | BHA08N02001BAFF024 | BHA08N02001BAUB001 | PF7-63/4/003 | 30mA | 63A
43 | 43 | KM030 | BHA08N02001 | BAQA014 | stykač | BHA08N02001BAFC003 | BHA08N02001BAUB001 | Z-SCH230/63-40 |  | 63A
44 | 44 | FA030.1 | BHA08N02001 | BAFF025 | jistič | BHA08N02001BAQA014 | BHA08N02001BAUB001 | 16B/1 |  | 16A | 030.1
45 | 45 | FA030.2 | BHA08N02001 | BAFF026 | jistič | BHA08N02001BAQA014 | BHA08N02001BAUB001 | 16B/1 |  | 16A | 030.2
46 | 46 | FA030.3 | BHA08N02001 | BAFF027 | jistič | BHA08N02001BAQA014 | BHA08N02001BAUB001 | 16B/1 |  | 16A | 030.3
47 | 47 | FA030.4 | BHA08N02001 | BAFF028 | jistič | BHA08N02001BAQA014 | BHA08N02001BAUB001 | 16B/1 |  | 16A | 030.4
48 | 48 | FA030.5 | BHA08N02001 | BAFF029 | jistič | BHA08N02001BAQA014 | BHA08N02001BAUB001 | 16B/1 |  | 16A | 030.5
49 | 49 | FA030.6 | BHA08N02001 | BAFF030 | jistič | BHA08N02001BAQA014 | BHA08N02001BAUB001 | 16B/1 |  | 16A | 030.6
50 | 50 | FA030.7 | BHA08N02001 | BAFF031 | jistič | BHA08N02001BAQA014 | BHA08N02001BAUB001 | 16B/1 |  | 16A | 030.7
51 | 51 | KM031 | BHA08N02001 | BAQA015 | stykač | BHA08N02001BAFC003 | BHA08N02001BAUB001 | Z-SCH230/63-40 |  | 63A
52 | 52 | FA031.1 | BHA08N02001 | BAFF032 | jistič | BHA08N02001BAQA015 | BHA08N02001BAUB001 | 16B/1 |  | 16A | 031.1
53 | 53 | FA031.2 | BHA08N02001 | BAFF033 | jistič | BHA08N02001BAQA015 | BHA08N02001BAUB001 | 16B/1 |  | 16A | 031.2
54 | 54 | FA031.3 | BHA08N02001 | BAFF034 | jistič | BHA08N02001BAQA015 | BHA08N02001BAUB001 | 16B/1 |  | 16A | 031.3
55 | 55 | FA031.4 | BHA08N02001 | BAFF035 | jistič | BHA08N02001BAQA015 | BHA08N02001BAUB001 | 16B/1 |  | 16A | 031.4
56 | 56 | FA032 | BHA08N02001 | BAFF036 | jistič | BHA08N02001BAST013 | BHA08N02001BAUB001 | 63B/3 |  | 63A
57 | 57 | FI032 | BHA08N02001 | BAFC004 | proudový chránič | BHA08N02001BAFF036 | BHA08N02001BAUB001 | PF7-63/4/003 | 30mA | 63A
58 | 58 | FA032.1 | BHA08N02001 | BAFF037 | jistič | BHA08N02001BAFC004 | BHA08N02001BAUB001 | 16B/1 |  | 16A | 032.1
59 | 59 | FA032.2 | BHA08N02001 | BAFF038 | jistič | BHA08N02001BAFC004 | BHA08N02001BAUB001 | 16B/1 |  | 16A | 032.2
60 | 60 | FA032.3 | BHA08N02001 | BAFF039 | jistič | BHA08N02001BAFC004 | BHA08N02001BAUB001 | 16B/1 |  | 16A | 032.3
61 | 61 | FA033 | BHA08N02001 | BAFF040 | jistič | BHA08N02001BAST013 | BHA08N02001BAUB001 | 63B/3 |  | 63A
62 | 62 | FI033 | BHA08N02001 | BAFC005 | proudový chránič | BHA08N02001BAFF040 | BHA08N02001BAUB001 | PF7-63/4/003 | 30mA | 63A
63 | 63 | FA033.1 | BHA08N02001 | BAFF041 | jistič | BHA08N02001BAFC005 | BHA08N02001BAUB001 | 16B/1 |  | 16A | 033.1
64 | 64 | FA033.2 | BHA08N02001 | BAFF042 | jistič | BHA08N02001BAFC005 | BHA08N02001BAUB001 | 16B/1 |  | 16A | 033.2
65 | 65 | FA033.3 | BHA08N02001 | BAFF043 | jistič | BHA08N02001BAFC005 | BHA08N02001BAUB001 | 16B/1 |  | 16A | 033.3
66 | 66 | FA033.4 | BHA08N02001 | BAFF044 | jistič | BHA08N02001BAFC005 | BHA08N02001BAUB001 | 16B/1 |  | 16A | 033.4
67 | 67 | FA033.5 | BHA08N02001 | BAFF045 | jistič | BHA08N02001BAFC005 | BHA08N02001BAUB001 | 16B/1 |  | 16A | 033.5
68 | 68 | FA033.6 | BHA08N02001 | BAFF046 | jistič | BHA08N02001BAFC005 | BHA08N02001BAUB001 | 16B/1 |  | 16A | 033.6
69 | 69 | FA033.7 | BHA08N02001 | BAFF047 | jistič | BHA08N02001BAFC005 | BHA08N02001BAUB001 | 16B/1 |  | 16A | 033.7
70 | 70 | FA033.8 | BHA08N02001 | BAFF048 | jistič | BHA08N02001BAFC005 | BHA08N02001BAUB001 | 16B/1 |  | 16A | 033.8
71 | 71 | FA033.9 | BHA08N02001 | BAFF049 | jistič | BHA08N02001BAFC005 | BHA08N02001BAUB001 | 16B/1 |  | 16A | 033.9
72 | 72 | FA041 | BHA08N02001 | BAFF050 | jistič | BHA08N02001BAST013 | BHA08N02001BAUB001 | 6B/1 |  | 6A | 041
73 | 73 | FA042 | BHA08N02001 | BAFF051 | jistič | BHA08N02001BAST013 | BHA08N02001BAUB001 | 10B/1 |  | 10A | 042
74 | 74 | FA043 | BHA08N02001 | BAFF052 | jistič | BHA08N02001BAST013 | BHA08N02001BAUB001 | 6B/1 |  | 6A | 043
75 | 75 | FA044 | BHA08N02001 | BAFF053 | jistič | BHA08N02001BAST013 | BHA08N02001BAUB001 | 10B/1 |  | 10A | 044
76 | 76 | FA051 | BHA08N02001 | BAFF054 | jistič | BHA08N02001BAST013 | BHA08N02001BAUB001 | 16B/1 |  | 16A | 051
77 | 77 | FA052 | BHA08N02001 | BAFF055 | jistič | BHA08N02001BAST013 | BHA08N02001BAUB001 | 16B/1 |  | 16A | 052
78 | 78 | FA061 | BHA08N02001 | BAFF056 | jistič | BHA08N02001BAST013 | BHA08N02001BAUB001 | 16B/1 |  | 16A | 061
79 | 79 | FA062 | BHA08N02001 | BAFF057 | jistič | BHA08N02001BAST013 | BHA08N02001BAUB001 | 16B/1 |  | 16A | 062
80 | 80 | FA063 | BHA08N02001 | BAFF058 | jistič | BHA08N02001BAST013 | BHA08N02001BAUB001 | 16B/1 |  | 16A | 063
81 | 81 | FA064 | BHA08N02001 | BAFF059 | jistič | BHA08N02001BAST013 | BHA08N02001BAUB001 | 16B/1 |  | 16A | 064
82 | 82 | FA065 | BHA08N02001 | BAFF060 | jistič | BHA08N02001BAST013 | BHA08N02001BAUB001 | 16B/1 |  | 16A | 065
83 | 83 | FA066 | BHA08N02001 | BAFF061 | jistič | BHA08N02001BAST013 | BHA08N02001BAUB001 | 16B/1 |  | 16A | 066
84 | 84 | FA091 | BHA08N02001 | BAFF062 | jistič | BHA08N02001BAST013 | BHA08N02001BAUB001 | 6B/1 |  | 6A | 091
85 | 85 | FA095 | BHA08N02001 | BAFF063 | jistič | BHA08N02001BAST013 | BHA08N02001BAUB001 | 16C/1 |  | 16A | 095
86 | 86 | FA096 | BHA08N02001 | BAFF064 | jistič | BHA08N02001BAST013 | BHA08N02001BAUB001 | 16C/1 |  | 16A | 096
87 | 87 | FA097 | BHA08N02001 | BAFF065 | jistič | BHA08N02001BAST013 | BHA08N02001BAUB001 | 16C/1 |  | 16A | 097
88 | 88 | FA098 | BHA08N02001 | BAFF066 | jistič | BHA08N02001BAST013 | BHA08N02001BAUB001 | 16C/1 |  | 16A | 098
89 | 89 | FA099 | BHA08N02001 | BAFF067 | jistič | BHA08N02001BAST013 | BHA08N02001BAUB001 | 16C/1 |  | 16A | 099
90 | 90 | QM02 | BHA08N02001 | BDST005 | hlavní vypínač | BHA08N02001BAUB001 | BHA08N02001BAUB001 | ZP-A40/3 |  | 32A | 02
91 | 91 | FU02 | BHA08N02001 | BDFF001 | pojistkový odpínač | BHA08N02001BDST005 | BHA08N02001BAUB001 | VLC10/3 |  | 6A
92 | 92 | FA201.1 | BHA08N02001 | BDFF002 | jistič | BHA08N02001BDST005 | BHA08N02001BAUB001 | 6B/1 |  | 6A
93 | 93 | FU03 | BHA08N02001 | BDFF003 | pojistkový odpínač | BHA08N02001BDST005 | BHA08N02001BAUB001 | VLC10/1 |  | 6A
94 | 94 | KA032.1 | BHA08N02001 | BDQA001 | relé | BHA08N02001BDFF003 | BHA08N02001BAUB001 | 55.34.8.230.0040-94.04-094.71
95 | 95 | KA033.1 | BHA08N02001 | BDQA002 | relé | BHA08N02001BDFF003 | BHA08N02001BAUB001 | 55.34.8.230.0040-94.04-094.71
96 | 96 | FA101 | BHA08N02001 | BDFF004 | jistič | BHA08N02001BDST005 | BHA08N02001BAUB001 | 10B/1 |  | 10A | 101
97 | 97 | KM101 | BHA08N02001 | BDQA003 | stykač | BHA08N02001BDFF004 | BHA08N02001BAUB001 | Z-SCH230/40-40 |  | 20A | 101
98 | 98 | KI101 | BHA08N02001 | BDQA004 | relé | BHA08N02001BDFF004 | BHA08N02001BAUB001 | Z-SCH230/S |  |  | 101.1
99 | 99 | FA102 | BHA08N02001 | BDFF005 | jistič | BHA08N02001BDST005 | BHA08N02001BAUB001 | 10B/1 |  | 10A | 102
100 | 100 | KM102 | BHA08N02001 | BDQA005 | stykač | BHA08N02001BDFF005 | BHA08N02001BAUB001 | Z-SCH230/40-40 |  | 20A | 102
101 | 101 | KI102 | BHA08N02001 | BDQA006 | relé | BHA08N02001BDFF005 | BHA08N02001BAUB001 | Z-SCH230/S |  |  | 102.1

## tp_rozvadec_7RU_BHA08P01007
geodb_oid | OBJECTID | OZ_DOK | POLOH_KOD | ZARIZENI | NAZEV_VYROBKU | tech_rodic | graf_rodic | TYP | jmenovity_rezidualni_proud | jmenovity_proud | okruh
1 | 1 | QM01 | BHA08P01007 | BDST002 | hlavní vypínač | BHA08P01007BDUB001 | BHA08P01007BDUB001 | NZMN1 |  | 63A | 01
2 | 2 | PW01 | BHA08P01007 | BDPK001 | elektroměr-přímý | BHA08P01007BDST002 | BHA08P01007BDUB001 |  |  | 63A
3 | 3 | F01 | BHA08P01007 | BDFF001 | pojistkový odpínač | BHA08P01007BDST002 | BHA08P01007BDUB001 | VLC10-1P |  | 6A
4 | 4 | FU01.1 | BHA08P01007 | BDFF002 | pojistkový odpínač | BHA08P01007BDST002 | BHA08P01007BDUB001 | VLC10-3P |  | 6A | 01
5 | 5 | FU01.2 | BHA08P01007 | BDFF003 | pojistkový odpínač | BHA08P01007BDST002 | BHA08P01007BDUB001 | VLC10-3P |  | 6A
6 | 6 | FO01 | BHA08P01007 | BDFB001 | přepěťová ochrana | BHA08P01007BDST002 | BHA08P01007BDUB001 | SPC-S-20/280/4
7 | 7 | FA1 | BHA08P01007 | BDFF004 | jistič | BHA08P01007BDST002 | BHA08P01007BDUB001 | 40B/3 |  | 40A | 001
8 | 8 | FA2 | BHA08P01007 | BDFF005 | jistič | BHA08P01007BDST002 | BHA08P01007BDUB001 | 10B/3 |  | 10A | 002
9 | 9 | FA3 | BHA08P01007 | BDFF006 | jistič | BHA08P01007BDST002 | BHA08P01007BDUB001 | 16C/3 |  | 16A | 003
10 | 10 | KM3 | BHA08P01007 | BDQA001 | stykač | BHA08P01007BDFF006 | BHA08P01007BDUB001 | DILM17-10 |  |  | 003
11 | 11 | KA1 | BHA08P01007 | BDQA002 | relé | BHA08P01007BDFF006 | BHA08P01007BDUB001 | 55.34.8.004.0040 |  |  | 01
12 | 12 | KA2 | BHA08P01007 | BDQA003 | relé | BHA08P01007BDFF006 | BHA08P01007BDUB001 | 55.34.8.004.0040 |  |  | 01
13 | 13 | F3.1 | BHA08P01007 | BDFF007 | jistič | BHA08P01007BDST002 | BHA08P01007BDUB001 | 4B/1 |  | 4A
14 | 14 | FA3.1 | BHA08P01007 | BDFF008 | jistič | BHA08P01007BDST002 | BHA08P01007BDUB001 | 10B/1 |  | 10A | 003.1
15 | 15 | KM3.1 | BHA08P01007 | BDQA004 | stykač | BHA08P01007BDFF008 | BHA08P01007BDUB001 | Z-SCH230/25-31 |  |  | 003.1
16 | 16 | FA3.2 | BHA08P01007 | BDFF009 | jistič | BHA08P01007BDST002 | BHA08P01007BDUB001 | 10B/1 |  | 10A
17 | 17 | KM3.2 | BHA08P01007 | BDQA005 | stykač | BHA08P01007BDFF009 | BHA08P01007BDUB001 | Z-SCH230/25-31
18 | 18 | FA4.1 | BHA08P01007 | BDFF010 | jistič | BHA08P01007BDST002 | BHA08P01007BDUB001 | 20B/1 |  | 20A | 004.1
19 | 19 | KM4.1 | BHA08P01007 | BDQA006 | stykač | BHA08P01007BDFF010 | BHA08P01007BDUB001 | Z-SCH230/25-31 |  |  | 004.1
20 | 20 | FA4.2 | BHA08P01007 | BDFF011 | jistič | BHA08P01007BDST002 | BHA08P01007BDUB001 | 20B/1 |  | 20A | 004.2
21 | 21 | KM4.2 | BHA08P01007 | BDQA007 | stykač | BHA08P01007BDFF011 | BHA08P01007BDUB001 | Z-SCH230/25-31 |  |  | 004.2
22 | 22 | FA5 | BHA08P01007 | BDFF012 | jistič | BHA08P01007BDST002 | BHA08P01007BDUB001 | 10B/1 |  | 10A | 005
23 | 23 | KM5 | BHA08P01007 | BDQA008 | stykač | BHA08P01007BDFF012 | BHA08P01007BDUB001 | Z-SCH230/25-31 |  |  | 005

## tp_rozvadec_7RC_BHA08P01006
geodb_oid | OBJECTID | OZ_DOK | POLOH_KOD | ZARIZENI | NAZEV_VYROBKU | tech_rodic | graf_rodic | TYP | jmenovity_rezidualni_proud | jmenovity_proud | okruh
1 | 1 | FU-N1 | BHA08P01006 | BAFF036 | pojistkový odpínač | BHA08P01006BAUB001 | BHA08P01006BAUB001 | VLC10/1 |  | 6A
2 | 2 | P1 | BHA08P01006 | BAST004 | termostat | BHA08P01006BAFF001 | BHA08P01006BAUB001 | 01141.0-00-KTS 011 | 25°C
3 | 3 | P1 | BHA08P01006 | BAST005 | termostat | BHA08P01006BAFF001 | BHA08P01006BAUB001 | 01141.0-00-KTS 011 | 45°C
4 | 4 | FU1 | BHA08P01006 | BAFF037 | pojistkový odpínač | BHA08P01006BAUA001 | BHA08P01006BAUB001 | VLC10/3 |  | 20A | 1
5 | 5 | KM1 | BHA08P01006 | BAQA007 | stykač | BHA08P01006BAFF002 | BHA08P01006BAUB001 | K3-18A10-230VAC |  |  | 1
6 | 6 | FU2 | BHA08P01006 | BAFF038 | pojistkový odpínač | BHA08P01006BAUA001 | BHA08P01006BAUB001 | VLC10/3 |  | 20A | 2
7 | 7 | KM2 | BHA08P01006 | BAQA008 | stykač | BHA08P01006BAFF003 | BHA08P01006BAUB001 | K3-18A10-230VAC |  |  | 2
8 | 8 | FU3 | BHA08P01006 | BAFF039 | pojistkový odpínač | BHA08P01006BAUA001 | BHA08P01006BAUB001 | VLC10/3 |  | 25A | 3
9 | 9 | KM3 | BHA08P01006 | BAQA009 | stykač | BHA08P01006BAFF004 | BHA08P01006BAUB001 | K3-18A10-230VAC |  |  | 3
10 | 10 | FU4 | BHA08P01006 | BAFF040 | pojistkový odpínač | BHA08P01006BAUA001 | BHA08P01006BAUB001 | VLC10/3 |  | 25A | 4
11 | 11 | KM4 | BHA08P01006 | BAQA010 | stykač | BHA08P01006BAFF005 | BHA08P01006BAUB001 | K3-18A10-230VAC |  |  | 4
12 | 12 | FU5 | BHA08P01006 | BAFF041 | pojistkový odpínač | BHA08P01006BAUA001 | BHA08P01006BAUB001 | VLC14/3 |  | 50A | 5
13 | 13 | KM5 | BHA08P01006 | BAQA011 | stykač | BHA08P01006BAFF006 | BHA08P01006BAUB001 | K3-32A10-230VAC |  |  | 5

## tp_rozvadec_7RMO1_BHA08P01005
geodb_oid | OBJECTID | OZ_DOK | POLOH_KOD | ZARIZENI | NAZEV_VYROBKU | tech_rodic | graf_rodic | TYP | jmenovity_rezidualni_proud | jmenovity_proud | okruh
1 | 1 | QM01 | BHA08P01005 | BAST003 | hlavní vypínač | BHA08P01005BAUB001 | BHA08P01005BAUB001 | ZP-A40/3 |  | 32A | 01
2 | 2 | FO1 | BHA08P01005 | BAFF001 | pojistkový odpínač | BHA08P01006BAUA001 | BHA08P01005BAUB001 | VLC10/1 |  | 6A
3 | 3 | FO01 | BHA08P01005 | BAFB001 | přepěťová ochrana | BHA08P01005BAST003 | BHA08P01005BAUB001 | SPC-S-20/280/4
4 | 4 | FU01.2 | BHA08P01005 | BAFF002 | pojistkový odpínač | BHA08P01005BAST003 | BHA08P01005BAUB001 | VLC10/3 |  | 6A
5 | 5 | FA01 | BHA08P01005 | BAFF003 | jistič | BHA08P01005BAST003 | BHA08P01005BAUB001 | 10C/1 |  | 10A
6 | 6 | FA001 | BHA08P01005 | BAFF004 | jistič | BHA08P01005BAST003 | BHA08P01005BAUB001 | 6C/1 |  | 6A
7 | 7 | KM001 | BHA08P01005 | BAQA001 | stykač | BHA08P01005BAFF004 | BHA08P01005BAUB001 | Z-SCH230/40-40 |  |  | 001
8 | 8 | FA002 | BHA08P01005 | BAFF005 | jistič | BHA08P01005BAST003 | BHA08P01005BAUB001 | 6C/1 |  | 6A
9 | 9 | KM002 | BHA08P01005 | BAQA002 | stykač | BHA08P01005BAFF005 | BHA08P01005BAUB001 | Z-SCH230/40-40 |  |  | 002
10 | 10 | FA003 | BHA08P01005 | BAFF006 | jistič | BHA08P01005BAST003 | BHA08P01005BAUB001 | 6C/1 |  | 6A
11 | 11 | KM003 | BHA08P01005 | BAQA003 | stykač | BHA08P01005BAFF006 | BHA08P01005BAUB001 | Z-SCH230/40-40 |  |  | 003
12 | 12 | FA004 | BHA08P01005 | BAFF007 | jistič | BHA08P01005BAST003 | BHA08P01005BAUB001 | 6C/1 |  | 6A
13 | 13 | KM004 | BHA08P01005 | BAQA004 | stykač | BHA08P01005BAFF007 | BHA08P01005BAUB001 | Z-SCH230/40-40 |  |  | 004
14 | 14 | FA005 | BHA08P01005 | BAFF008 | jistič | BHA08P01005BAST003 | BHA08P01005BAUB001 | 6C/1 |  | 6A
15 | 15 | KM005 | BHA08P01005 | BAQA005 | stykač | BHA08P01005BAFF008 | BHA08P01005BAUB001 | Z-SCH230/40-40 |  |  | 005
16 | 16 | FA006 | BHA08P01005 | BAFF009 | jistič | BHA08P01005BAST003 | BHA08P01005BAUB001 | 6C/1 |  | 6A
17 | 17 | KM006 | BHA08P01005 | BAQA006 | stykač | BHA08P01005BAFF009 | BHA08P01005BAUB001 | Z-SCH230/40-40 |  |  | 006
18 | 18 | FA007 | BHA08P01005 | BAFF010 | jistič | BHA08P01005BAST003 | BHA08P01005BAUB001 | 6C/1 |  | 6A
19 | 19 | KM007 | BHA08P01005 | BAQA007 | stykač | BHA08P01005BAFF010 | BHA08P01005BAUB001 | Z-SCH230/40-40 |  |  | 007
20 | 20 | FA008.1 | BHA08P01005 | BAFF011 | jistič | BHA08P01005BAST003 | BHA08P01005BAUB001 | 6C/1 |  | 6A
21 | 21 | KM008.1 | BHA08P01005 | BAQA008 | stykač | BHA08P01005BAFF011 | BHA08P01005BAUB001 | Z-SCH230/40-40 |  |  | 008.1
22 | 22 | FA008.2 | BHA08P01005 | BAFF012 | jistič | BHA08P01005BAST003 | BHA08P01005BAUB001 | 6C/1 |  | 6A
23 | 23 | KM008.2 | BHA08P01005 | BAQA009 | stykač | BHA08P01005BAFF012 | BHA08P01005BAUB001 | Z-SCH230/40-40 |  |  | 008.2
24 | 24 | FA009 | BHA08P01005 | BAFF013 | jistič | BHA08P01005BAST003 | BHA08P01005BAUB001 | 10C/3 |  | 10A
25 | 25 | KM009 | BHA08P01005 | BAQA010 | stykač | BHA08P01005BAFF013 | BHA08P01005BAUB001 |  |  |  | 009
26 | 26 | FI010 | BHA08P01005 | BAFC001 | chránič s nadproudovou ochranou | BHA08P01005BAST003 | BHA08P01005BAUB001 | PFL7-16/1N/B/003 | 30mA | 16A | 010

## tp_rozvadec_7RHN_BHA08P01006
geodb_oid | OBJECTID | OZ_DOK | POLOH_KOD | ZARIZENI | NAZEV_VYROBKU | tech_rodic | graf_rodic | TYP | jmenovity_rezidualni_proud | jmenovity_proud | okruh
1 | 1 | QM01 | BHA08P01006 | BDST002 | hlavní vypínač | BHA08P01006BDUB001 | BHA08P01006BDUB001 | ZP-A63/3 |  | 63A | 01
2 | 2 | FO1 | BHA08P01006 | BDFF001 | pojistkový odpínač | BHA08P01006BDST002 | BHA08P01006BDUB001 | VLC10/1 |  | 6A
3 | 3 | FO01 | BHA08P01006 | BDFB001 | přepěťová ochrana | BHA08P01006BDST002 | BHA08P01006BDUB001 | SPC-S-20/280/4
4 | 4 | FU01.1 | BHA08P01006 | BDFF002 | pojistkový odpínač | BHA08P01006BDST002 | BHA08P01006BDUB001 | VLC10/3 |  | 6A
5 | 5 | FU01.2 | BHA08P01006 | BDFF003 | pojistkový odpínač | BHA08P01006BDST002 | BHA08P01006BDUB001 | VLC10/3 |  | 6A | 01
6 | 6 | FA001 | BHA08P01006 | BDFF004 | jistič | BHA08P01006BDST002 | BHA08P01006BDUB001 | PL7 B10/3 |  | 10A | 001
7 | 7 | FA002 | BHA08P01006 | BDFF005 | jistič | BHA08P01006BDST002 | BHA08P01006BDUB001 | PL7 B32/3 |  | 32A | 002
8 | 8 | FA003 | BHA08P01006 | BDFF006 | jistič | BHA08P01006BDST002 | BHA08P01006BDUB001 | PL7 B25/3 |  | 25A | 003
9 | 9 | FA011 | BHA08P01006 | BDFF007 | jistič | BHA08P01006BDST002 | BHA08P01006BDUB001 | PL7 B10/1 |  | 10A | 011
10 | 10 | FA021 | BHA08P01006 | BDFF008 | jistič | BHA08P01006BDST002 | BHA08P01006BDUB001 | PL7 B16/1 |  | 16A | 021
11 | 11 | FA022 | BHA08P01006 | BDFF009 | jistič | BHA08P01006BDST002 | BHA08P01006BDUB001 | PL7 B16/1 |  | 16A | 022

## tp_rozvadec_7RH_BHA08P01006
geodb_oid | OBJECTID | OZ_DOK | POLOH_KOD | ZARIZENI | NAZEV_VYROBKU | tech_rodic | graf_rodic | TYP | jmenovity_rezidualni_proud | jmenovity_proud | okruh
1 | 1 | QM01 | BHA08P01006 | BAST002 | hlavní vypínač | BHA08P01006BAUA001 | BHA08P01006BAUA001 | N3-400 NZM2/3 |  | 400A | 01
2 | 2 | FU1.3 | BHA08P01006 | BAFF001 | pojistkový odpínač | BHA08P01006BAUA001 | BHA08P01006BAUA001 | VLC10/3 |  | 2A
3 | 3 | FU01 | BHA08P01006 | BAFF002 | pojistkový odpínač | BHA08P01006BAUA001 | BHA08P01006BAUA001 | VLC10/1 |  | 6A
4 | 4 | TA01.1 | BHA08P01006 | BATT001 | měřící transformátor proudu | BHA08P01006BAST002 | BHA08P01006BAUA001 | ASK31.4 300/5A 10VA 1% |  |  | 01
5 | 5 | TA01.2 | BHA08P01006 | BATT002 | měřící transformátor proudu | BHA08P01006BAST002 | BHA08P01006BAUA001 | ASK31.4 300/5A 10VA 1% |  |  | 01
6 | 6 | TA01.3 | BHA08P01006 | BATT003 | měřící transformátor proudu | BHA08P01006BAST002 | BHA08P01006BAUA001 | ASK31.4 300/5A 10VA 1% |  |  | 01
7 | 7 | TA01.4 | BHA08P01006 | BATT004 | měřící transformátor proudu | BHA08P01006BAST002 | BHA08P01006BAUA001 | ASK31.4 300/5A 10VA 1% |  |  | 001
8 | 8 | PW01 | BHA08P01006 | BAPK001 | elektroměr | BHA08P01006BAST002 | BHA08P01006BAUA001 | Z-KWZ-3PH |  |  | 01
9 | 9 | FU01.1 | BHA08P01006 | BAFF003 | pojistkový odpínač | BHA08P01006BAST002 | BHA08P01006BAUA001 | VLC22/3 |  | 80A
10 | 10 | FV01 | BHA08P01006 | BAFB001 | přepěťová ochrana | BHA08P01006BAFF003 | BHA08P01006BAUA001 | 4xPIV 230 DS
11 | 11 | FU01.2 | BHA08P01006 | BAFF004 | pojistkový odpínač | BHA08P01006BAST002 | BHA08P01006BAUA001 | VLC10/3 |  | 6A
12 | 12 | KA01.1 | BHA08P01006 | BAQA001 | relé | BHA08P01006BAFF004 | BHA08P01006BAUA001 | HRN51
13 | 13 | FA01 | BHA08P01006 | BAFF005 | jistič | BHA08P01006BAST002 | BHA08P01006BAUA001 | NZMN1-A100 |  | 100A | 002.1
14 | 14 | FA02 | BHA08P01006 | BAFF006 | jistič | BHA08P01006BAST002 | BHA08P01006BAUA001 | NZMN1-A63 |  | 63A | 002.2
15 | 15 | FA03 | BHA08P01006 | BAFF007 | jistič | BHA08P01006BAST002 | BHA08P01006BAUA001 | NZMN1-A32 |  | 32A | 003
16 | 16 | FA04 | BHA08P01006 | BAFF008 | jistič | BHA08P01006BAST002 | BHA08P01006BAUA001 | NZMN2-A200 |  | 160A | 004
17 | 17 | FA05 | BHA08P01006 | BAFF009 | jistič | BHA08P01006BAST002 | BHA08P01006BAUA001 | NZMN1-A160 |  | 125A | 005
18 | 18 | FU101 | BHA08P01006 | BAFF010 | pojistkový odpínač | BHA08P01006BAST002 | BHA08P01006BAUA001 | VLC14/3 |  | 40A
19 | 19 | FA11 | BHA08P01006 | BAFF011 | jistič | BHA08P01006BAFF010 | BHA08P01006BAUA001 | PL7 B10/1 |  | 10A | 011
20 | 20 | FA21 | BHA08P01006 | BAFF012 | jistič | BHA08P01006BAFF010 | BHA08P01006BAUA001 | PL7 B16/1 |  | 16A | 021
21 | 21 | FA22.1 | BHA08P01006 | BAFF013 | jistič | BHA08P01006BAFF010 | BHA08P01006BAUA001 | PL7 B25/3 |  | 25A | 022.1
22 | 22 | FA23 | BHA08P01006 | BAFF014 | jistič | BHA08P01006BAFF010 | BHA08P01006BAUA001 | PL7 B16/1 |  | 16A | 023
23 | 23 | FA24 | BHA08P01006 | BAFF015 | jistič | BHA08P01006BAFF010 | BHA08P01006BAUA001 | PL7 B16/1 |  | 16A | 024
24 | 24 | FA25.1 | BHA08P01006 | BAFF016 | jistič | BHA08P01006BAFF010 | BHA08P01006BAUA001 | PL7 B16/3 |  | 16A | 025.1
25 | 25 | FA25.2 | BHA08P01006 | BAFF017 | jistič | BHA08P01006BAFF010 | BHA08P01006BAUA001 | PL7 B16/3 |  | 16A | 025.2
26 | 26 | FU102 | BHA08P01006 | BAFF018 | pojistkový odpínač | BHA08P01006BAST002 | BHA08P01006BAUA001 | VLC14/3 |  | 40A
27 | 27 | FA26 | BHA08P01006 | BAFF019 | jistič | BHA08P01006BAFF018 | BHA08P01006BAUA001 | PL7 C16/1 |  | 16A | 026
28 | 28 | FA27 | BHA08P01006 | BAFF020 | jistič | BHA08P01006BAFF018 | BHA08P01006BAUA001 | PL7 C16/1 |  | 16A | 027
29 | 29 | FA28 | BHA08P01006 | BAFF021 | jistič | BHA08P01006BAFF018 | BHA08P01006BAUA001 | PL7 C16/1 |  | 16A | 028
30 | 30 | FA29 | BHA08P01006 | BAFF022 | jistič | BHA08P01006BAFF018 | BHA08P01006BAUA001 | PL7 C16/1 |  | 16A | 029
31 | 31 | FA30 | BHA08P01006 | BAFF023 | jistič | BHA08P01006BAFF018 | BHA08P01006BAUA001 | PL7 C16/1 |  | 16A | 030
32 | 32 | FA32 | BHA08P01006 | BAFF024 | jistič | BHA08P01006BAFF018 | BHA08P01006BAUA001 | PL7 C10/1 |  | 10A | 032
33 | 33 | FA33 | BHA08P01006 | BAFF025 | jistič | BHA08P01006BAFF018 | BHA08P01006BAUA001 | PL7 D16/1 |  | 16A | 033
34 | 34 | FA34 | BHA08P01006 | BAFF026 | jistič | BHA08P01006BAFF018 | BHA08P01006BAUA001 | PL7 B25/3 |  | 25A | 034
35 | 35 | FU103 | BHA08P01006 | BAFF027 | pojistkový odpínač | BHA08P01006BAST002 | BHA08P01006BAUA001 | VLC14/3 |  | 40A
36 | 36 | PW02 | BHA08P01006 | BAPK002 | elektroměr | BHA08P01006BAFF027 | BHA08P01006BAUA001 | KWZ-3PH-D63
37 | 37 | FA22.2 | BHA08P01006 | BAFF028 | jistič | BHA08P01006BAPK002 | BHA08P01006BAUA001 | PL7 B25/3 |  | 25A | 022.2
38 | 38 | FA22.3 | BHA08P01006 | BAFF029 | jistič | BHA08P01006BAPK002 | BHA08P01006BAUA001 | PL7 B25/3 |  | 25A | 022.3
39 | 39 | FU104 | BHA08P01006 | BAFF030 | pojistkový odpínač | BHA08P01006BAST002 | BHA08P01006BAUA001 | VLC14/3 |  | 40A
40 | 40 | QS104 | BHA08P01006 | BAST003 | vypínač | BHA08P01006BAFF030 | BHA08P01006BAUA001 | ZP-A40/3 |  | 40A
41 | 41 | FA41 | BHA08P01006 | BAFF031 | jistič | BHA08P01006BAST003 | BHA08P01006BAUA001 | PL7 C6/1 |  | 6A | 041
42 | 42 | KM41 | BHA08P01006 | BAQA002 | stykač | BHA08P01006BAFF031 | BHA08P01006BAUA001 | Z-R230/SS |  |  | 041
43 | 43 | KA41 | BHA08P01006 | BAQA003 | relé-časové | BHA08P01006BAFF031 | BHA08P01006BAUA001 | Z-SGS/TA
44 | 44 | FA42 | BHA08P01006 | BAFF032 | jistič | BHA08P01006BAST003 | BHA08P01006BAUA001 | PL7 C6/1 |  | 6A | 042
45 | 45 | KM42 | BHA08P01006 | BAQA004 | stykač | BHA08P01006BAFF032 | BHA08P01006BAUA001 | Z-R230/SS |  |  | 042
46 | 46 | FA43 | BHA08P01006 | BAFF033 | jistič | BHA08P01006BAST003 | BHA08P01006BAUA001 | PL7 C6/1 |  | 6A | 043
47 | 47 | KM43 | BHA08P01006 | BAQA005 | stykač | BHA08P01006BAFF033 | BHA08P01006BAUA001 | Z-R230/SS |  |  | 043
48 | 48 | FA44 | BHA08P01006 | BAFF034 | jistič | BHA08P01006BAST003 | BHA08P01006BAUA001 | PL7 C6/1 |  | 6A | 044
49 | 49 | KM44 | BHA08P01006 | BAQA006 | stykač | BHA08P01006BAFF034 | BHA08P01006BAUA001 | Z-R230/SS |  |  | 044
50 | 50 | FA45 | BHA08P01006 | BAFF035 | jistič | BHA08P01006BAST003 | BHA08P01006BAUA001 | PL7 C6/1 |  | 6A | 045
51 | 51 | KM45 | BHA08P01006 | BAQA007 | stykač | BHA08P01006BAFF035 | BHA08P01006BAUA001 | Z-R230/SS |  |  | 045