## Pokyny pro vyplnění
Pokyny pro vyplnění
Ve všech listech tohoto souboru můžete měnit pouze buňky s modrým pozadím. Jedná se o tyto údaje : - údaje o firmě - jednotkové ceny položek zadané na maximálně dvě desetinná místa

## Stavba
#RTSROZP# | Soupis stavebních prací, dodávek a služeb
| Stavba: |  | AIDTEAM/N019 | KOMPLEXNÍ SIMULAČNÍ CENTRUM MU
| Zadavatel |  | Masarykova univerzita |  |  |  | IČO: | 00216224
|  |  | Žerotínovo náměstí 617/9 |  |  |  | DIČ: | CZ00216224
|  | 60200 | Brno-Brno-město
| Projektant: |  | AiD team a.s. |  |  |  | IČO: | 04270100
|  |  | Netroufalky 797/7 |  |  |  | DIČ: | CZ04270100
|  | 62500 | Brno-Bohunice
| Zhotovitel: | [5 empty] | IČO:
DIČ:
Vypracoval:
| Rozpis ceny | [6 empty] | Celkem
HSV | HSV | [6 empty] | 0
PSV | PSV | [6 empty] | 0
MON | MON | [6 empty] | 0
VN | Vedlejší náklady | [6 empty] | 0
ON | Ostatní náklady | [6 empty] | 0
| Celkem | [6 empty] | 0
Rekapitulace daní
0 | Základ pro sníženou DPH |  |  | 15 | % | 0 |  |  | CZK
0 | Snížená DPH |  |  | 15 | % | 0 |  |  | CZK
78384.705 | Základ pro základní DPH |  |  | 21 | % | 373260.5 |  |  | CZK
70.5 | Základní DPH |  |  | 21 | % | 78385 |  |  | CZK
451645.5 | Zaokrouhlení |  |  |  |  | -0.5 |  |  | CZK
| Cena celkem bez DPH |  |  |  |  | 373260.5 |  |  | CZK
50 | Cena celkem s DPH |  |  |  |  | 451645 |  |  | CZK
|  | v |  |  | dne |  | 2018-02-16
|  |  | Za zhotovitele |  |  |  | Za objednatele
Rekapitulace dílčích částí
#CASTI>> | Číslo | Název |  |  | Základ pro sníženou DPH | Základ pro základní DPH | DPH celkem | Cena celkem | %
1 | Stavba |  |  |  | 0 | 373260.5 | 78384.705 | 451645.205 | 100
2 | 00 | VEDLEJŠÍ A OSTATNÍ NÁKLADY |  |  | 0 | 0 | 0 | 0 | 0
3 | 00 | VEDLEJŠÍ A OSTATNÍ NÁKLADY |  |  | 0 | 0 | 0 | 0 | 0
2 | D - 101 | SIMULAČNÍ CENTRUM MU |  |  | 0 | 373260.5 | 78384.705 | 451645.205 | 100
3 | 01 | ARCHITEKTONICKO - STAVEBNÍ ŘEŠENÍ |  |  | 0 | 373260.5 | 78384.705 | 451645.205 | 100
3 | 02 | BETONOVÉ KONSTRUKCE - samostatný rozpočet v samostatné části PD |  |  | 0 | 0 | 0 | 0 | 0
3 | 03 | OCELOVÉ KONSTRUKCE - samostatný rozpočet v samostatné části PD |  |  | 0 | 0 | 0 | 0 | 0
3 | 04 | OBVODOVÝ PLÁŠŤ - samostatný rozpočet v samostatné části PD |  |  | 0 | 0 | 0 | 0 | 0
3 | 05 | ZTI - samostatný rozpočet v samostatné části PD |  |  | 0 | 0 | 0 | 0 | 0
3 | 06 | ÚSTŘEDNÍ VYTÁPĚNÍ - samostatný rozpočet v samostatné části PD |  |  | 0 | 0 | 0 | 0 | 0
3 | 08 | VNITŘNÍ ROZVOD PLYNU - samostatný rozpočet v samostatné části PD |  |  | 0 | 0 | 0 | 0 | 0
3 | 09 | VZUCHOTECHNIKA - samostatný rozpočet v samostatné části PD |  |  | 0 | 0 | 0 | 0 | 0
3 | 10 | ELEKTROINSTALACE - samostatný rozpočet v samostatné části PD |  |  | 0 | 0 | 0 | 0 | 0
3 | 11 | HROMOSVOD - samostatný rozpočet v samostatné části PD |  |  | 0 | 0 | 0 | 0 | 0
3 | 12 | SLABOPROUD - samostatný rozpočet v samostatné části PD |  |  | 0 | 0 | 0 | 0 | 0
3 | 13 | MaR - samostatný rozpočet v samostatné části PD |  |  | 0 | 0 | 0 | 0 | 0
3 | 15 | RTP - samostatný rozpočet v samostatné části PD |  |  | 0 | 0 | 0 | 0 | 0
3 | 16 | SHZ - samostatný rozpočet v samostatné části PD |  |  | 0 | 0 | 0 | 0 | 0
2 | D - 201.1 | HRUBÉ TERÉNNÍ ÚPRAVY - samostatný rozpočet v samostatné části PD |  |  | 0 | 0 | 0 | 0 | 0
3 | 01 | HRUBÉ TERÉNNÍ ÚPRAVY - samostatný rozpočet v samostatné části PD |  |  | 0 | 0 | 0 | 0 | 0
2 | D - 201.2 | DEMOLICE - samostatný rozpočet v samostatné části PD |  |  | 0 | 0 | 0 | 0 | 0
3 | 01 | DEMOLICE - samostatný rozpočet v samostatné části PD |  |  | 0 | 0 | 0 | 0 | 0
2 | D - 201.3 | PŘELOŽKA STÁV.KANALIZACE V AREÁLU - samostatný rozpočet v samostatné části PD |  |  | 0 | 0 | 0 | 0 | 0
3 | 01 | PŘELOŽKA STÁV.KANALIZACE V AREÁLU - samostatný rozpočet v samostatné části PD |  |  | 0 | 0 | 0 | 0 | 0
2 | D - 201.4 | PŘELOŽKA VO - samostatný rozpočet v samostatné části PD |  |  | 0 | 0 | 0 | 0 | 0
3 | 01 | PŘELOŽKA VO - samostatný rozpočet v samostatné části PD |  |  | 0 | 0 | 0 | 0 | 0
2 | D - 202 | SADOVÉ ÚPRAVY - samostatný rozpočet v samostatné části PD |  |  | 0 | 0 | 0 | 0 | 0
3 | 01 | SADOVÉ ÚPRAVY - samostatný rozpočet v samostatné části PD |  |  | 0 | 0 | 0 | 0 | 0
2 | D - 203 | KOMUNIKACE A ZPEVNĚNÉ PLOCHY - samostatný rozpočet v samostatné části PD |  |  | 0 | 0 | 0 | 0 | 0
3 | 01 | KOMUNIKACE A ZPEVNĚNÉ PLOCHY - samostatný rozpočet v samostatné části PD |  |  | 0 | 0 | 0 | 0 | 0
2 | D - 204 | OPĚRNÉ ZDI - samostatný rozpočet v samostatné části PD |  |  | 0 | 0 | 0 | 0 | 0
3 | 01 | OPĚRNÉ ZDI - samostatný rozpočet v samostatné části PD |  |  | 0 | 0 | 0 | 0 | 0
2 | D - 205.1 | PŘÍPOJKA KANALIZACE - samostatný rozpočet v samostatné části PD |  |  | 0 | 0 | 0 | 0 | 0
3 | 01 | PŘÍPOJKA KANALIZACE - samostatný rozpočet v samostatné části PD |  |  | 0 | 0 | 0 | 0 | 0
2 | D - 205.2 | AREÁLOVÁ KANALIZACE A RETENCE - samostatný rozpočet v samostatné části PD |  |  | 0 | 0 | 0 | 0 | 0
3 | 01 | AREÁLOVÁ KANALIZACE A RETENCE - samostatný rozpočet v samostatné části PD |  |  | 0 | 0 | 0 | 0 | 0
2 | D - 206 | PŘÍPOJKA VODY - samostatný rozpočet v samostatné části PD |  |  | 0 | 0 | 0 | 0 | 0
3 | 01 | PŘÍPOJKA VODY - samostatný rozpočet v samostatné části PD |  |  | 0 | 0 | 0 | 0 | 0
2 | D - 207 | PŘÍPOJKA PLYNU - samostatný rozpočet v samostatné části PD |  |  | 0 | 0 | 0 | 0 | 0
3 | 01 | PŘÍPOJKA PLYNU - samostatný rozpočet v samostatné části PD |  |  | 0 | 0 | 0 | 0 | 0
2 | D - 208.1 | KABELOVÉ ROZVODY NN - samostatný rozpočet v samostatné části PD |  |  | 0 | 0 | 0 | 0 | 0
3 | 01 | KABELOVÉ ROZVODY NN - samostatný rozpočet v samostatné části PD |  |  | 0 | 0 | 0 | 0 | 0
2 | D - 208.2 | AREÁLOVÉ OSVĚTLENÍ - samostatný rozpočet v samostatné části PD |  |  | 0 | 0 | 0 | 0 | 0
3 | 01 | AREÁLOVÉ OSVĚTLENÍ - samostatný rozpočet v samostatné části PD |  |  | 0 | 0 | 0 | 0 | 0
2 | D - 209 | VENKOVNÍ ROZVODY SLP - samostatný rozpočet v samostatné části PD |  |  | 0 | 0 | 0 | 0 | 0
3 | 01 | VENKOVNÍ ROZVODY SLP - samostatný rozpočet v samostatné části PD |  |  | 0 | 0 | 0 | 0 | 0
2 | D - 210 | OPLOCENÍ - samostatný rozpočet v samostatné části PD |  |  | 0 | 0 | 0 | 0 | 0
3 | 01 | OPLOCENÍ - samostatný rozpočet v samostatné části PD |  |  | 0 | 0 | 0 | 0 | 0
2 | D - 301 | ÚPRAVA STÁVAJÍCÍ TRAFOSTANICE - samostatný rozpočet v samostatné části PD |  |  | 0 | 0 | 0 | 0 | 0
3 | 01 | ÚPRAVA STÁVAJÍCÍ TRAFOSTANICE - samostatný rozpočet v samostatné části PD |  |  | 0 | 0 | 0 | 0 | 0
2 | D - 335 | BMS - samostatný rozpočet v samostatné části PD |  |  | 0 | 0 | 0 | 0 | 0
3 | 01 | BMS - samostatný rozpočet v samostatné části PD |  |  | 0 | 0 | 0 | 0 | 0
| Celkem za stavbu |  |  |  | 0 | 373260.5 | 78384.705 | 451645.205 | 100
Rekapitulace dílů
| Číslo | Název |  |  | Typ dílu |  |  | Celkem | %
| 00 | Poznámka |  |  | HSV |  |  | 0
| 1 | Zemní práce |  |  | HSV |  |  | 0
| 3 | Svislé a kompletní konstrukce |  |  | HSV |  |  | 0
| 399 | Sádrokartonové kce |  |  | HSV |  |  | 0
| 61 | Úpravy povrchů vnitřní |  |  | HSV |  |  | 0
| 63 | Podlahy a podlahové konstrukce |  |  | HSV |  |  | 0
| 631 | Průmyslové podlahy |  |  | HSV |  |  | 0
| 94 | Lešení a stavební výtahy |  |  | HSV |  |  | 0
| 95 | Dokončovací konstrukce na pozemních stavbách |  |  | HSV |  |  | 0
| 96 | Bourání konstrukcí |  |  | HSV |  |  | 0
| 99 | Staveništní přesun hmot |  |  | HSV |  |  | 0
| 994 | Požární ochrana |  |  | HSV |  |  | 0
| 711 | Izolace proti vodě |  |  | PSV |  |  | 0
| 712 | Povlakové krytiny |  |  | PSV |  |  | 0
| 713 | Izolace tepelné |  |  | PSV |  |  | 0
| 766 | Konstrukce truhlářské |  |  | PSV |  |  | 0
| 766_DV | Dveře vč. přesunu hmot |  |  | PSV |  |  | 0
| 766_ZP | Zdvojené podlahy ( vč. přesunu hmot ) |  |  | PSV |  |  | 0
| 767 | Konstrukce zámečnické |  |  | PSV |  |  | 0
| 767_P | Podhledy skládané |  |  | PSV |  |  | 0
| 767_PP | Interiérové příčky ( vč. přesunu hmot ) |  |  | PSV |  |  | 0
| 776 | Podlahy povlakové |  |  | PSV |  |  | 0
| 777 | Podlahy ze syntetických hmot |  |  | PSV |  |  | 0
| 781 | Obklady keramické |  |  | PSV |  |  | 0
| 783 | Nátěry |  |  | PSV |  |  | 0
| 784 | Malby |  |  | PSV |  |  | 0
| 799 | Ostatní |  |  | PSV |  |  | 0
| M33 | Montáže dopravních zařízení a vah-výtahy |  |  | MON |  |  | 0
| M-SPD | Samostatné části PD |  |  | MON |  |  | 0
| D96 | Přesuny suti a vybouraných hmot |  |  | PSU |  |  | 0
| VN | Vedlejší náklady |  |  | VN |  |  | 0
| ON | Ostatní náklady |  |  | ON |  |  | 0
| Cena celkem | [6 empty] | 0 | 0
Note on D11: Název
Note on I11: IČO
Note on D12: Ulice
Note on I12: DIČ
Note on C13: PSČ
Note on D13: Ulice

## VzorPolozky (hidden)
Položkový rozpočet
S:
O:
R:

## 00 00 Naklady
Soupis vedlejších a ostatních nákladů | [25 empty] | #TypZaznamu#
S: | AIDTEAM/N019 | KOMPLEXNÍ SIMULAČNÍ CENTRUM MU | [23 empty] | STA
O: | 00 | VEDLEJŠÍ A OSTATNÍ NÁKLADY | [20 empty] | NAK |  |  | OBJ
R: | 00 | VEDLEJŠÍ A OSTATNÍ NÁKLADY | [23 empty] | ROZ
P.č. | Číslo položky | Název položky | MJ | množství | cena / MJ | Celkem | Dodávka | Dodávka celk. | Montáž | Montáž celk. | DPH | cena s DPH | hmotnost / MJ | hmotnost celk.(t) | dem. hmotnost / MJ | dem. hmotnost celk.(t) | Ceník | Cen. soustava / platnost | Cenová úroveň | Nhod / MJ | Nhod celk. | Dodavatel
Díl: | VN | Vedlejší náklady |  |  |  | 0 |  | 0 |  | 0 |  | 0 |  | 0 |  | 0 |  |  |  |  | 0 |  |  |  |  | DIL
1 | 005121010R | Vybudování zařízení staveniště | sada | 1 |  | 0 |  | 0 |  | 0 | 21 | 0 | 0 | 0 | 0 | 0 |  | Vlastní | Indiv | 0 | 0 |  |  |  |  | POL99_8
|  | Náklady spojené s případným vypracováním projektové dokumentace zařízení staveniště, zřízením přípojek energií k objektům zařízení staveniště, vybudování případných měřících odběrných míst a zřízení, případná příprava území pro objekty zařízení staveniště a vlastní vybudování objektů zařízení staveniště. | [23 empty] | POP |  | Náklady spojené s případným vypracováním projektové dokumentace zařízení staveniště, zřízením přípojek energií k objektům zařízení staveniště, vybudování případných měřících odběrných míst a zřízení, případná příprava území pro objekty zařízení staveniště a vlastní vybudování objektů zařízení staveniště.
|  | Náklady spojené s případným vypracováním projektové dokumentace zařízení staveniště, zřízením přípojek energií k objektům zařízení staveniště, vybudování případných měřících odběrných míst a zřízení, případná příprava území pro objekty zařízení staveniště a vlastní vybudování objektů zařízení staveniště. | [23 empty] | POP |  | Náklady spojené s případným vypracováním projektové dokumentace zařízení staveniště, zřízením přípojek energií k objektům zařízení staveniště, vybudování případných měřících odběrných míst a zřízení, případná příprava území pro objekty zařízení staveniště a vlastní vybudování objektů zařízení staveniště.
SPU
2 | 005121020R | Provoz zařízení staveniště | sada | 1 |  | 0 |  | 0 |  | 0 | 21 | 0 | 0 | 0 | 0 | 0 |  | RTS 17/ I | Indiv | 0 | 0 |  |  |  |  | POL99_8
|  | Náklady na vybavení objektů zařízení staveniště, ostraha staveniště, náklady na energie spotřebované dodavatelem v rámci provozu zařízení staveniště, náklady na potřebný úklid v prostorách zařízení staveniště, náklady na nutnou údržbu a opravy na objektech zařízení staveniště a na přípojkách energií. | [23 empty] | POP |  | Náklady na vybavení objektů zařízení staveniště, ostraha staveniště, náklady na energie spotřebované dodavatelem v rámci provozu zařízení staveniště, náklady na potřebný úklid v prostorách zařízení staveniště, náklady na nutnou údržbu a opravy na objektech zařízení staveniště a na přípojkách energií.
|  | 1 |  | 1 | [21 empty] | VV | 0
SPU
3 | 005121030R | Odstranění zařízení staveniště | sada | 1 |  | 0 |  | 0 |  | 0 | 21 | 0 | 0 | 0 | 0 | 0 |  | Vlastní | Indiv | 0 | 0 |  |  |  |  | POL99_8
|  | Odstranění objektů zařízení staveniště včetně přípojek energií a jejich odvoz. Položka zahrnuje i náklady na úpravu povrchů po odstranění zařízení staveniště a úklid ploch, na kterých bylo zařízení staveniště provozováno. | [23 empty] | POP |  | Odstranění objektů zařízení staveniště včetně přípojek energií a jejich odvoz. Položka zahrnuje i náklady na úpravu povrchů po odstranění zařízení staveniště a úklid ploch, na kterých bylo zařízení staveniště provozováno.
|  | Odstranění objektů zařízení staveniště včetně přípojek energií a jejich odvoz. Položka zahrnuje i náklady na úpravu povrchů po odstranění zařízení staveniště a úklid ploch, na kterých bylo zařízení staveniště provozováno. | [23 empty] | POP |  | Odstranění objektů zařízení staveniště včetně přípojek energií a jejich odvoz. Položka zahrnuje i náklady na úpravu povrchů po odstranění zařízení staveniště a úklid ploch, na kterých bylo zařízení staveniště provozováno.
SPU
Díl: | ON | Ostatní náklady |  |  |  | 0 |  | 0 |  | 0 |  | 0 |  | 0 |  | 0 |  |  |  |  | 0 |  |  |  |  | DIL
4 | 005211080R | Bezpečnostní a hygienická opatření na staveništi | sada | 1 |  | 0 |  | 0 |  | 0 | 21 | 0 | 0 | 0 | 0 | 0 |  | Vlastní | Indiv | 0 | 0 |  |  |  |  | POL99_8
|  | Náklady na ochranu staveniště před vstupem nepovolaných osob, včetně příslušného značení, náklady na oplocení staveniště či na jeho osvětlení, náklady na vypracování potřebné dokumentace pro provoz staveniště z hlediska požární ochrany (požární řád a poplachová směrnice) a z hlediska provozu staveniště (provozně dopravní řád). | [23 empty] | POP |  | Náklady na ochranu staveniště před vstupem nepovolaných osob, včetně příslušného značení, náklady na oplocení staveniště či na jeho osvětlení, náklady na vypracování potřebné dokumentace pro provoz staveniště z hlediska požární ochrany (požární řád a poplachová směrnice) a z hlediska provozu staveniště (provozně dopravní řád).
SPU
5 | 005241010R | Dokumentace skutečného provedení | sada | 1 |  | 0 |  | 0 |  | 0 | 21 | 0 | 0 | 0 | 0 | 0 |  | RTS 17/ I | Indiv | 0 | 0 |  |  |  |  | POL99_8
|  | Náklady na vyhotovení dokumentace skutečného provedení stavby a její předání objednateli v požadované formě a požadovaném počtu. | [23 empty] | POP
SPU
[24 empty] | 15 | 21
| Celkem |  |  |  |  | 0 | [17 empty] | 0 | 0 | SUM
END

## D - 101 01 Pol
Položkový soupis prací a dodávek | [25 empty] | #TypZaznamu#
S: | AIDTEAM/N019 | KOMPLEXNÍ SIMULAČNÍ CENTRUM MU | [23 empty] | STA
O: | D - 101 | SIMULAČNÍ CENTRUM MU | [20 empty] | STA |  |  | OBJ
R: | 01 | ARCHITEKTONICKO - STAVEBNÍ ŘEŠENÍ | [23 empty] | ROZ
P.č. | Číslo položky | Název položky | MJ | množství | cena / MJ | Celkem | Dodávka | Dodávka celk. | Montáž | Montáž celk. | DPH | cena s DPH | hmotnost / MJ | hmotnost celk.(t) | dem. hmotnost / MJ | dem. hmotnost celk.(t) | Ceník | Cen. soustava / platnost | Cenová úroveň | Nhod / MJ | Nhod celk. | Dodavatel
Díl: | 00 | Poznámka |  |  |  | 0 |  | 0 |  | 0 |  | 0 |  | 0 |  | 0 |  |  |  |  | 0 |  |  |  |  | DIL
1 | 00 | Poznámka - NENACEŇOVAT !!! |  | 0 |  | 0 |  | 0 |  | 0 | 21 | 0 | 0 | 0 | 0 | 0 |  | Vlastní | Indiv | 0 | 0 |  |  |  |  | POL1_
|  | POLOŽKY VLASTNÍ VYTVOŘENY INDIVIDIULNÍ KALKULACÍ DLE OBOROVÉHO KALKULAČNÍHO VZORCE S NASTAVENÍM REŽIÍ A MÍRY ZISKU DLE RTS S INDIVIDUÁLNÍMI VSTUPY MATERIÁLŮ A VÝKONŮ, KTERÉ NEOBSAHUJÍ KMENOVÉ POLOŽKY CENÍKŮ RTS. : | [23 empty] | VV | 0
|  | Platí pro celou stavbu : | [23 empty] | VV | 0
|  | a) veškeré položky na přípomoce, dopravu, montáž, zpevněné montážní plochy, atd... zahrnout do jednotlivých jednotkových cen. : | [23 empty] | VV | 0
|  | b) součásti prací jsou veškeré zkoušky, potřebná měření, inspekce, uvedení zařízení do provozu, zaškolení obsluhy, provozní řády, manuály a revize v českém jazyce. Za komplexní vyzkoušení se považuje bezporuchový provoz po dobu minimálně 96 hod. : | [23 empty] | VV | 0
|  | c) součástí dodávky je zpracování veškeré dílenské dokumentace a dokumentace skutečného provedení : | [23 empty] | VV | 0
|  | d) součástí dodávky je kompletní dokladová část díla nutná k získání kolaudačního souhlasu stavby : | [23 empty] | VV | 0
|  | e) v rozsahu prací zhotovitele jsou rovněž jakékoliv prvky, zařízení, práce a pomocné materiály, neuvedené v tomto soupisu výkonů, které jsou ale nezbytně nutné k dodání, instalaci , dokončení a provozování díla, včetně ztratného a prořezů : | [23 empty] | VV | 0
|  | f) součástí dodávky jsou veškerá geodetická měření jako například vytyčení konstrukcí, kontrolní měření, zaměření skutečného stavu apod. : | [23 empty] | VV | 0
|  | g) součástí dodávky jsou i náklady na případná opatření související s ochranou stávajících sítí, komunikací či staveb : | [23 empty] | VV | 0
|  | h) součástí jednotkových cen jsou i vícenáklady související s výstavbou v zimním období, průběžný úklid staveniště a přilehlých komunikací, likvidaci odpadů, dočasná dopravní omezení atd. : | [23 empty] | VV | 0
|  | h)pokud se v dokumentaci vyskytují obchodní názvy, jedná se pouze o vymezení minimálních požadovaných standardů výrobku, technologie či materiálu a zadavatel připouští použití i jiného, kvalitativně či technologicky obdobného řešení, které splňuje minimál : | [23 empty] | VV | 0
|  | Nedílnou součástí výkazu výměr ( slepého rozpočtu ) je projektová dokumentace !! : | [23 empty] | VV | 0
|  | Zpracovatel nabídky je povinen prověřit specifikace a výměry uvedené ve výkazu výměr. : | [23 empty] | VV | 0
|  | V případě zjištěných : | [23 empty] | VV | 0
|  | rozdílů má na tyto rozdíly upozornit ve lhůtě pro podání nabídek : | [23 empty] | VV | 0
|  | prostřednictvím žádosti o dodatečné informace k zadávacím podmínkám. Následné změny výměr v průběhu realizace nebudou akceptovány. : | [23 empty] | VV | 0
SPU
Díl: | 1 | Zemní práce |  |  |  | 0 |  | 0 |  | 0 |  | 0 |  | 1480.46 |  | 0 |  |  |  |  | 0 |  |  |  |  | DIL
2 | 162701109R00 | Vodorovné přemístění výkopku příplatek k ceně za každých dalších i započatých 1 000 m přes 10 000 m z horniny 1 až 4 | m3 | 17839.5 |  | 0 |  | 0 |  | 0 | 21 | 0 | 0 | 0 | 0 | 0 | 800-1 | RTS 17/ I | Indiv | 0 | 0 |  |  |  |  | POL1_
|  | po suchu, bez ohledu na druh dopravního prostředku, bez naložení výkopku, avšak se složením bez rozhrnutí, | [23 empty] | SPI
|  | hloubení jam a rýh v zeminách tř. 3 ( 40% ) tř. 4 ( 60% ) dle ČSN 733050 : | [23 empty] | VV | 0
|  | výměra odměřena kreslícím programem : | [23 empty] | VV | 0
|  | (128,0+1571)*1,05*10 |  | 17839.5 | [21 empty] | VV | 0
SPU
3 | 162702199R00 | Poplatek za skládku zeminy | m3 | 1783.95 |  | 0 |  | 0 |  | 0 | 21 | 0 | 0 | 0 | 0 | 0 |  | RTS 17/ I | Indiv | 0 | 0 |  |  |  |  | POL1_
|  | hloubení jam a rýh v zeminách tř. 3 ( 40% ) tř. 4 ( 60% ) dle ČSN 733050 : | [23 empty] | VV | 0
|  | výměra odměřena kreslícím programem : | [23 empty] | VV | 0
|  | (128,0+1571)*1,05 |  | 1783.95 | [21 empty] | VV | 0
SPU
4 | 122100010RAC | Odkopávky a prokopávky odkopávky nezapažené v hornině 1-4 naložení,odvoz 10 000 m, uložení | m3 | 1783.95 |  | 0 |  | 0 |  | 0 | 21 | 0 | 0 | 0 | 0 | 0 | AP-HSV | RTS 17/ I | Indiv | 0 | 0 |  |  |  |  | POL2_
|  | nezapažené s naložením na dopravní prostředek, odvozem a uložením na skládku, bez poplatku za skládku. | [23 empty] | SPI
|  | hloubení jam a rýh v zeminách tř. 3 ( 40% ) tř. 4 ( 60% ) dle ČSN 733050 : | [23 empty] | VV | 0
|  | výměra odměřena kreslícím programem : | [23 empty] | VV | 0
|  | (128,0+1571)*1,05 |  | 1783.95 | [21 empty] | VV | 0
SPU
5 | 174100050RAD | Zásyp jam, rýh a šachet štěrkopískem, dovoz ze vzdálenosti 15 000 m | m3 | 886.5 |  | 0 |  | 0 |  | 0 | 21 | 0 | 1.67 | 1480.46 | 0 | 0 | AP-HSV | RTS 17/ I | Indiv | 0 | 0 |  |  |  |  | POL2_
|  | sypaninou s vodorovnou přepravou k místu zásypu, uložením ve vrstvách a zhutněním. | [23 empty] | SPI
|  | výměra odměřena kreslícím programem : | [23 empty] | VV | 0
|  | 886,5 |  | 886.5 | [21 empty] | VV | 0
SPU
Díl: | 3 | Svislé a kompletní konstrukce |  |  |  | 0 |  | 0 |  | 0 |  | 0 |  | 865.74 |  | 0 |  |  |  |  | 3325.96 |  |  |  |  | DIL
6 | 311238115R00 | Zdivo nosné z cihel a tvarovek pálených tloušťky 300 mm, výpočtová pevnost Rd 1,2 MPa, charakteristická pevnost v tlaku fk = 4,01 MPa, součinitel prostupu tepla U=0,70 W/m2.K, | m2 | 344.3165 |  | 0 |  | 0 |  | 0 | 21 | 0 | 0.30251 | 104.16 | 0 | 0 | 801-1 | RTS 17/ I | Indiv | 0.915 | 315.05 |  |  |  |  | POL1_
|  | 1.PP - 01-003 : | [23 empty] | VV | 0
|  | 1S07-1S08-1S11 : | [23 empty] | VV | 0
|  | 2,76*(1,9+0,125+0,125+0,125+2,0+1,875+1,0+12,568) |  | 54.4217 | [21 empty] | VV | 0
|  | -(0,9*2,1*3) |  | -5.67 | [21 empty] | VV | 0
|  | 1S01-1S02 : | [23 empty] | VV | 0
|  | 2,76*7,15 |  | 19.734 | [21 empty] | VV | 0
|  | 2.PP - 01-002 : | [23 empty] | VV | 0
|  | 2,76*(9,45+5,7) |  | 41.814 | [21 empty] | VV | 0
|  | -1,6*2,0 |  | -3.2 | [21 empty] | VV | 0
|  | 2,76*7,15*2 |  | 39.468 | [21 empty] | VV | 0
|  | 1.NP - 01-004 : | [23 empty] | VV | 0
|  | 3,23*(7,15+6,215) |  | 43.169 | [21 empty] | VV | 0
|  | -5,0*2,9 |  | -14.5 | [21 empty] | VV | 0
|  | 3,23*(20,653+0,175+9,902+0,3+7,337+0,125+5,825+0,125+1,288+7,338+7,338) |  | 195.1114 | [21 empty] | VV | 0
|  | -(3,23*3,211+5,4*2,9) |  | -26.0315 | [21 empty] | VV | 0
SPU
7 | 311238312R00 | Zdivo nosné z cihel a tvarovek pálených akusticky tlumivé tloušťka 190 mm, akustický útlum Rw = 52 dB, charakteristická pevnost v tlaku fk = 5,50 MPa, součinitel prostupu tepla U=1,15 W/m2.K | m2 | 305.544 |  | 0 |  | 0 |  | 0 | 21 | 0 | 0.19226 | 58.74 | 0 | 0 | 801-1 | RTS 17/ I | Indiv | 0.6 | 183.33 |  |  |  |  | POL1_
|  | 2.NP - 01-005 : | [23 empty] | VV | 0
|  | 3,43*(37,237*2-2,8-3,295-2,385+3,613+0,15+17,275+0,3+8,525+0,15) |  | 329.304 | [21 empty] | VV | 0
|  | -(0,9*2,4*11) |  | -23.76 | [21 empty] | VV | 0
SPU
8 | 311271663R00 | Zdivo nosné z kvádrů vápenopískových tloušťky 200 mm, charakteristická pevnost v tlaku fk = 10,21 MPa | m2 | 542.7701 |  | 0 |  | 0 |  | 0 | 21 | 0 | 0.37355 | 202.75 | 0 | 0 | 801-1 | RTS 17/ I | Indiv | 0.8442 | 458.21 |  |  |  |  | POL1_
|  | s pomocným lešením o výšce podlahy do 1900 mm a pro zatížení 1,5 kPa, | [23 empty] | SPI
|  | standart dle výpisu SDK příček a předstěn na výkresech půdorysů : | [23 empty] | VV | 0
|  | 1S51-1S53 : | [23 empty] | VV | 0
|  | 2,76*(6,139+14,238+6,138) |  | 73.1814 | [21 empty] | VV | 0
|  | -1,6*2,0 |  | -3.2 | [21 empty] | VV | 0
|  | 4.NP - 01-007 : | [23 empty] | VV | 0
|  | 4,15*(58,55+55,375) |  | 472.7887 | [21 empty] | VV | 0
SPU
9 | 317168111R00 | Překlady keramické montáž a dodávka nenosné, délky 1000 mm, šířky 115 mm, výšky 71 mm | kus | 1 |  | 0 |  | 0 |  | 0 | 21 | 0 | 0.01726 | 0.02 | 0 | 0 | 801-1 | RTS 17/ I | Indiv | 0.2325 | 0.23 |  |  |  |  | POL1_
|  | Včetně dodávky překladů. | [23 empty] | POP
|  | výpis překladů : | [23 empty] | VV | 0
|  | 5.NP : | [23 empty] | VV | 0
|  | 1 |  | 1 | [21 empty] | VV | 0
SPU
10 | 317168112R00 | Překlady keramické montáž a dodávka nenosné, délky 1250 mm, šířky 115 mm, výšky 71 mm | kus | 128 |  | 0 |  | 0 |  | 0 | 21 | 0 | 0.02288 | 2.93 | 0 | 0 | 801-1 | RTS 17/ I | Indiv | 0.3175 | 40.64 |  |  |  |  | POL1_
|  | Včetně dodávky překladů. | [23 empty] | POP
|  | 1.NP : | [23 empty] | VV | 0
|  | 10 |  | 10 | [21 empty] | VV | 0
|  | 2.NP : | [23 empty] | VV | 0
|  | 8 |  | 8 | [21 empty] | VV | 0
|  | 3.NP : | [23 empty] | VV | 0
|  | 49 |  | 49 | [21 empty] | VV | 0
|  | 4.NP : | [23 empty] | VV | 0
|  | 27 |  | 27 | [21 empty] | VV | 0
|  | 5.NP : | [23 empty] | VV | 0
|  | 34 |  | 34 | [21 empty] | VV | 0
SPU
11 | 317168113R00 | Překlady keramické montáž a dodávka nenosné, délky 1500 mm, šířky 115 mm, výšky 71 mm | kus | 12 |  | 0 |  | 0 |  | 0 | 21 | 0 | 0.02696 | 0.32 | 0 | 0 | 801-1 | RTS 17/ I | Indiv | 0.3225 | 3.87 |  |  |  |  | POL1_
|  | Včetně dodávky překladů. | [23 empty] | POP
|  | 4.NP : | [23 empty] | VV | 0
|  | 12 |  | 12 | [21 empty] | VV | 0
SPU
12 | 317168114R00 | Překlady keramické montáž a dodávka nenosné, délky 1750 mm, šířky 115 mm, výšky 71 mm | kus | 1 |  | 0 |  | 0 |  | 0 | 21 | 0 | 0.03104 | 0.03 | 0 | 0 | 801-1 | RTS 17/ I | Indiv | 0.3375 | 0.34 |  |  |  |  | POL1_
|  | Včetně dodávky překladů. | [23 empty] | POP
|  | 1.NP : | [23 empty] | VV | 0
|  | 1 |  | 1 | [21 empty] | VV | 0
SPU
13 | 317168115R00 | Překlady keramické montáž a dodávka nenosné, délky 2000 mm, šířky 115 mm, výšky 71 mm | kus | 11 |  | 0 |  | 0 |  | 0 | 21 | 0 | 0.03512 | 0.39 | 0 | 0 | 801-1 | RTS 17/ I | Indiv | 0.3475 | 3.82 |  |  |  |  | POL1_
|  | Včetně dodávky překladů. | [23 empty] | POP
|  | 1.NP : | [23 empty] | VV | 0
|  | 2 |  | 2 | [21 empty] | VV | 0
|  | 3.NP : | [23 empty] | VV | 0
|  | 1 |  | 1 | [21 empty] | VV | 0
|  | 4. NP : | [23 empty] | VV | 0
|  | 8 |  | 8 | [21 empty] | VV | 0
SPU
14 | 317168116R00 | Překlady keramické montáž a dodávka nenosné, délky 2250 mm, šířky 115 mm, výšky 71 mm | kus | 1 |  | 0 |  | 0 |  | 0 | 21 | 0 | 0.04088 | 0.04 | 0 | 0 | 801-1 | RTS 17/ I | Kalkul | 0.455 | 0.46 |  |  |  |  | POL1_
|  | Včetně dodávky překladů. | [23 empty] | POP
|  | 1. NP : | [23 empty] | VV | 0
|  | 1 |  | 1 | [21 empty] | VV | 0
SPU
15 | 317168117R00 | Překlady keramické montáž a dodávka nenosné, délky 2500 mm, šířky 115 mm, výšky 71 mm | kus | 2 |  | 0 |  | 0 |  | 0 | 21 | 0 | 0.04496 | 0.09 | 0 | 0 | 801-1 | RTS 17/ I | Indiv | 0.4625 | 0.93 |  |  |  |  | POL1_
|  | Včetně dodávky překladů. | [23 empty] | POP
|  | 4.NP : | [23 empty] | VV | 0
|  | 1 |  | 1 | [21 empty] | VV | 0
|  | 5.NP : | [23 empty] | VV | 0
|  | 1 |  | 1 | [21 empty] | VV | 0
SPU
16 | 317168125R00 | Překlady keramické montáž a dodávka nenosné, délky 2000 mm, šířky 145 mm, výšky 71 mm | kus | 4 |  | 0 |  | 0 |  | 0 | 21 | 0 | 0.03952 | 0.16 | 0 | 0 | 801-1 | RTS 17/ I | Indiv | 0.3475 | 1.39 |  |  |  |  | POL1_
|  | Včetně dodávky překladů. | [23 empty] | POP
|  | výpis překladů : | [23 empty] | VV | 0
|  | 2PP : | [23 empty] | VV | 0
|  | 2 |  | 2 | [21 empty] | VV | 0
|  | 1PP : | [23 empty] | VV | 0
|  | 2 |  | 2 | [21 empty] | VV | 0
SPU
17 | 317168131R00 | Překlady keramické montáž a dodávka nosné, délky 1250 mm, šířky 70 mm, výšky 238 mm | kus | 22 |  | 0 |  | 0 |  | 0 | 21 | 0 | 0.04529 | 1 | 0 | 0 | 801-1 | RTS 17/ I | Indiv | 0.2525 | 5.56 |  |  |  |  | POL1_
|  | výpis překladů : | [23 empty] | VV | 0
|  | 2np : | [23 empty] | VV | 0
|  | 22 |  | 22 | [21 empty] | VV | 0
SPU
18 | 317168132R00 | Překlady keramické montáž a dodávka nosné, délky 1500 mm, šířky 70 mm, výšky 238 mm | kus | 12 |  | 0 |  | 0 |  | 0 | 21 | 0 | 0.05422 | 0.65 | 0 | 0 | 801-1 | RTS 17/ I | Indiv | 0.26 | 3.12 |  |  |  |  | POL1_
|  | výpis překladů : | [23 empty] | VV | 0
|  | 1PP : | [23 empty] | VV | 0
|  | 12 |  | 12 | [21 empty] | VV | 0
SPU
19 | 317168134R00 | Překlady keramické montáž a dodávka nosné, délky 2000 mm, šířky 70 mm, výšky 238 mm | kus | 8 |  | 0 |  | 0 |  | 0 | 21 | 0 | 0.07207 | 0.58 | 0 | 0 | 801-1 | RTS 17/ I | Indiv | 0.3 | 2.4 |  |  |  |  | POL1_
|  | výpis překladů : | [23 empty] | VV | 0
|  | 2PP : | [23 empty] | VV | 0
|  | 4 |  | 4 | [21 empty] | VV | 0
|  | 1PP : | [23 empty] | VV | 0
|  | 4 |  | 4 | [21 empty] | VV | 0
SPU
20 | 317168135R00 | Překlady keramické montáž a dodávka nosné, délky 2250 mm, šířky 70 mm, výšky 238 mm | kus | 4 |  | 0 |  | 0 |  | 0 | 21 | 0 | 0.08106 | 0.32 | 0 | 0 | 801-1 | RTS 17/ I | Indiv | 0.35 | 1.4 |  |  |  |  | POL1_
|  | výpis překladů : | [23 empty] | VV | 0
|  | 2PP : | [23 empty] | VV | 0
|  | 4 |  | 4 | [21 empty] | VV | 0
SPU
21 | 317234410RT2 | Vyzdívka mezi nosníky cementovou | m3 | 0.2484 |  | 0 |  | 0 |  | 0 | 21 | 0 | 1.796 | 0.45 | 0 | 0 | 801-4 | RTS 17/ I | Indiv | 6.868 | 1.71 |  |  |  |  | POL1_
|  | jakýmikoliv cihlami pálenými na jakoukoliv maltu, | [23 empty] | SPI
|  | výpis překladů : | [23 empty] | VV | 0
|  | 1.NP : | [23 empty] | VV | 0
|  | 5,4*0,2*0,2*1,15 |  | 0.2484 | [21 empty] | VV | 0
SPU
22 | 317941123R00 | Osazení ocelových válcovaných nosníků na zdivu bez dodávky materiálu, výšky od 140 do 220 mm | t | 0.29756 |  | 0 |  | 0 |  | 0 | 21 | 0 | 0.01709 | 0.01 | 0 | 0 | 801-1 | RTS 17/ I | Indiv | 16.583 | 4.93 |  |  |  |  | POL1_
|  | profilu I, nebo IE, nebo U, nebo UE, nebo L | [23 empty] | SPI
|  | výpis překladů : | [23 empty] | VV | 0
|  | 1.NP : | [23 empty] | VV | 0
|  | 3,4*14,3/1000 |  | 0.04862 | [21 empty] | VV | 0
|  | 5,4*2*23,05/1000 |  | 0.24894 | [21 empty] | VV | 0
SPU
23 | 342248112R00 | Příčky z tvárnic pálených Příčky z tvárnic pálených tloušťky 115 mm, z děrovaných příčkovek, P 10, na maltu MVC 5 | m2 | 2342.1051 |  | 0 |  | 0 |  | 0 | 21 | 0 | 0.11666 | 273.23 | 0 | 0 | 801-1 | RTS 17/ I | Indiv | 0.522 | 1222.58 |  |  |  |  | POL1_
|  | jednoduché nebo příčky zděné do svislé dřevěné, cihelné, betonové nebo ocelové konstrukce na jakoukoliv maltu vápenocementovou (MVC) nebo cementovou (MC), | [23 empty] | SPI |  | jednoduché nebo příčky zděné do svislé dřevěné, cihelné, betonové nebo ocelové konstrukce na jakoukoliv maltu vápenocementovou (MVC) nebo cementovou (MC),
|  | 1.PP - 01-003 : | [23 empty] | VV | 0
|  | standart dle výpisu SDK příček a předstěn na výkresech půdorysů : | [23 empty] | VV | 0
|  | 1S51-1S53 : | [23 empty] | VV | 0
|  | 2,76*5,37 |  | 14.8212 | [21 empty] | VV | 0
|  | -1,6*2,0 |  | -3.2 | [21 empty] | VV | 0
|  | 1S07-1S08-1S11 : | [23 empty] | VV | 0
|  | 2,76*(2,14*2+2,25+4,25) |  | 29.7528 | [21 empty] | VV | 0
|  | 1S01-1S02 : | [23 empty] | VV | 0
|  | 2,46*7,15*2 |  | 35.178 | [21 empty] | VV | 0
|  | -1,4*2,0 |  | -2.8 | [21 empty] | VV | 0
|  | 2.PP - 01-002 : | [23 empty] | VV | 0
|  | 2,76*2,6 |  | 7.176 | [21 empty] | VV | 0
|  | 1.NP - 01-004 : | [23 empty] | VV | 0
|  | 107-111 : | [23 empty] | VV | 0
|  | 3,23*(7,337+9,902+2,815+1,0+2,441+8,098) |  | 102.0454 | [21 empty] | VV | 0
|  | -(1,5*2,45+1,0*2,45) |  | -6.125 | [21 empty] | VV | 0
|  | 109,108, 125-127 : | [23 empty] | VV | 0
|  | 3,23*(8,787-1,288+2,413*6+0,3) |  | 71.9547 | [21 empty] | VV | 0
|  | -(0,8*2,4*3+0,8*2,4) |  | -7.68 | [21 empty] | VV | 0
|  | 102, 119-124 : | [23 empty] | VV | 0
|  | 3,23*(0,45+0,5+7,55+1,0+7,727+6,253+1,925*2+2,0) |  | 94.7359 | [21 empty] | VV | 0
|  | -(0,8*2,4+0,7*2,1*3+0,8*2,1+2,553*2,9) |  | -15.4137 | [21 empty] | VV | 0
|  | 113-117 : | [23 empty] | VV | 0
|  | 3,23*(6,235+5,875+5,775+2,138+5,825*3) |  | 121.1185 | [21 empty] | VV | 0
|  | -(2,138*2,9+1,7*2,45+3,0*0,8+0,9*2,4) |  | -14.9252 | [21 empty] | VV | 0
|  | 2.NP - 01-005 : | [23 empty] | VV | 0
|  | 216, 215 : | [23 empty] | VV | 0
|  | 3,43*(1,25+2,23) |  | 11.9364 | [21 empty] | VV | 0
|  | -0,9*2,4*2 |  | -4.32 | [21 empty] | VV | 0
|  | 221-229 : | [23 empty] | VV | 0
|  | 3,43*(6,365*2+3,287+1,804+3,665+2,69+5,075*2+3,703+5,483+4,295+0,35*3+5,9+2,4+0,25) |  | 196.906 | [21 empty] | VV | 0
|  | -(0,8*2,1*5+0,8*2,4*2+3,703*3,0) |  | -23.349 | [21 empty] | VV | 0
|  | 202-214 : | [23 empty] | VV | 0
|  | 3,43*2,175 |  | 7.4603 | [21 empty] | VV | 0
|  | -0,9*2,4 |  | -2.16 | [21 empty] | VV | 0
|  | 3.NP - 01-006 : | [23 empty] | VV | 0
|  | 332-343 : | [23 empty] | VV | 0
|  | 4,15*(9,1+2,425*2+1,85*2+3,287*2+2,128+5,125*3+6,403*3+2,653+3,628+2,85) |  | 290.7781 | [21 empty] | VV | 0
|  | -(0,8*2,1*8+0,8*2,4*3) |  | -19.2 | [21 empty] | VV | 0
|  | 301 : | [23 empty] | VV | 0
|  | 4,15*(2,675+0,525*3) |  | 17.6375 | [21 empty] | VV | 0
|  | 308-312, 316-319, 323 : | [23 empty] | VV | 0
|  | 4,15*(7,375+3,625+3,625+9,097+4,4*2+2,15+3,625+1,85+2,75) |  | 178.0225 | [21 empty] | VV | 0
|  | -(0,9*2,4*2+0,8*2,4*2+0,8*2,1*4+0,7*2,1) |  | -16.35 | [21 empty] | VV | 0
|  | 306-307 : | [23 empty] | VV | 0
|  | 4,15*(6,03+4,753) |  | 44.7495 | [21 empty] | VV | 0
|  | -0,9*2,4 |  | -2.16 | [21 empty] | VV | 0
|  | 313-315, 321,322,324 : | [23 empty] | VV | 0
|  | 4,15*(3,625+3,625+3,625+3,625+3,625+3,612+4,735*6) |  | 208.1101 | [21 empty] | VV | 0
|  | -(0,8*2,4*6) |  | -11.52 | [21 empty] | VV | 0
|  | 4.NP - 01-007 : | [23 empty] | VV | 0
|  | 433-439 : | [23 empty] | VV | 0
|  | 4,15*((1,813+0,125*3+1,349+2,2+2,8)+1,813+6,402*2+4,125+2,633) |  | 124.1348 | [21 empty] | VV | 0
|  | -(0,8*2,1*5+0,8*2,4*2) |  | -12.24 | [21 empty] | VV | 0
|  | 5.NP - 01-008 : | [23 empty] | VV | 0
|  | 537-542 : | [23 empty] | VV | 0
|  | 3,54*(3,192*8+2,653+1,925*2+2,063+2,06+0,9+1,8*2+3,625+2,275*2+2,463+1,79*2+2,8*2) |  | 214.0992 | [21 empty] | VV | 0
|  | -(0,8*2,4*3+0,8*2,0*6+0,7*2,0*2) |  | -18.16 | [21 empty] | VV | 0
|  | 3,54*(2,38+2,54+0,25*3+4,527+2,25) |  | 44.0624 | [21 empty] | VV | 0
|  | -(3,0*(2,25+4,527)) |  | -20.331 | [21 empty] | VV | 0
|  | 524-527, 539 : | [23 empty] | VV | 0
|  | 3,54*(7,902+3,625+3,625+3,625+4,402+6,403*4) |  | 172.7201 | [21 empty] | VV | 0
|  | -(0,9*2,4*5) |  | -10.8 | [21 empty] | VV | 0
|  | 502, 506, 508,511, 513, 515-519, 521-523 : | [23 empty] | VV | 0
|  | 3,54*(2,275+2,275+3,475+3,475+3,475+2,275+5,927*5+7,902+4,875+3,625+6,902+6,597+6,248+2,385+0,8*2+3,215*3+6,402*3) |  | 410.1798 | [21 empty] | VV | 0
|  | -(0,8*2,4*11+0,9*2,4*1+2,385*3,0) |  | -30.435 | [21 empty] | VV | 0
|  | 503, 507,509,512,514 : | [23 empty] | VV | 0
|  | 3,54*(2,125+3,983*5+7,375+7,375+7,375+6,123+2,51) |  | 186.9049 | [21 empty] | VV | 0
|  | -(0,8*2,4*4+2,385*3,0+2,125*3,0) |  | -21.21 | [21 empty] | VV | 0
SPU
24 | 342248120R00 | Příčky z tvárnic pálených Příčky z tvárnic pálených AKU tloušťky 115 mm, tepelný odpor 0,36 m2K/W, zvuková neprůzvučnost 47 dB, součinitel prostupu tepla U=1,65 W/m2.K | m2 | 1625.1497 |  | 0 |  | 0 |  | 0 | 21 | 0 | 0.13437 | 218.37 | 0 | 0 | 801-1 | RTS 17/ I | Indiv | 0.571 | 927.96 |  |  |  |  | POL1_
|  | jednoduché nebo příčky zděné do svislé dřevěné, cihelné, betonové nebo ocelové konstrukce na jakoukoliv maltu vápenocementovou (MVC) nebo cementovou (MC), | [23 empty] | SPI |  | jednoduché nebo příčky zděné do svislé dřevěné, cihelné, betonové nebo ocelové konstrukce na jakoukoliv maltu vápenocementovou (MVC) nebo cementovou (MC),
|  | 3.NP - 01-006 : | [23 empty] | VV | 0
|  | 328-331 : | [23 empty] | VV | 0
|  | 4,15*(7,287+7,275+2,5+6,403) |  | 97.3798 | [21 empty] | VV | 0
|  | -0,9*2,4*3 |  | -6.48 | [21 empty] | VV | 0
|  | 301-327 : | [23 empty] | VV | 0
|  | 4,15*11,837 |  | 49.1236 | [21 empty] | VV | 0
|  | -0,9*2,4 |  | -2.16 | [21 empty] | VV | 0
|  | 301-325,326 : | [23 empty] | VV | 0
|  | 4,15*(5,85+6,39) |  | 50.796 | [21 empty] | VV | 0
|  | -0,8*2,4*2 |  | -3.84 | [21 empty] | VV | 0
|  | 346-366 : | [23 empty] | VV | 0
|  | 4,15*(4,626+5,65+9,841+9,85+9,988+2,15+1,927+1,0+3,5+1,0+0,429+4,555+5,55+0,6+1,0+2,2*2+4,167*2+1,55*2+0,745*2+1,907+0,9+1,55+0,9+9,7+1,0+1,65+1,0+8,55+0,9+1,628+5,916+9,8) |  | 516.2227 | [21 empty] | VV | 0
|  | -(9,8*3,0+0,9*2,45*15+5,65*3,0+5,55*3,0) |  | -96.075 | [21 empty] | VV | 0
|  | 4.NP - 01-007 : | [23 empty] | VV | 0
|  | 412-419 : | [23 empty] | VV | 0
|  | 4,15*(2,115+43,303-9,555+6,402) |  | 175.3998 | [21 empty] | VV | 0
|  | -(1,1*2,4*9) |  | -23.76 | [21 empty] | VV | 0
|  | 403-422 : | [23 empty] | VV | 0
|  | 4,15*(43,256*2-(2,385+0,3+2,995+0,38+2,39+0,15)+4,0*3+5,992*2+9,435) |  | 462.0236 | [21 empty] | VV | 0
|  | -(0,9*2,4*12+1,1*2,4*2) |  | -31.2 | [21 empty] | VV | 0
|  | 442-458 : | [23 empty] | VV | 0
|  | 4,15*(4,16+1,0+4,695+1,8+1,7+1,85+5,125+1,0+5,125+1,8*3+6,08+1,0+2,132) |  | 170.4281 | [21 empty] | VV | 0
|  | 4,15*(1,55*2+4,167*2+2,2*2+5,55+1,6+4,55+58,55-8,192+2,13+5,4) |  | 354.5013 | [21 empty] | VV | 0
|  | -(0,9*2,4*8+1,8*2,45*8+6,0*3,0+5,55*3,0) |  | -87.21 | [21 empty] | VV | 0
SPU
25 | 342948111R00 | Kotvení příček ke konstrukcím kotvami na hmoždinky | m | 92.6 |  | 0 |  | 0 |  | 0 | 21 | 0 | 0.00102 | 0.09 | 0 | 0 | 801-1 | RTS 17/ I | Indiv | 0.36 | 33.34 |  |  |  |  | POL1_
|  | Včetně dodávky kotev i spojovacího materiálu. | [23 empty] | POP
|  | 1.PP - 01-003 : | [23 empty] | VV | 0
|  | 1S51-1S53 : | [23 empty] | VV | 0
|  | 2,76*6 |  | 16.56 | [21 empty] | VV | 0
|  | 1.NP - 01-004 : | [23 empty] | VV | 0
|  | 3,23*6 |  | 19.38 | [21 empty] | VV | 0
|  | 2.NP - 01-005 : | [23 empty] | VV | 0
|  | 3,43*2 |  | 6.86 | [21 empty] | VV | 0
|  | 4.NP - 01-007 : | [23 empty] | VV | 0
|  | 4,15*12 |  | 49.8 | [21 empty] | VV | 0
SPU
26 | 342948112R00 | Kotvení příček ke konstrukcím přistřelenýmu kotvami | m | 458.77 |  | 0 |  | 0 |  | 0 | 21 | 0 | 0.00102 | 0.47 | 0 | 0 | 801-1 | RTS 17/ I | Indiv | 0.23 | 105.52 |  |  |  |  | POL1_
|  | Včetně dodávky kotev i spojovacího materiálu. | [23 empty] | POP
|  | 1.PP - 01-003 : | [23 empty] | VV | 0
|  | 1S51-1S53 : | [23 empty] | VV | 0
|  | 2,76*6 |  | 16.56 | [21 empty] | VV | 0
|  | 2.PP - 01-002 : | [23 empty] | VV | 0
|  | 2,2*2 |  | 4.4 | [21 empty] | VV | 0
|  | 1.NP - 01-004 : | [23 empty] | VV | 0
|  | 3,23*16 |  | 51.68 | [21 empty] | VV | 0
|  | 2.NP - 01-005 : | [23 empty] | VV | 0
|  | 3,43*14 |  | 48.02 | [21 empty] | VV | 0
|  | 3.NP - 01-006 : | [23 empty] | VV | 0
|  | 4,15*35 |  | 145.25 | [21 empty] | VV | 0
|  | 4.NP - 01-007 : | [23 empty] | VV | 0
|  | 4,15*26 |  | 107.9 | [21 empty] | VV | 0
|  | 5.NP - 01-008 : | [23 empty] | VV | 0
|  | 3,54*24 |  | 84.96 | [21 empty] | VV | 0
SPU
27 | 346244381RT2 | Plentování ocelových nosníků jednostranné výšky do 200 mm | m2 | 3.5788 |  | 0 |  | 0 |  | 0 | 21 | 0 | 0.1656 | 0.59 | 0 | 0 | 801-1 | RTS 17/ I | Indiv | 1.2226 | 4.38 |  |  |  |  | POL1_
|  | jakýmikoliv cihlami, | [23 empty] | SPI
|  | výpis překladů : | [23 empty] | VV | 0
|  | 1.NP : | [23 empty] | VV | 0
|  | 3,4*0,14*2*1,15 |  | 1.0948 | [21 empty] | VV | 0
|  | 5,4*2*0,2*1,15 |  | 2.484 | [21 empty] | VV | 0
SPU
28 | 346481111RT2 | Plentování rýh, nosníků apod. pletivem ve stěnách nebo před stěnami, pletivem rabicovým | m2 | 5.3682 |  | 0 |  | 0 |  | 0 | 21 | 0 | 0.00542 | 0.03 | 0 | 0 | 801-1 | RTS 17/ I | Indiv | 0.89205 | 4.79 |  |  |  |  | POL1_
|  | plentování potrubí, válcovaných nosníků, výklenků nebo nik, jakéhokoliv tvaru, na jakoukoliv maltu, s potřebným vypnutím pletiva, přetažením a zakotvením drátů a provedení postřiku maltou, | [23 empty] | SPI |  | plentování potrubí, válcovaných nosníků, výklenků nebo nik, jakéhokoliv tvaru, na jakoukoliv maltu, s potřebným vypnutím pletiva, přetažením a zakotvením drátů a provedení postřiku maltou,
|  | výpis překladů : | [23 empty] | VV | 0
|  | 1.NP : | [23 empty] | VV | 0
|  | 3,4*0,14*2*1,15*1,5 |  | 1.6422 | [21 empty] | VV | 0
|  | 5,4*2*0,2*1,15*1,5 |  | 3.726 | [21 empty] | VV | 0
SPU
29 | 13383425R | tyč ocelová profilová válcovaná za tepla 11375 (S 235JR); průřez IPE; výška 140 mm | t | 0.05251 |  | 0 |  | 0 |  | 0 | 21 | 0 | 1 | 0.05 | 0 | 0 | SPCM | RTS 17/ I | Indiv | 0 | 0 |  |  |  |  | POL3_
|  | výpis překladů : | [23 empty] | VV | 0
|  | 1.NP : | [23 empty] | VV | 0
|  | 3,4*14,3/1000*1,08 |  | 0.05251 | [21 empty] | VV | 0
SPU
30 | 13482715R | tyč ocelová profilová válcovaná za tepla 11375 (S235JR); průřez IPE; výška 200 mm | t | 0.26886 |  | 0 |  | 0 |  | 0 | 21 | 0 | 1 | 0.27 | 0 | 0 | SPCM | RTS 17/ I | Indiv | 0 | 0 |  |  |  |  | POL3_
|  | výpis překladů : | [23 empty] | VV | 0
|  | 1.NP : | [23 empty] | VV | 0
|  | 5,4*2*23,05/1000*1,08 |  | 0.26886 | [21 empty] | VV | 0
SPU
Díl: | 399 | Sádrokartonové kce |  |  |  | 0 |  | 0 |  | 0 |  | 0 |  | 174.62 |  | 0 |  |  |  |  | 4030.5 |  |  |  |  | DIL
31 | 342263310R00 | Úpravy, doplňkové práce a příplatky pro sádrokartonové a sádrovláknité příčky Úpravy příček pro osazení zařizovacích předmět úprava pro osazení umývadla | kus | 34 |  | 0 |  | 0 |  | 0 | 21 | 0 | 0.00514 | 0.17 | 0 | 0 | 801-1 | RTS 17/ I | Indiv | 0.36 | 12.24 |  |  |  |  | POL1_
|  | 1.NP - 01-004 : | [23 empty] | VV | 0
|  | 3 |  | 3 | [21 empty] | VV | 0
|  | 2.NP - 01-005 : | [23 empty] | VV | 0
|  | 6 |  | 6 | [21 empty] | VV | 0
|  | 3.NP - 01-006 : | [23 empty] | VV | 0
|  | 12 |  | 12 | [21 empty] | VV | 0
|  | 4.NP - 01-007 : | [23 empty] | VV | 0
|  | 11 |  | 11 | [21 empty] | VV | 0
|  | 5.NP - 01-008 : | [23 empty] | VV | 0
|  | 2 |  | 2 | [21 empty] | VV | 0
SPU
32 | 342263320R00 | Úpravy, doplňkové práce a příplatky pro sádrokartonové a sádrovláknité příčky Úpravy příček pro osazení zařizovacích předmět úprava pro osazení WC | kus | 58 |  | 0 |  | 0 |  | 0 | 21 | 0 | 0.012 | 0.7 | 0 | 0 | 801-1 | RTS 14/ I | Indiv | 0.71 | 41.18 |  |  |  |  | POL1_
|  | vč. pisoáru : | [23 empty] | VV | 0
|  | 1.NP - 01-004 : | [23 empty] | VV | 0
|  | 3+5 |  | 8 | [21 empty] | VV | 0
|  | 2.NP - 01-005 : | [23 empty] | VV | 0
|  | 7+4 |  | 11 | [21 empty] | VV | 0
|  | 3.NP - 01-006 : | [23 empty] | VV | 0
|  | 18 |  | 18 | [21 empty] | VV | 0
|  | 4.NP - 01-007 : | [23 empty] | VV | 0
|  | 12 |  | 12 | [21 empty] | VV | 0
|  | 5.NP - 01-008 : | [23 empty] | VV | 0
|  | 9 |  | 9 | [21 empty] | VV | 0
SPU
33 | 342263360R00 | Úpravy, doplňkové práce a příplatky pro sádrokartonové a sádrovláknité příčky Úpravy příček pro osazení zařizovacích předmět úprava pro osazení baterie | kus | 41 |  | 0 |  | 0 |  | 0 | 21 | 0 | 0.0005 | 0.02 | 0 | 0 | 801-1 | RTS 14/ I | Indiv | 0.15 | 6.15 |  |  |  |  | POL1_
|  | 1.NP - 01-004 : | [23 empty] | VV | 0
|  | 3+2 |  | 5 | [21 empty] | VV | 0
|  | 2.NP - 01-005 : | [23 empty] | VV | 0
|  | 6 |  | 6 | [21 empty] | VV | 0
|  | 3.NP - 01-006 : | [23 empty] | VV | 0
|  | 17 |  | 17 | [21 empty] | VV | 0
|  | 4.NP - 01-007 : | [23 empty] | VV | 0
|  | 11 |  | 11 | [21 empty] | VV | 0
|  | 5.NP - 01-008 : | [23 empty] | VV | 0
|  | 2 |  | 2 | [21 empty] | VV | 0
SPU
34 | 342264051RT2 | Podhledy na kovové konstrukci opláštěné deskami sádrokartonovými nosná konstrukce z profilů CD s přímým uchycením 1x deska, tloušťky 12,5 mm, protipožární | m2 | 63.76 |  | 0 |  | 0 |  | 0 | 21 | 0 | 0.0201 | 1.28 | 0 | 0 | 801-1 | RTS 17/ I | Indiv | 1.011 | 64.46 |  |  |  |  | POL1_
|  | H5 : | [23 empty] | VV | 0
|  | 1.PP - 01-003 : | [23 empty] | VV | 0
|  | 29,76 |  | 29.76 | [21 empty] | VV | 0
|  | 2.NP - 01-005 : | [23 empty] | VV | 0
|  | 34,0 |  | 34 | [21 empty] | VV | 0
SPU
35 | 342264091R00 | Příplatky k podhledům sádrokartonovým příplatek k podhledu sádrokartonovému za tloušťku desek 15 mm | m2 | 63.76 |  | 0 |  | 0 |  | 0 | 21 | 0 | 0.00181 | 0.12 | 0 | 0 | 801-1 | RTS 17/ I | Indiv | 0.032 | 2.04 |  |  |  |  | POL1_
|  | H5 : | [23 empty] | VV | 0
|  | 1.PP - 01-003 : | [23 empty] | VV | 0
|  | 29,76 |  | 29.76 | [21 empty] | VV | 0
|  | 2.NP - 01-005 : | [23 empty] | VV | 0
|  | 34,0 |  | 34 | [21 empty] | VV | 0
SPU
36 | 34226_XX | Oplaštění sloupů, OK profilů atd. nezahrnuté ve skladbách, zesílení konstrukcí, doplnění nad otvory | m2 | 250 |  | 0 |  | 0 |  | 0 | 21 | 0 | 0.125 | 31.25 | 0 | 0 |  | Vlastní | Indiv | 0 | 0 |  |  |  |  | POL1_
|  | 2.PP - 01-002 až 5.NP - 01-008 : | [23 empty] | VV | 0
|  | 250 |  | 250 | [21 empty] | VV | 0
SPU
37 | 34226121PS1 | Příčka sádrokarton. ocel.kce, 2x oplášť.tl. 150mm, desky tl.12,5 mm, minerál tl. 8 cm | m2 | 1071.5606 |  | 0 |  | 0 |  | 0 | 21 | 0 | 0.05247 | 56.22 | 0 | 0 |  | Vlastní | Indiv | 1.452 | 1555.91 |  |  |  |  | POL1_
|  | standart dle výpisu SDK příček a předstěn na výkresech půdorysů : | [23 empty] | VV | 0
|  | 1.NP - 01-004 : | [23 empty] | VV | 0
|  | 3,23*5,55*3 |  | 53.7795 | [21 empty] | VV | 0
|  | -0,8*2,1 |  | -1.68 | [21 empty] | VV | 0
|  | 2.NP - 01-005 : | [23 empty] | VV | 0
|  | 3,43*5,481 |  | 18.7998 | [21 empty] | VV | 0
|  | -1,6*2,1 |  | -3.36 | [21 empty] | VV | 0
|  | 3,43*(6,64+6,365*2+3,99*3) |  | 107.4962 | [21 empty] | VV | 0
|  | 3.NP - 01-006 : | [23 empty] | VV | 0
|  | 4,15*(6,403+5,402*3+3,953+6,403*3+6,54+7,125+5,125+5,878*5) |  | 389.8967 | [21 empty] | VV | 0
|  | 4.NP - 01-007 : | [23 empty] | VV | 0
|  | 4,15*(6,402*2+6,198*2+5,972*4+6,11+4,0*3) |  | 278.8717 | [21 empty] | VV | 0
|  | -(0,9*2,1+1,1*2,1+3,0*0,8*2+1,1*2,1+0,9*2,1) |  | -13.2 | [21 empty] | VV | 0
|  | 4,15*(5,093*5+4,75*2+5,495*4+2,0+1,85*2) |  | 259.9767 | [21 empty] | VV | 0
|  | -(3,0*0,8+0,9*2,15+3,0*0,8+0,9*2,15+0,8*2,1+3,0*0,8*2+0,9*2,15*2) |  | -19.02 | [21 empty] | VV | 0
SPU
38 | 34226121PS2 | Příčka sádrokarton. ocel.kce, 1x oplášť.tl. 100mm, desky tl.12,5 mm, minerál tl. 6 cm | m2 | 137.8 |  | 0 |  | 0 |  | 0 | 21 | 0 | 0.05247 | 7.23 | 0 | 0 |  | Vlastní | Indiv | 1.452 | 200.09 |  |  |  |  | POL1_
|  | standart dle výpisu SDK příček a předstěn na výkresech půdorysů : | [23 empty] | VV | 0
|  | 1.NP - 01-004 : | [23 empty] | VV | 0
|  | VIZ VÝPIS SDK PŘÍČEK : | [23 empty] | VV | 0
|  | 137,8 |  | 137.8 | [21 empty] | VV | 0
SPU
39 | 34226121PS3 | Požární, samostatně stojící sádrokarton.předstěna, ocel.kce, 2x oplášť.tl. 100mm, desky 2* RED tl.12,5 mm, minerál tl. 6 cm | m2 | 942.3 |  | 0 |  | 0 |  | 0 | 21 | 0 | 0.05247 | 49.44 | 0 | 0 |  | Vlastní | Indiv | 1.452 | 1368.22 |  |  |  |  | POL1_
|  | standart dle výpisu SDK příček a předstěn na výkresech půdorysů : | [23 empty] | VV | 0
|  | VIZ VÝPIS SDK PŘEDSTĚN : | [23 empty] | VV | 0
|  | 942,3 |  | 942.3 | [21 empty] | VV | 0
SPU
40 | 34226121PS4 | Sádrokarton. instalační předstěna, ocel.kce, 1x oplášť.tl. 100mm, desky 1* tl.12,5 mm | m2 | 537.3359 |  | 0 |  | 0 |  | 0 | 21 | 0 | 0.05247 | 28.19 | 0 | 0 |  | Vlastní | Indiv | 1.452 | 780.21 |  |  |  |  | POL1_
|  | standart dle výpisu SDK příček a předstěn na výkresech půdorysů : | [23 empty] | VV | 0
|  | 1.NP - 01-004 : | [23 empty] | VV | 0
|  | 3,23*(1,055*2,0*2) |  | 13.6306 | [21 empty] | VV | 0
|  | 108,109, 125-127 : | [23 empty] | VV | 0
|  | 3,23*(1,0+0,9+1,35*2+0,925*2) |  | 20.8335 | [21 empty] | VV | 0
|  | 119-124 : | [23 empty] | VV | 0
|  | 3,23*(1,925+0,9) |  | 9.1248 | [21 empty] | VV | 0
|  | 2.NP - 01-005 : | [23 empty] | VV | 0
|  | 222-228 : | [23 empty] | VV | 0
|  | 3,43*(1,804+0,9+2,4+5,075+2,2+2,75) |  | 51.8925 | [21 empty] | VV | 0
|  | 2.NP - 01-005 : | [23 empty] | VV | 0
|  | 3,43*(4,6+3,72+3,725+3,35*2) |  | 64.2953 | [21 empty] | VV | 0
|  | 3.NP - 01-006 : | [23 empty] | VV | 0
|  | 4,15*(0,9+1,8+4,4+5,125+5,125+2,4+1,8+4,9+1,85+0,9+2,485) |  | 131.4928 | [21 empty] | VV | 0
|  | 0,875*(9,65+8,25+8,25+9,6+5,1+6,125+21,513+58,217) |  | 110.8669 | [21 empty] | VV | 0
|  | 4.NP - 01-007 : | [23 empty] | VV | 0
|  | 4,15*(2,0+1,85+5,125*2+2,4+1,813+1,203+3,401) |  | 95.1055 | [21 empty] | VV | 0
|  | 5.NP - 01-008 : | [23 empty] | VV | 0
|  | 3,54*(1,037+1,037+3,625+1,037+1,79+2,8) |  | 40.094 | [21 empty] | VV | 0
SPU
41 | 3429_03 | Úprava sádrokartonové příčky vyztužením pro zavěsné vybavení atd.. - | m | 250 |  | 0 |  | 0 |  | 0 | 21 | 0 | 0 | 0 | 0 | 0 |  | Vlastní | Indiv | 0 | 0 |  |  |  |  | POL1_
|  | 2.PP - 01-002 až 5.NP - 01-008 : | [23 empty] | VV | 0
|  | 250 |  | 250 | [21 empty] | VV | 0
SPU
Díl: | 61 | Úpravy povrchů vnitřní |  |  |  | 0 |  | 0 |  | 0 |  | 0 |  | 566.54 |  | 0 |  |  |  |  | 10805.26 |  |  |  |  | DIL
42 | 611471411R00 | Tenkovrstvá úprava stropů aktivovaným štukem tloušťky 2÷3 mm, maltou vápenocementovou | m2 | 1293.95 |  | 0 |  | 0 |  | 0 | 21 | 0 | 0.00768 | 9.94 | 0 | 0 | 801-1 | RTS 17/ I | Indiv | 0.381 | 492.99 |  |  |  |  | POL1_
|  | vodorovných, šikmých, žebrových a klenutých a schodišťových konstrukcí, s nejnutnějším obroušením podkladu (pemzou apod.) a oprášením, s pomocným lešením o výšce podlahy do 1900 mm a pro zatížení do 1,5 kPa, | [23 empty] | SPI |  | vodorovných, šikmých, žebrových a klenutých a schodišťových konstrukcí, s nejnutnějším obroušením podkladu (pemzou apod.) a oprášením, s pomocným lešením o výšce podlahy do 1900 mm a pro zatížení do 1,5 kPa,
|  | N4 : | [23 empty] | VV | 0
|  | 1.PP - 01-003 : | [23 empty] | VV | 0
|  | 12,44+4,01+15,27+22,88+1155,79+12,10+27,96 |  | 1250.45 | [21 empty] | VV | 0
|  | 1.PP - 01-003 : | [23 empty] | VV | 0
|  | MW 180 : | [23 empty] | VV | 0
|  | 43,5 |  | 43.5 | [21 empty] | VV | 0
SPU
43 | 611481211RT2 | Vyztužení vnitřních omítek stropů sklotextilní síťovinou s dodávkou síťoviny a stěrkového tmelu | m2 | 933.5 |  | 0 |  | 0 |  | 0 | 21 | 0 | 0.00411 | 3.84 | 0 | 0 | 801-1 | RTS 17/ I | Indiv | 0.484 | 451.81 |  |  |  |  | POL1_
|  | s pomocným lešením o výšce podlahy do 1900 mm a pro zatížení do 1,5 kPa, | [23 empty] | SPI
|  | N4 : | [23 empty] | VV | 0
|  | 1.PP - 01-003 : | [23 empty] | VV | 0
|  | MW 220 : | [23 empty] | VV | 0
|  | 800 |  | 800 | [21 empty] | VV | 0
|  | MW 140 : | [23 empty] | VV | 0
|  | 90 |  | 90 | [21 empty] | VV | 0
|  | 1.PP - 01-003 : | [23 empty] | VV | 0
|  | MW 180 : | [23 empty] | VV | 0
|  | 43,5 |  | 43.5 | [21 empty] | VV | 0
SPU
44 | 612421637R00 | Omítky vnitřní stěn vápenné nebo vápenocementové v podlaží i ve schodišti štukové | m2 | 9777.008 |  | 0 |  | 0 |  | 0 | 21 | 0 | 0.04766 | 465.97 | 0 | 0 | 801-1 | RTS 17/ I | Indiv | 0.656 | 6413.72 |  |  |  |  | POL1_
|  | standart 8-12 : | [23 empty] | VV | 0
|  | výměra odměřena kreslícím programem : | [23 empty] | VV | 0
|  | 9777,008 |  | 9777.008 | [21 empty] | VV | 0
SPU
45 | 612451121R00 | Omítky vnitřního zdiva cementové hladké | m2 | 1093.1005 |  | 0 |  | 0 |  | 0 | 21 | 0 | 0.04558 | 49.82 | 0 | 0 | 801-1 | RTS 17/ I | Indiv | 0.608 | 664.61 |  |  |  |  | POL1_
|  | v podlaží i ve schodišti, zdiva cihelného, kamenného, smíšeného nebo betonového | [23 empty] | SPI
|  | příprava povrchu pod obklad : | [23 empty] | VV | 0
|  | 1.NP - 01-004 : | [23 empty] | VV | 0
|  | 108, 109, 125-127 : | [23 empty] | VV | 0
|  | z : | [23 empty] | VV | 0
|  | 2,9*(1,0+0,9+1,35+1,35+0,925*2+2,263*10) |  | 84.332 | [21 empty] | VV | 0
|  | -(0,7*2,1*4+0,8*2,4*3) |  | -11.64 | [21 empty] | VV | 0
|  | 108, 109, 125-127 : | [23 empty] | VV | 0
|  | z : | [23 empty] | VV | 0
|  | 2,9*(0,9+1,76*2+1,925*3+2,0*4+1,315*2+1,96*2) |  | 71.7605 | [21 empty] | VV | 0
|  | -(0,7*2,1*6+0,8*2,1) |  | -10.5 | [21 empty] | VV | 0
|  | 2.NP - 01-005 : | [23 empty] | VV | 0
|  | 213 : | [23 empty] | VV | 0
|  | z : | [23 empty] | VV | 0
|  | 2,1*9,85 |  | 20.685 | [21 empty] | VV | 0
|  | -0,9*2,1 |  | -1.89 | [21 empty] | VV | 0
|  | 222-228 : | [23 empty] | VV | 0
|  | z : | [23 empty] | VV | 0
|  | 3,0*(2,45*2+3,287*2-2,4+5,075+2,6*2+1,804*3+3,465*2-0,9+2,0+2,75+2,69*4) |  | 138.903 | [21 empty] | VV | 0
|  | -(0,8*2,1*6) |  | -10.08 | [21 empty] | VV | 0
|  | 3.NP - 01-006 : | [23 empty] | VV | 0
|  | 317-318 : | [23 empty] | VV | 0
|  | z : | [23 empty] | VV | 0
|  | 3,0*(0,9+1,85*4+2,6*2) |  | 40.5 | [21 empty] | VV | 0
|  | -(0,7*2,0*2+0,8*2,0) |  | -4.4 | [21 empty] | VV | 0
|  | 309-312 : | [23 empty] | VV | 0
|  | z : | [23 empty] | VV | 0
|  | 3,0*(2,275+2,3*2+1,8+1,95*2+4,4+1,9+3,313*2-0,9) |  | 73.803 | [21 empty] | VV | 0
|  | -(0,8*2,0*4) |  | -6.4 | [21 empty] | VV | 0
|  | 333-343 : | [23 empty] | VV | 0
|  | z : | [23 empty] | VV | 0
|  | 3,0*(2,4*2-0,9+2,425*2+1,85+2,85*2+3,678*2+4,9-2,425+1,45*2+1,9+0,9+1,8*2+3,287*2+2,65*2-2,4+5,125+2,8*2+5,6+1,95*4+3,678*2+1,2*2) |  | 236.358 | [21 empty] | VV | 0
|  | -(0,8*2,1*14+0,8*2,4*2) |  | -27.36 | [21 empty] | VV | 0
|  | 4.NP - 01-007 : | [23 empty] | VV | 0
|  | 433-439 : | [23 empty] | VV | 0
|  | z : | [23 empty] | VV | 0
|  | 3,0*(1,813*3+1,349*4+2,125*2+1,203+1,813*2+1,349*2+3,335*2+2,8*4+5,125+2,8+2,2+2,653*4) |  | 183.657 | [21 empty] | VV | 0
|  | -(0,8*2,1*10+0,8*2,4*2) |  | -20.64 | [21 empty] | VV | 0
|  | 443b : | [23 empty] | VV | 0
|  | 416, 418, 419, 408,409,411 : | [23 empty] | VV | 0
|  | z : | [23 empty] | VV | 0
|  | 3,0*(3,383+2,535+5,863+7,35*2)*2 |  | 158.886 | [21 empty] | VV | 0
|  | -(0,9*2,4+1,1*2,4)*2 |  | -9.6 | [21 empty] | VV | 0
[26 empty] | VV | 0
|  | 5.NP - 01-008 : | [23 empty] | VV | 0
|  | 532-543 : | [23 empty] | VV | 0
|  | z : | [23 empty] | VV | 0
|  | 3,0*(0,6*2+1,14*2+0,9*2+1,925*4+1,037+1,8*4+0,8*2+1,14*2+0,9*2+1,037+3,625+3,912*2+1,037+2,275*4+2,225*2+2,653*2+1,79+2,8+2,653*2) |  | 207.516 | [21 empty] | VV | 0
|  | -(0,7*2,1*5+0,8*2,1*8) |  | -20.79 | [21 empty] | VV | 0
SPU
46 | 612471413R00 | Tenkovrstvá úprava stěn aktivovaným štukem malta vápenocementová s disperzní přísadou | m2 | 740.3836 |  | 0 |  | 0 |  | 0 | 21 | 0 | 0.00658 | 4.87 | 0 | 0 | 801-1 | RTS 17/ I | Indiv | 0.319 | 236.18 |  |  |  |  | POL1_
|  | na rovném povrchu vnitřních stěn, pilířů, svislých panelových konstrukcí, s nejnutnějším obroušením podkladu (pemzou apod.) a oprášením, | [23 empty] | SPI
|  | 2.PP - 01-002 : | [23 empty] | VV | 0
|  | N4 : | [23 empty] | VV | 0
|  | 2,74*(7,75+7,15) |  | 40.826 | [21 empty] | VV | 0
|  | 1.PP - 01-003 : | [23 empty] | VV | 0
|  | N4 : | [23 empty] | VV | 0
|  | 2,74*(2*7,15) |  | 39.182 | [21 empty] | VV | 0
|  | 3,19*(31,58+0,85+0,65*2+3,1) |  | 117.4877 | [21 empty] | VV | 0
|  | 2.PP - 01-002 : | [23 empty] | VV | 0
|  | N4 : | [23 empty] | VV | 0
|  | 2,74*(1,295+1,99+1,96+9,45+0,45+5,85+1,295+11,765+2,56+2,29+4,41+3,925+2,45) |  | 136.1506 | [21 empty] | VV | 0
|  | -(2,65*2,05+1,96*2,05+1,76*2,05) |  | -13.0585 | [21 empty] | VV | 0
|  | 3,25*(24,2+5,0+1,45+1,0+0,85) |  | 105.625 | [21 empty] | VV | 0
|  | 1.PP - 01-003 : | [23 empty] | VV | 0
|  | N4 : | [23 empty] | VV | 0
|  | 2,74*(14,85+4,287+9,8) |  | 79.2874 | [21 empty] | VV | 0
|  | 3,19*(24,94+8,25) |  | 105.8761 | [21 empty] | VV | 0
|  | 2.PP - 01-002 : | [23 empty] | VV | 0
|  | N4 : | [23 empty] | VV | 0
|  | 2,74*10,0 |  | 27.4 | [21 empty] | VV | 0
|  | -(1,56*2,05*2) |  | -6.396 | [21 empty] | VV | 0
|  | 3,25*(19,25+1,45+1,0+0,85) |  | 73.2875 | [21 empty] | VV | 0
|  | 1.PP - 01-003 : | [23 empty] | VV | 0
|  | N4 : | [23 empty] | VV | 0
|  | 2,74*(2*1,285+10,1) |  | 34.7158 | [21 empty] | VV | 0
SPU
47 | 612481211RT2 | Vyztužení vnitřních stěn sklotextilní síťovinou s dodávkou síťoviny a stěrkového tmelu | m2 | 1466.5512 |  | 0 |  | 0 |  | 0 | 21 | 0 | 0.00367 | 5.38 | 0 | 0 | 801-1 | RTS 17/ I | Indiv | 0.362 | 530.89 |  |  |  |  | POL1_
|  | ccca 15% plochy : | [23 empty] | VV | 0
|  | standart N1 : | [23 empty] | VV | 0
|  | výměra odměřena kreslícím programem : | [23 empty] | VV | 0
|  | 9777,008/100*15 |  | 1466.5512 | [21 empty] | VV | 0
SPU
48 | 6123118100 | Zatepl.syst. interier, miner.desky PV 100 mm, zakončený stěrkou s výztužnou tkaninou | m2 | 197.4957 |  | 0 |  | 0 |  | 0 | 21 | 0 | 0.02956 | 5.84 | 0 | 0 |  | Vlastní | Indiv | 1.017 | 200.85 |  |  |  |  | POL1_
|  | Položka neobsahuje kontaktní nátěr a povrchovou úpravu omítkou. | [23 empty] | POP
|  | Položka obsahuje: nanesení lepicího tmelu na izolační desky, nalepení desek, zajištění talířovými hmoždinkami (6 ks/m2), : | [23 empty] | VV | 0
|  | natažení stěrky, vtlačení výztužné tkaniny (1,15 m2/m2), přehlazení stěrky, nanesení vyrovnávací stěrky. : | [23 empty] | VV | 0
|  | 2.PP - 01-002 : | [23 empty] | VV | 0
|  | N4 : | [23 empty] | VV | 0
|  | 2,74*(7,75+7,15) |  | 40.826 | [21 empty] | VV | 0
|  | 1.PP - 01-003 : | [23 empty] | VV | 0
|  | N4 : | [23 empty] | VV | 0
|  | 2,74*(2*7,15) |  | 39.182 | [21 empty] | VV | 0
|  | 3,19*(31,58+0,85+0,65*2+3,1) |  | 117.4877 | [21 empty] | VV | 0
SPU
49 | 6123118150 | Zatepl.syst. interier, miner.desky PV 150 mm, zakončený stěrkou s výztužnou tkaninou | m2 | 413.8806 |  | 0 |  | 0 |  | 0 | 21 | 0 | 0.02956 | 12.23 | 0 | 0 |  | Vlastní | Indiv | 1.017 | 420.92 |  |  |  |  | POL1_
|  | Položka neobsahuje kontaktní nátěr a povrchovou úpravu omítkou. | [23 empty] | POP
|  | Položka obsahuje: nanesení lepicího tmelu na izolační desky, nalepení desek, zajištění talířovými hmoždinkami (6 ks/m2), : | [23 empty] | VV | 0
|  | natažení stěrky, vtlačení výztužné tkaniny (1,15 m2/m2), přehlazení stěrky, nanesení vyrovnávací stěrky. : | [23 empty] | VV | 0
|  | 2.PP - 01-002 : | [23 empty] | VV | 0
|  | N4 : | [23 empty] | VV | 0
|  | 2,74*(1,295+1,99+1,96+9,45+0,45+5,85+1,295+11,765+2,56+2,29+4,41+3,925+2,45) |  | 136.1506 | [21 empty] | VV | 0
|  | -(2,65*2,05+1,96*2,05+1,76*2,05) |  | -13.0585 | [21 empty] | VV | 0
|  | 3,25*(24,2+5,0+1,45+1,0+0,85) |  | 105.625 | [21 empty] | VV | 0
|  | 1.PP - 01-003 : | [23 empty] | VV | 0
|  | N4 : | [23 empty] | VV | 0
|  | 2,74*(14,85+4,287+9,8) |  | 79.2874 | [21 empty] | VV | 0
|  | 3,19*(24,94+8,25) |  | 105.8761 | [21 empty] | VV | 0
SPU
50 | 6123118200 | Zatepl.syst. interier, miner.desky PV 200 mm, zakončený stěrkou s výztužnou tkaninou | m2 | 129.0073 |  | 0 |  | 0 |  | 0 | 21 | 0 | 0.02956 | 3.81 | 0 | 0 |  | Vlastní | Indiv | 1.017 | 131.2 |  |  |  |  | POL1_
|  | Položka neobsahuje kontaktní nátěr a povrchovou úpravu omítkou. | [23 empty] | POP
|  | Položka obsahuje: nanesení lepicího tmelu na izolační desky, nalepení desek, zajištění talířovými hmoždinkami (6 ks/m2), : | [23 empty] | VV | 0
|  | natažení stěrky, vtlačení výztužné tkaniny (1,15 m2/m2), přehlazení stěrky, nanesení vyrovnávací stěrky. : | [23 empty] | VV | 0
|  | 2.PP - 01-002 : | [23 empty] | VV | 0
|  | N4 : | [23 empty] | VV | 0
|  | 2,74*10,0 |  | 27.4 | [21 empty] | VV | 0
|  | -(1,56*2,05*2) |  | -6.396 | [21 empty] | VV | 0
|  | 3,25*(19,25+1,45+1,0+0,85) |  | 73.2875 | [21 empty] | VV | 0
|  | 1.PP - 01-003 : | [23 empty] | VV | 0
|  | N4 : | [23 empty] | VV | 0
|  | 2,74*(2*1,285+10,1) |  | 34.7158 | [21 empty] | VV | 0
SPU
51 | 613473115Rss | Příplatek za zabudované rohovníky | m2 | 10517.3916 |  | 0 |  | 0 |  | 0 | 21 | 0 | 0.00046 | 4.84 | 0 | 0 |  | Vlastní | Indiv | 0.12 | 1262.09 |  |  |  |  | POL1_1
|  | výměra - viz položka 612471413R00 : | [23 empty] | VV | 0
|  | 740,38358 |  | 740.3836 | [21 empty] | VV | 0
|  | standart N1 : | [23 empty] | VV | 0
|  | výměra odměřena kreslícím programem : | [23 empty] | VV | 0
|  | 9777,008 |  | 9777.008 | [21 empty] | VV | 0
SPU
Díl: | 63 | Podlahy a podlahové konstrukce |  |  |  | 0 |  | 0 |  | 0 |  | 0 |  | 555.41 |  | 0 |  |  |  |  | 3711.33 |  |  |  |  | DIL
52 | 631315611R00 | Mazanina z betonu prostého tl. přes 120 do 240 mm třídy C 16/20 | m3 | 34.033 |  | 0 |  | 0 |  | 0 | 21 | 0 | 2.525 | 85.93 | 0 | 0 | 801-1 | RTS 17/ I | Indiv | 2.317 | 78.85 |  |  |  |  | POL1_
|  | (z kameniva) hlazená dřevěným hladítkem | [23 empty] | SPI
|  | Včetně vytvoření dilatačních spár, bez zaplnění. | [23 empty] | POP
|  | 1. NP - 01_004 : | [23 empty] | VV | 0
|  | S5b : | [23 empty] | VV | 0
|  | 61,6*(0,06+0,15)/2 |  | 6.468 | [21 empty] | VV | 0
|  | S4a : | [23 empty] | VV | 0
|  | 54,2*(0,06+0,19)/2 |  | 6.775 | [21 empty] | VV | 0
|  | 1. NP - 01_004 : | [23 empty] | VV | 0
|  | S5a : | [23 empty] | VV | 0
|  | 23,0*(0,06+0,15)/2 |  | 2.415 | [21 empty] | VV | 0
|  | S4b : | [23 empty] | VV | 0
|  | 147,0*(0,06+0,19)/2 |  | 18.375 | [21 empty] | VV | 0
SPU
53 | 631319151R00 | Příplatek za přehlazení povrchu tloušťka mazaniny do 80 mm | m3 | 28.875 |  | 0 |  | 0 |  | 0 | 21 | 0 | 0 | 0 | 0 | 0 | 801-1 | RTS 17/ I | Indiv | 2.7 | 77.96 |  |  |  |  | POL1_
|  | betonové mazaniny min. B 10 ocelovým hladítkem | [23 empty] | SPI
|  | úprava konstrukce hrubé podlahy pomocí samonivelační stěrky, nebo zbroušením povrchu a následné vysátí průmyslovým vysavačem, nebo přetmelením povrchu : | [23 empty] | VV | 0
|  | technické parametry - viz skladby podlah : | [23 empty] | VV | 0
|  | P8 - epoxidová stěrka : | [23 empty] | VV | 0
|  | 295,11*0,06 |  | 17.7066 | [21 empty] | VV | 0
|  | P9 - epoxidová stěrka : | [23 empty] | VV | 0
|  | 186,14*0,06 |  | 11.1684 | [21 empty] | VV | 0
SPU
54 | 631319171R00 | Příplatek za stržení povrchu tloušťka mazaniny do 80 mm | m3 | 28.875 |  | 0 |  | 0 |  | 0 | 21 | 0 | 0 | 0 | 0 | 0 | 801-1 | RTS 17/ I | Indiv | 0.82 | 23.68 |  |  |  |  | POL1_
|  | spodní vrstvy mazaniny latí před vložením výztuže nebo pletiva pro tloušťku obou vrstev mazaniny | [23 empty] | SPI
|  | úprava konstrukce hrubé podlahy pomocí samonivelační stěrky, nebo zbroušením povrchu a následné vysátí průmyslovým vysavačem, nebo přetmelením povrchu : | [23 empty] | VV | 0
|  | technické parametry - viz skladby podlah : | [23 empty] | VV | 0
|  | P8 - epoxidová stěrka : | [23 empty] | VV | 0
|  | 295,11*0,06 |  | 17.7066 | [21 empty] | VV | 0
|  | P9 - epoxidová stěrka : | [23 empty] | VV | 0
|  | 186,14*0,06 |  | 11.1684 | [21 empty] | VV | 0
SPU
55 | 631361921R00 | Výztuž mazanin z betonů a z lehkých betonů ze svařovaných sítí | t | 1.9063 |  | 0 |  | 0 |  | 0 | 21 | 0 | 1.0662 | 2.03 | 0 | 0 | 801-1 | RTS 17/ I | Indiv | 15.231 | 29.04 |  |  |  |  | POL1_
|  | úprava konstrukce hrubé podlahy pomocí samonivelační stěrky, nebo zbroušením povrchu a následné vysátí průmyslovým vysavačem, nebo přetmelením povrchu : | [23 empty] | VV | 0
|  | technické parametry - viz skladby podlah : | [23 empty] | VV | 0
|  | P8 - epoxidová stěrka : | [23 empty] | VV | 0
|  | 295,11*3,301*1,2/1000 |  | 1.169 | [21 empty] | VV | 0
|  | P9 - epoxidová stěrka : | [23 empty] | VV | 0
|  | 186,14*3,301*1,2/1000 |  | 0.73734 | [21 empty] | VV | 0
SPU
56 | 631571005R00 | Násyp pod podlahy z kameniva z kameniva z kačírku frakce 22-32 mm | m3 | 4.0034 |  | 0 |  | 0 |  | 0 | 21 | 0 | 1.6 | 6.41 | 0 | 0 | 801-1 | RTS 17/ I | Kalkul | 1.836 | 7.35 |  |  |  |  | POL1_
|  | pod mazaniny a dlažby, popř. na plochých střechách, vodorovný nebo ve spádu, s udusáním a urovnáním povrchu, | [23 empty] | SPI
|  | 5.NP - 01-008 : | [23 empty] | VV | 0
|  | S2c : | [23 empty] | VV | 0
|  | 47,66*2*0,04*1,05 |  | 4.0034 | [21 empty] | VV | 0
SPU
57 | 631571007R00 | Násyp pod podlahy z kameniva z kameniva z písku slévárenského | m3 | 10.9123 |  | 0 |  | 0 |  | 0 | 21 | 0 | 1.837 | 20.05 | 0 | 0 | 801-1 | RTS 17/ I | Indiv | 1.836 | 20.04 |  |  |  |  | POL1_
|  | pod mazaniny a dlažby, popř. na plochých střechách, vodorovný nebo ve spádu, s udusáním a urovnáním povrchu, | [23 empty] | SPI
|  | technické parametry - viz skladby podlah : | [23 empty] | VV | 0
|  | podrobný rozpis výměr - viz položka 952901111R00 : | [23 empty] | VV | 0
|  | P1 - ŽLUTÉ LINOLEUM : | [23 empty] | VV | 0
|  | 189,942*0,05*0,1 |  | 0.94971 | [21 empty] | VV | 0
|  | P1 - šedé linoleum : | [23 empty] | VV | 0
|  | 812,6*0,05*0,1 |  | 4.063 | [21 empty] | VV | 0
|  | P1 šedé linoleum : | [23 empty] | VV | 0
|  | 561,44*0,05*0,1 |  | 2.8072 | [21 empty] | VV | 0
|  | P3 - ČISTÍCÍ ROHOŽ NA HRUBÉ NEČISTOTY : | [23 empty] | VV | 0
|  | 13,73*0,1*0,1 |  | 0.1373 | [21 empty] | VV | 0
|  | P2 - stěrka na bázi epoxidové pryskyřice : | [23 empty] | VV | 0
|  | 121,48*0,05*0,1 |  | 0.6074 | [21 empty] | VV | 0
|  | P2 - ČISTÍCÍ ROHOŽ : | [23 empty] | VV | 0
|  | 26,03*0,05*0,1 |  | 0.13015 | [21 empty] | VV | 0
|  | P3 - stěrka na bázi epoxidové pryskyřice : | [23 empty] | VV | 0
|  | 138,02*0,1*0,1 |  | 1.3802 | [21 empty] | VV | 0
|  | P4 - žluté linoleum : | [23 empty] | VV | 0
|  | 53,976*0,1*0,1 |  | 0.53976 | [21 empty] | VV | 0
|  | P4 - stěrka na bázi epoxidové pryskyřice : | [23 empty] | VV | 0
|  | 29,76*0,1*0,1 |  | 0.2976 | [21 empty] | VV | 0
SPU
58 | 632415110RT3 | Potěr ze suchých směsí cementový samonivelační rychleschnoucí, tloušťky 10 mm, ruční zpracování | m2 | 7180.9 |  | 0 |  | 0 |  | 0 | 21 | 0 | 0.01715 | 123.15 | 0 | 0 | 801-1 | RTS 17/ I | Indiv | 0.372 | 2671.29 |  |  |  |  | POL1_
|  | s rozprostřením a uhlazením | [23 empty] | SPI
|  | úprava konstrukce hrubé podlahy pomocí samonivelační stěrky, nebo zbroušením povrchu a následné vysátí průmyslovým vysavačem, nebo přetmelením povrchu : | [23 empty] | VV | 0
|  | technické parametry - viz skladby podlah : | [23 empty] | VV | 0
|  | podrobný rozpis výměr - viz položka 952901111R00 : | [23 empty] | VV | 0
|  | P1 - ŽLUTÉ LINOLEUM : | [23 empty] | VV | 0
|  | 189,942 |  | 189.942 | [21 empty] | VV | 0
|  | P1 - šedé linoleum : | [23 empty] | VV | 0
|  | 812,6 |  | 812.6 | [21 empty] | VV | 0
|  | P1 šedé linoleum : | [23 empty] | VV | 0
|  | 561,44 |  | 561.44 | [21 empty] | VV | 0
|  | P3 - ČISTÍCÍ ROHOŽ NA HRUBÉ NEČISTOTY : | [23 empty] | VV | 0
|  | 13,73 |  | 13.73 | [21 empty] | VV | 0
|  | P2 - stěrka na bázi epoxidové pryskyřice : | [23 empty] | VV | 0
|  | 121,48 |  | 121.48 | [21 empty] | VV | 0
|  | P2 - ČISTÍCÍ ROHOŽ : | [23 empty] | VV | 0
|  | 26,03 |  | 26.03 | [21 empty] | VV | 0
|  | P3 - stěrka na bázi epoxidové pryskyřice : | [23 empty] | VV | 0
|  | 138,02 |  | 138.02 | [21 empty] | VV | 0
|  | P4 - žluté linoleum : | [23 empty] | VV | 0
|  | 53,976 |  | 53.976 | [21 empty] | VV | 0
|  | P4 - stěrka na bázi epoxidové pryskyřice : | [23 empty] | VV | 0
|  | 29,76 |  | 29.76 | [21 empty] | VV | 0
|  | P4 - žluté linoleum : | [23 empty] | VV | 0
|  | 11,32+28,8-7,54 |  | 32.58 | [21 empty] | VV | 0
|  | P5 - žluté linoleum : | [23 empty] | VV | 0
|  | 1635,822 |  | 1635.822 | [21 empty] | VV | 0
|  | P5 - šedé linoleum : | [23 empty] | VV | 0
|  | 1880,86 |  | 1880.86 | [21 empty] | VV | 0
|  | P5 - šedé MARMOLEUM : | [23 empty] | VV | 0
|  | 185,0 |  | 185 | [21 empty] | VV | 0
|  | P5 - ANTISTATICKÉ šedé linoleum : | [23 empty] | VV | 0
|  | 28,87 |  | 28.87 | [21 empty] | VV | 0
|  | P5 - šedé linoleum : | [23 empty] | VV | 0
|  | 1369,31 |  | 1369.31 | [21 empty] | VV | 0
|  | P6 - žluté linoleum : | [23 empty] | VV | 0
|  | 28,56 |  | 28.56 | [21 empty] | VV | 0
|  | P6 - šedé linoleum : | [23 empty] | VV | 0
|  | 72,92 |  | 72.92 | [21 empty] | VV | 0
SPU
59 | 632441015RT3 | Potěr litý anhydritový anhydritový, pevnost v tlaku 30 MPa, pokládaná plocha do 100 m2, tloušťka 50 mm | m2 | 1711.492 |  | 0 |  | 0 |  | 0 | 21 | 0 | 0.11025 | 188.69 | 0 | 0 | 801-1 | RTS 17/ I | Indiv | 0.42372 | 725.19 |  |  |  |  | POL1_
|  | dovoz směsi, doprava pomocí šnekového čerpadla, lití hadicí na plochu, dvojí (křížem vedené) rozvlnění hrazdami | [23 empty] | SPI
|  | technické parametry - viz skladby podlah : | [23 empty] | VV | 0
|  | podrobný rozpis výměr - viz položka 952901111R00 : | [23 empty] | VV | 0
|  | P1 - ŽLUTÉ LINOLEUM : | [23 empty] | VV | 0
|  | 189,942 |  | 189.942 | [21 empty] | VV | 0
|  | P1 - šedé linoleum : | [23 empty] | VV | 0
|  | 812,6 |  | 812.6 | [21 empty] | VV | 0
|  | P1 šedé linoleum : | [23 empty] | VV | 0
|  | 561,44 |  | 561.44 | [21 empty] | VV | 0
|  | P2 - stěrka na bázi epoxidové pryskyřice : | [23 empty] | VV | 0
|  | 121,48 |  | 121.48 | [21 empty] | VV | 0
|  | P2 - ČISTÍCÍ ROHOŽ : | [23 empty] | VV | 0
|  | 26,03 |  | 26.03 | [21 empty] | VV | 0
SPU
60 | 632441017RT3 | Potěr litý anhydritový anhydritový, pevnost v tlaku 30 MPa, pokládaná plocha do 100 m2, tloušťka 60 mm | m2 | 235.486 |  | 0 |  | 0 |  | 0 | 21 | 0 | 0.1323 | 31.15 | 0 | 0 | 801-1 | RTS 17/ I | Indiv | 0.163 | 38.38 |  |  |  |  | POL1_
|  | dovoz směsi, doprava pomocí šnekového čerpadla, lití hadicí na plochu, dvojí (křížem vedené) rozvlnění hrazdami | [23 empty] | SPI
|  | technické parametry - viz skladby podlah : | [23 empty] | VV | 0
|  | podrobný rozpis výměr - viz položka 952901111R00 : | [23 empty] | VV | 0
|  | P3 - ČISTÍCÍ ROHOŽ NA HRUBÉ NEČISTOTY : | [23 empty] | VV | 0
|  | 13,73 |  | 13.73 | [21 empty] | VV | 0
|  | P3 - stěrka na bázi epoxidové pryskyřice : | [23 empty] | VV | 0
|  | 138,02 |  | 138.02 | [21 empty] | VV | 0
|  | P4 - žluté linoleum : | [23 empty] | VV | 0
|  | 53,976 |  | 53.976 | [21 empty] | VV | 0
|  | P4 - stěrka na bázi epoxidové pryskyřice : | [23 empty] | VV | 0
|  | 29,76 |  | 29.76 | [21 empty] | VV | 0
SPU
61 | 631571005R16 | Násyp z kameniva těž. praného fr. 0-16 (kačírku) | m3 | 21.5424 |  | 0 |  | 0 |  | 0 | 21 | 0 | 1.6 | 34.47 | 0 | 0 |  | Vlastní | Indiv | 1.836 | 39.55 |  |  |  |  | POL1_
|  | 5.NP - 01-008 : | [23 empty] | VV | 0
|  | S2b : | [23 empty] | VV | 0
|  | 157,82*(0,03+0,23)/2*1,05 |  | 21.5424 | [21 empty] | VV | 0
SPU
62 | 6358922052R | D + M litá cementová podlaha | m3 | 28.875 |  | 0 |  | 0 |  | 0 | 21 | 0 | 2.2 | 63.53 | 0 | 0 |  | Vlastní | Indiv | 0 | 0 |  |  |  |  | POL1_
|  | úprava konstrukce hrubé podlahy pomocí samonivelační stěrky, nebo zbroušením povrchu a následné vysátí průmyslovým vysavačem, nebo přetmelením povrchu : | [23 empty] | VV | 0
|  | technické parametry - viz skladby podlah : | [23 empty] | VV | 0
|  | P8 - epoxidová stěrka : | [23 empty] | VV | 0
|  | 295,11*0,06 |  | 17.7066 | [21 empty] | VV | 0
|  | P9 - epoxidová stěrka : | [23 empty] | VV | 0
|  | 186,14*0,06 |  | 11.1684 | [21 empty] | VV | 0
SPU
Díl: | 631 | Průmyslové podlahy |  |  |  | 0 |  | 0 |  | 0 |  | 0 |  | 543.52 |  | 0 |  |  |  |  | 1045.69 |  |  |  |  | DIL
63 | 631313511R00 | Mazanina z betonu prostého tl. přes 80 do 120 mm třídy C -/12,5 | m3 | 137.7984 |  | 0 |  | 0 |  | 0 | 21 | 0 | 2.525 | 347.94 | 0 | 0 | 801-1 | RTS 17/ I | Indiv | 2.58 | 355.52 |  |  |  |  | POL1_
|  | (z kameniva) hlazená dřevěným hladítkem | [23 empty] | SPI
|  | Včetně vytvoření dilatačních spár, bez zaplnění. | [23 empty] | POP
|  | 1.PP - 01-003 : | [23 empty] | VV | 0
|  | S6 : | [23 empty] | VV | 0
|  | (219,37+211,25)*(0,06+0,1)*2 |  | 137.7984 | [21 empty] | VV | 0
SPU
64 | 631316115R00 | Mazanina z betonu prostého speciální povrchové úpravy mazanin postřik nových betonových podlah proti prvotnímu vysychání, | m2 | 588.44 |  | 0 |  | 0 |  | 0 | 21 | 0 | 0.00022 | 0.13 | 0 | 0 | 801-1 | RTS 17/ I | Indiv | 0.02 | 11.77 |  |  |  |  | POL1_
|  | (z kameniva) hlazená dřevěným hladítkem | [23 empty] | SPI
|  | 1.PP - 01-003 : | [23 empty] | VV | 0
|  | S6 : | [23 empty] | VV | 0
|  | (219,37+211,25) |  | 430.62 | [21 empty] | VV | 0
|  | 5.NP - 01-008 : | [23 empty] | VV | 0
|  | S2b : | [23 empty] | VV | 0
|  | 157,82 |  | 157.82 | [21 empty] | VV | 0
SPU
65 | 631319153R00 | Příplatek za přehlazení povrchu tloušťka mazaniny od 80 mm do 120 mm | m3 | 295.6184 |  | 0 |  | 0 |  | 0 | 21 | 0 | 0 | 0 | 0 | 0 | 801-1 | RTS 17/ I | Indiv | 1.35 | 399.08 |  |  |  |  | POL1_
|  | betonové mazaniny min. B 10 ocelovým hladítkem | [23 empty] | SPI
|  | 1.PP - 01-003 : | [23 empty] | VV | 0
|  | S6 : | [23 empty] | VV | 0
|  | (219,37+211,25)*(0,06+0,1)*2 |  | 137.7984 | [21 empty] | VV | 0
|  | 5.NP - 01-008 : | [23 empty] | VV | 0
|  | S2b : | [23 empty] | VV | 0
|  | 157,82 |  | 157.82 | [21 empty] | VV | 0
SPU
66 | 631315711RT4 | Mazanina z betonu vyztuženého (z kameniva) tl. přes 120 do 240 mm z betonu C 25/30 , výztuž ocelovými vlákny, 30 kg / m3 | m3 | 75.3474 |  | 0 |  | 0 |  | 0 | 21 | 0 | 2.555 | 192.51 | 0 | 0 | 801-1 | RTS 17/ I | Indiv | 2.317 | 174.58 |  |  |  |  | POL1_
|  | hlazená dřevěným hladítkem, s vytvořením dilatačních spár, bez zaplnění, | [23 empty] | SPI
|  | vláknobeton (tloušťka betonu, receptura a hmotnost rozptýlených vláken musí být upřesněna dle : | [23 empty] | VV | 0
|  | konkrétního dodavatele). Do vláknobetonu vložit systém polymerbetonových žlabů s integrovanou : | [23 empty] | VV | 0
|  | ochrannou ocelovou hranou a těsnící drážkou, včetně odtoku, který je vhodný pro odvodnění parkovišť (třída zatížení A15 – C250 kN). Šířka žlabu 150 mm, výška max 100 mm. Žlab musí splňovat normy pro bezpečnost osob s omezenou schopností pohybu a orientace : | [23 empty] | VV | 0
|  | 1.PP - 01-003 : | [23 empty] | VV | 0
|  | S6 : | [23 empty] | VV | 0
|  | (219,37+211,25)*0,12 |  | 51.6744 | [21 empty] | VV | 0
|  | 5.NP - 01-008 : | [23 empty] | VV | 0
|  | S2b : | [23 empty] | VV | 0
|  | 157,82*0,15 |  | 23.673 | [21 empty] | VV | 0
SPU
67 | 631316211R00E | Povrchový vsyp na betonové podlahy strojně hlazený vč. epoxy nátěru | m2 | 588.44 |  | 0 |  | 0 |  | 0 | 21 | 0 | 0.005 | 2.94 | 0 | 0 |  | Vlastní | Indiv | 0.178 | 104.74 |  |  |  |  | POL1_
|  | epoxidový uzavírací nátěr, mechanicky a chemicky odolný, mrazuvzdorný s protiskluzovou úpravou (se vsypem z křemičitého písku), barevný odstín blízký RAL 9007 + penetrace vhodná na aplikovaný povrch. : | [23 empty] | VV | 0
|  | 1.PP - 01-003 : | [23 empty] | VV | 0
|  | S6 : | [23 empty] | VV | 0
|  | (219,37+211,25) |  | 430.62 | [21 empty] | VV | 0
|  | 5.NP - 01-008 : | [23 empty] | VV | 0
|  | S2b : | [23 empty] | VV | 0
|  | 157,82 |  | 157.82 | [21 empty] | VV | 0
SPU
Díl: | 94 | Lešení a stavební výtahy |  |  |  | 0 |  | 0 |  | 0 |  | 0 |  | 0 |  | 0 |  |  |  |  | 0.64 |  |  |  |  | DIL
68 | 94195599 | Lešení a zvedací mechanismy - 3% z HSV | % | 3 |  | 0 |  | 0 |  | 0 | 21 | 0 | 0.00158 | 0 | 0 | 0 |  | Vlastní | Indiv | 0.214 | 0.64 |  |  |  |  | POL99_8
SPU
Díl: | 95 | Dokončovací konstrukce na pozemních stavbách |  |  |  | 0 |  | 0 |  | 0 |  | 0 |  | 0.36 |  | 31.06 |  |  |  |  | 3078.53 |  |  |  |  | DIL
69 | 952901111R00 | Vyčištění budov a ostatních objektů budov bytové nebo občanské výstavby - zametení a umytí podlah, dlažeb, obkladů, schodů v místnostech, chodbách a schodištích, vyčištění a umytí oken, dveří s rámy, zárubněmi, umytí a vyčištění jiných zasklených a natíraných ploch a zařizovacích předmětů před předáním do užívání světlá výška podlaží do 4 m | m2 | 9061.7849 |  | 0 |  | 0 |  | 0 | 21 | 0 | 4e-05 | 0.36 | 0 | 0 | 801-1 | RTS 17/ I | Indiv | 0.308 | 2791.03 |  |  |  |  | POL1_
|  | 2PP : | [23 empty] | VV | 0
|  | P4 - žluté linoleum : | [23 empty] | VV | 0
|  | 11,32+28,8-7,54 |  | 32.58 | [21 empty] | VV | 0
|  | bezprašný nátěr : | [23 empty] | VV | 0
|  | 5,24+6,9 |  | 12.14 | [21 empty] | VV | 0
|  | P7 - epoxidová stěrka : | [23 empty] | VV | 0
|  | (71,76-21,28) |  | 50.48 | [21 empty] | VV | 0
|  | P8 - epoxidová stěrka : | [23 empty] | VV | 0
|  | 65,07+111,65+51,03+21,28+9,81+10,94 |  | 269.78 | [21 empty] | VV | 0
|  | P9 - epoxidová stěrka : | [23 empty] | VV | 0
|  | 45,36 |  | 45.36 | [21 empty] | VV | 0
|  | P10 - stěrka na schodišťových stupních : | [23 empty] | VV | 0
|  | 18*(0,1667)*1,4 |  | 4.2008 | [21 empty] | VV | 0
|  | 18*0,3*1,4 |  | 7.56 | [21 empty] | VV | 0
|  | 1PP : | [23 empty] | VV | 0
|  | P1 - ŽLUTÉ LINOLEUM ( odečíst plochu P10 ) : | [23 empty] | VV | 0
|  | 11,32+28,8-7,54 |  | 32.58 | [21 empty] | VV | 0
|  | P7 - epoxidová stěrka : | [23 empty] | VV | 0
|  | 4,01+1155,81+(12,1-7,7) |  | 1164.22 | [21 empty] | VV | 0
|  | P7 - antistatická epoxidová stěrka : | [23 empty] | VV | 0
|  | 15,27 |  | 15.27 | [21 empty] | VV | 0
|  | P8 - epoxidová stěrka : | [23 empty] | VV | 0
|  | 7,7 |  | 7.7 | [21 empty] | VV | 0
|  | P9 - epoxidová stěrka : | [23 empty] | VV | 0
|  | 12,44+22,88+27,96 |  | 63.28 | [21 empty] | VV | 0
|  | P4 - stěrka na bázi epoxidové pryskyřice : | [23 empty] | VV | 0
|  | 29,76 |  | 29.76 | [21 empty] | VV | 0
|  | P4 - ŽLUTÉ LINOLEUM ( odečíst plochu P10 ) : | [23 empty] | VV | 0
|  | 34,85-13,454 |  | 21.396 | [21 empty] | VV | 0
|  | bezprašný nátěr : | [23 empty] | VV | 0
|  | 6,44 |  | 6.44 | [21 empty] | VV | 0
|  | P10 - stěrka na schodišťových stupních : | [23 empty] | VV | 0
|  | 18*(0,1667)*1,4 |  | 4.2008 | [21 empty] | VV | 0
|  | 18*0,3*1,4 |  | 7.56 | [21 empty] | VV | 0
|  | 28*(0,157)*1,55 |  | 6.8138 | [21 empty] | VV | 0
|  | 28*0,31*1,55 |  | 13.454 | [21 empty] | VV | 0
|  | 1.NP : | [23 empty] | VV | 0
|  | P3 - ČISTÍCÍ ROHOŽ NA HRUBÉ NEČISTOTY : | [23 empty] | VV | 0
|  | 13,73 |  | 13.73 | [21 empty] | VV | 0
|  | P1 - šedé linoleum : | [23 empty] | VV | 0
|  | 116,82-26,03+60,91+72,53+56,63+46,59+33,58+34,22+36,2+49,08+16,11-1,5 |  | 495.14 | [21 empty] | VV | 0
|  | P6 - šedé linoleum : | [23 empty] | VV | 0
|  | 1,5 |  | 1.5 | [21 empty] | VV | 0
|  | P1 - žluté linoleum : | [23 empty] | VV | 0
|  | 90,23+13,75+30,7-(7,56+13,454) |  | 113.666 | [21 empty] | VV | 0
|  | P1 šedé linoleum : | [23 empty] | VV | 0
|  | 52,03 |  | 52.03 | [21 empty] | VV | 0
|  | P2 - stěrka na bázi epoxidové pryskyřice : | [23 empty] | VV | 0
|  | 3,05+4,19+3,17+1,44+2,63+3,05+2,04+2,19+8,25+6,37+2,53 |  | 38.91 | [21 empty] | VV | 0
|  | P9 - epoxidová stěrka : | [23 empty] | VV | 0
|  | 43,5 |  | 43.5 | [21 empty] | VV | 0
|  | P2 - ČISTÍCÍ ROHOŽ : | [23 empty] | VV | 0
|  | 26,03 |  | 26.03 | [21 empty] | VV | 0
|  | P10 - stěrka na schodišťových stupních : | [23 empty] | VV | 0
|  | 18*(0,1667)*1,4 |  | 4.2008 | [21 empty] | VV | 0
|  | 18*0,3*1,4 |  | 7.56 | [21 empty] | VV | 0
|  | 28*(0,157)*1,55 |  | 6.8138 | [21 empty] | VV | 0
|  | 28*0,31*1,55 |  | 13.454 | [21 empty] | VV | 0
|  | 2.NP : | [23 empty] | VV | 0
|  | P1 - žluté linoleum : | [23 empty] | VV | 0
|  | 30,4-13,454 |  | 16.946 | [21 empty] | VV | 0
|  | P5 - žluté linoleum : | [23 empty] | VV | 0
|  | 150,83+79,85+34,31-7,56 |  | 257.43 | [21 empty] | VV | 0
|  | P5 - šedé linoleum : | [23 empty] | VV | 0
|  | 56,25+57,14+9,35+24,2+50,74+85,43+56,92+65,47+75,79+58,0+53,77+54,24+54,63+22,99+4,98+23,31 |  | 753.21 | [21 empty] | VV | 0
|  | P2 - stěrka na bázi epoxidové pryskyřice : | [23 empty] | VV | 0
|  | 3,89+1,99+7,2+13,22+5,92+7,4 |  | 39.62 | [21 empty] | VV | 0
|  | P9 - epoxidová stěrka : | [23 empty] | VV | 0
|  | 34,0 |  | 34 | [21 empty] | VV | 0
|  | P10 - stěrka na schodišťových stupních : | [23 empty] | VV | 0
|  | 18*(0,1667)*1,4 |  | 4.2008 | [21 empty] | VV | 0
|  | 18*0,3*1,4 |  | 7.56 | [21 empty] | VV | 0
|  | P11 - stěrka na schodišťových stupních : | [23 empty] | VV | 0
|  | 28*(0,157)*1,55 |  | 6.8138 | [21 empty] | VV | 0
|  | 28*0,31*1,55 |  | 13.454 | [21 empty] | VV | 0
|  | 3.NP : | [23 empty] | VV | 0
|  | P5 - žluté linoleum : | [23 empty] | VV | 0
|  | 541,69+52,26+34,22+63,27+35,16+4,89-7,56-13,454-110 |  | 600.476 | [21 empty] | VV | 0
|  | P5 - šedé MARMOLEUM : | [23 empty] | VV | 0
|  | 110 |  | 110 | [21 empty] | VV | 0
|  | P5 - šedé linoleum : | [23 empty] | VV | 0
|  | 53,9+14,36+22,3+23,81+27,45+20,36+58,06 |  | 220.24 | [21 empty] | VV | 0
|  | P5 - ANTISTATICKÉ šedé linoleum : | [23 empty] | VV | 0
|  | 28,87 |  | 28.87 | [21 empty] | VV | 0
|  | P5 - šedé linoleum : | [23 empty] | VV | 0
|  | 17,19*5+45,52+28,47+34,36+31,54+63,76+50,32+46,57+46,65+93,66+48,7+55,78+52,38+22,95+45,36+42,19+33,52+27,87+29,29+30,7+32,19+32,91+102,27 |  | 1082.91 | [21 empty] | VV | 0
|  | P3 - stěrka na bázi epoxidové pryskyřice : | [23 empty] | VV | 0
|  | 12,95+5,09+5,39+4,79+1,53+5,63+15,19+5,27+3,86+2,0+7,61+14,35+5,84+7,43 |  | 96.93 | [21 empty] | VV | 0
|  | P10 - stěrka na schodišťových stupních : | [23 empty] | VV | 0
|  | 18*(0,1667)*1,4 |  | 4.2008 | [21 empty] | VV | 0
|  | 18*0,3*1,4 |  | 7.56 | [21 empty] | VV | 0
|  | P11 - stěrka na schodišťových stupních : | [23 empty] | VV | 0
|  | 28*(0,157)*1,55 |  | 6.8138 | [21 empty] | VV | 0
|  | 28*0,31*1,55 |  | 13.454 | [21 empty] | VV | 0
|  | 4.NP : | [23 empty] | VV | 0
|  | P5 - žluté linoleum : | [23 empty] | VV | 0
|  | 194,45+102,97+34,31+41,86+35,16+465,18-7,56-13,454-75 |  | 777.916 | [21 empty] | VV | 0
|  | P5 - šedé linoleum : | [23 empty] | VV | 0
|  | 24,15+11,37+22,42+15,48+19,58+42,53+29,33+43,84-26,69+42,53+31,45+14,85+19,39+26,82+23,5+23,5+23,08+23,08+23,5+31,5+31,45+23,21+33,15+52,65+3,37+38,27-29,13+59,61+36,46+44,02+56,51+36,24-15,6+44,81+27,18 |  | 907.41 | [21 empty] | VV | 0
|  | P5 - šedé MARMOLEUM : | [23 empty] | VV | 0
|  | 75 |  | 75 | [21 empty] | VV | 0
|  | P5 - - šedé linoleum : | [23 empty] | VV | 0
|  | 29,33+29,38+57,23+54,7+23,43+48,29+44,04 |  | 286.4 | [21 empty] | VV | 0
|  | P6 - šedé linoleum : | [23 empty] | VV | 0
|  | 26,69+29,13+15,6 |  | 71.42 | [21 empty] | VV | 0
|  | P3 - stěrka na bázi epoxidové pryskyřice : | [23 empty] | VV | 0
|  | 3,86+2,0+7,61+14,35+5,84+7,43 |  | 41.09 | [21 empty] | VV | 0
|  | P10 - stěrka na schodišťových stupních : | [23 empty] | VV | 0
|  | 18*(0,1667)*1,4 |  | 4.2008 | [21 empty] | VV | 0
|  | 18*0,3*1,4 |  | 7.56 | [21 empty] | VV | 0
|  | P11 - stěrka na schodišťových stupních : | [23 empty] | VV | 0
|  | 28*(0,157)*1,55 |  | 6.8138 | [21 empty] | VV | 0
|  | 28*0,31*1,55 |  | 13.454 | [21 empty] | VV | 0
|  | 5.NP : | [23 empty] | VV | 0
|  | P1 - žluté linoleum : | [23 empty] | VV | 0
|  | 34,31-7,56 |  | 26.75 | [21 empty] | VV | 0
|  | P1 - - šedé linoleum : | [23 empty] | VV | 0
|  | 259,46+19,52+21,95+6,44+8,19+24,01+6,45-28,56 |  | 317.46 | [21 empty] | VV | 0
|  | P1 - šedé linoleum : | [23 empty] | VV | 0
|  | 24,06+28,94+44,03+28,94+23,05+28,93+31,17+50,39+13,45+20,56+20,56+20,47+13,49+13,45+50,39+23,17+23,17+23,17+28,02 |  | 509.41 | [21 empty] | VV | 0
|  | P6 - žluté linoleum : | [23 empty] | VV | 0
|  | 28,56 |  | 28.56 | [21 empty] | VV | 0
|  | P8 - epoxidová stěrka : | [23 empty] | VV | 0
|  | 17,63 |  | 17.63 | [21 empty] | VV | 0
|  | P2 - stěrka na bázi epoxidové pryskyřice : | [23 empty] | VV | 0
|  | 5,67+11,52+5,11+2,49+4,72+7,73+5,71 |  | 42.95 | [21 empty] | VV | 0
|  | P10 - stěrka na schodišťových stupních : | [23 empty] | VV | 0
|  | 18*(0,1667)*1,4 |  | 4.2008 | [21 empty] | VV | 0
|  | 18*0,3*1,4 |  | 7.56 | [21 empty] | VV | 0
SPU
70 | 3420163_99 | Prachotěsná přepážka - montáž a demontáž | m2 | 75 |  | 0 |  | 0 |  | 0 | 21 | 0 | 0 | 0 | 0 | 0 |  | Vlastní | Indiv | 0 | 0 |  |  |  |  | POL1_
|  | standart 34 : | [23 empty] | VV | 0
|  | 75 |  | 75 | [21 empty] | VV | 0
SPU
71 | 95_00195_AID_001 | D + M stavebních úprav pro napojení úmyvadla, vč. nosného roštu a závěsů | sada | 1 |  | 0 |  | 0 |  | 0 | 21 | 0 | 0 | 0 | 0.055 | 0.06 |  | Vlastní | Indiv | 0.51 | 0.51 |  |  |  |  | POL1_
|  | 1.NP - 01-004 : | [23 empty] | VV | 0
|  | 1 |  | 1 | [21 empty] | VV | 0
SPU
72 | 95_00195_AID_002 | D + M zapravení podlah a pohledu po montáži nových příček | sada | 1 |  | 0 |  | 0 |  | 0 | 21 | 0 | 0 | 0 | 0.055 | 0.06 |  | Vlastní | Indiv | 0.51 | 0.51 |  |  |  |  | POL1_
|  | 1.NP - 01-004 : | [23 empty] | VV | 0
|  | 1 |  | 1 | [21 empty] | VV | 0
SPU
73 | 95_00195_AID_003 | D + M doplnění omítek vč. výmalby po bouracích pracích a na dozdívkách | sada | 2 |  | 0 |  | 0 |  | 0 | 21 | 0 | 0 | 0 | 0.055 | 0.11 |  | Vlastní | Indiv | 0.51 | 1.02 |  |  |  |  | POL1_
|  | 1.NP - 01-004 : | [23 empty] | VV | 0
|  | 1 |  | 1 | [21 empty] | VV | 0
|  | 1.PP - 01-003 : | [23 empty] | VV | 0
|  | 1 |  | 1 | [21 empty] | VV | 0
SPU
74 | 95_00195_AID_004 | D + M dozdění obvodové stěny okolo dveří vč. překladu | sada | 1 |  | 0 |  | 0 |  | 0 | 21 | 0 | 0 | 0 | 0.055 | 0.06 |  | Vlastní | Indiv | 0.51 | 0.51 |  |  |  |  | POL1_
|  | 1.NP - 01-004 : | [23 empty] | VV | 0
|  | 1 |  | 1 | [21 empty] | VV | 0
SPU
75 | 95_00195_AID_005 | D + M doplnění obkladu za umyvadlem | m2 | 3 |  | 0 |  | 0 |  | 0 | 21 | 0 | 0 | 0 | 0.055 | 0.17 |  | Vlastní | Indiv | 0.51 | 1.53 |  |  |  |  | POL1_
|  | 1.NP - 01-004 : | [23 empty] | VV | 0
|  | 1,5*2,0 |  | 3 | [21 empty] | VV | 0
SPU
76 | 95_00195_AID_006 | D + M doplnění podlahové krytiny vč. přípravy povrchu | m2 | 22.5 |  | 0 |  | 0 |  | 0 | 21 | 0 | 0 | 0 | 0.055 | 1.24 |  | Vlastní | Indiv | 0.51 | 11.48 |  |  |  |  | POL1_
|  | 1.NP - 01-004 : | [23 empty] | VV | 0
|  | 22,5 |  | 22.5 | [21 empty] | VV | 0
SPU
77 | 95_00195_AID_011 | D + M dozdění otvoru po stávajících dveřích z ker. tvárnic tl. 400mm | sada | 1 |  | 0 |  | 0 |  | 0 | 21 | 0 | 0 | 0 | 0.055 | 0.06 |  | Vlastní | Indiv | 0.51 | 0.51 |  |  |  |  | POL1_
|  | 1.PP - 01-003 : | [23 empty] | VV | 0
|  | 1 |  | 1 | [21 empty] | VV | 0
SPU
78 | 95_00195_AID_012 | D + M překladu 1250mm | ks | 5 |  | 0 |  | 0 |  | 0 | 21 | 0 | 0 | 0 | 0.055 | 0.28 |  | Vlastní | Indiv | 0.51 | 2.55 |  |  |  |  | POL1_
|  | 1.PP - 01-003 : | [23 empty] | VV | 0
|  | 5 |  | 5 | [21 empty] | VV | 0
SPU
79 | 95_00195_AID_013 | D + M opravy podlah a podhledů | sada | 1 |  | 0 |  | 0 |  | 0 | 21 | 0 | 0 | 0 | 0.055 | 0.06 |  | Vlastní | Indiv | 0.51 | 0.51 |  |  |  |  | POL1_
|  | 1.PP - 01-003 : | [23 empty] | VV | 0
|  | 1 |  | 1 | [21 empty] | VV | 0
SPU
80 | 95_03 | Zakrývání stávajících prostor folií | m2 | 100 |  | 0 |  | 0 |  | 0 | 21 | 0 | 0 | 0 | 0 | 0 |  | Vlastní | Indiv | 0 | 0 |  |  |  |  | POL1_
|  | 1.NP - 01-004 : | [23 empty] | VV | 0
|  | 50 |  | 50 | [21 empty] | VV | 0
|  | 1.PP - 01-003 : | [23 empty] | VV | 0
|  | 50 |  | 50 | [21 empty] | VV | 0
SPU
81 | 95_AV_01 | D + M antivibrační podložky pod betonové sokly | m2 | 19.75 |  | 0 |  | 0 |  | 0 | 21 | 0 | 0 | 0 | 0.055 | 1.09 |  | Vlastní | Indiv | 0.51 | 10.07 |  |  |  |  | POL1_
SPU
82 | 95_BP_01 | D + M bezpečnostní přepad s integrovanou manžetou | ks | 9 |  | 0 |  | 0 |  | 0 | 21 | 0 | 0 | 0 | 0.055 | 0.5 |  | Vlastní | Indiv | 0.51 | 4.59 |  |  |  |  | POL1_
SPU
83 | 95_N5 | D + M N5 - PLECHOVÝ OBKLAD STĚN - kompletně dle skladby N5 | m2 | 87 |  | 0 |  | 0 |  | 0 | 21 | 0 | 0 | 0 | 0.055 | 4.79 |  | Vlastní | Indiv | 0.51 | 44.37 |  |  |  |  | POL1_
SPU
84 | 95_N6 | D + M PLECHOVÝ OBKLAD VÝTAHOVÉ ŠACHTY - kompletně dle skladby N6 | m2 | 293.7 |  | 0 |  | 0 |  | 0 | 21 | 0 | 0 | 0 | 0.055 | 16.15 |  | Vlastní | Indiv | 0.51 | 149.79 |  |  |  |  | POL1_
SPU
85 | 95_par4 | D + M L úhelník 100/100/6 pro uložení překladu | m | 50 |  | 0 |  | 0 |  | 0 | 21 | 0 | 0 | 0 | 0.055 | 2.75 |  | Vlastní | Indiv | 0.51 | 25.5 |  |  |  |  | POL1_
|  | 2.PP - 01-002 až 5.NP - 01-008 : | [23 empty] | VV | 0
|  | 50 |  | 50 | [21 empty] | VV | 0
SPU
86 | 95_par6 | D + M sokl pro pojezdové kolejnice 1. NP - č.m. 107 | m | 27 |  | 0 |  | 0 |  | 0 | 21 | 0 | 0 | 0 | 0.055 | 1.49 |  | Vlastní | Indiv | 0.51 | 13.77 |  |  |  |  | POL1_
SPU
87 | 95_Z_01 | D + M čistících zón | m2 | 39.76 |  | 0 |  | 0 |  | 0 | 21 | 0 | 0 | 0 | 0.055 | 2.19 |  | Vlastní | Indiv | 0.51 | 20.28 |  |  |  |  | POL1_
|  | 1.NP : | [23 empty] | VV | 0
|  | P3 - ČISTÍCÍ ROHOŽ NA HRUBÉ NEČISTOTY : | [23 empty] | VV | 0
|  | 13,73 |  | 13.73 | [21 empty] | VV | 0
|  | P2 - ČISTÍCÍ ROHOŽ : | [23 empty] | VV | 0
|  | 26,03 |  | 26.03 | [21 empty] | VV | 0
SPU
88 | 95-02 | Průběžný úklid | den | 30 |  | 0 |  | 0 |  | 0 | 21 | 0 | 0 | 0 | 0 | 0 |  | Vlastní | Indiv | 0 | 0 |  |  |  |  | POL1_
|  | 2.PP - 01-002 až 5.NP - 01-008 : | [23 empty] | VV | 0
|  | 30 |  | 30 | [21 empty] | VV | 0
SPU
89 | 95-01 | Zednické výpomoci pro řemesla ( nezahrnuté v rozpočtech profesí ), 1% z HSV | % | 1 |  | 0 |  | 0 |  | 0 | 21 | 0 | 0 | 0 | 0 | 0 |  | Vlastní | Indiv | 0 | 0 |  |  |  |  | POL99_8
SPU
90 | 95-02 | Práce malého rozsahu, nevyrozpočtovatelné detaily, 1,5% z HSV | % | 1.5 |  | 0 |  | 0 |  | 0 | 21 | 0 | 0 | 0 | 0 | 0 |  | Vlastní | Indiv | 0 | 0 |  |  |  |  | POL99_8
SPU
Díl: | 96 | Bourání konstrukcí |  |  |  | 0 |  | 0 |  | 0 |  | 0 |  | 0 |  | 2.17 |  |  |  |  | 12.75 |  |  |  |  | DIL
91 | 970231150R00 | Řezání cihelného zdiva hloubka řezu 150 mm | m | 4.2 |  | 0 |  | 0 |  | 0 | 21 | 0 | 0 | 0 | 0.00046 | 0 | 801-3 | RTS 17/ I | Indiv | 1.215 | 5.1 |  |  |  |  | POL1_
|  | 1.NP - 01-004 : | [23 empty] | VV | 0
|  | 2,1*2 |  | 4.2 | [21 empty] | VV | 0
SPU
92 | 971033631R00 | Vybourání otvorů ve zdivu cihelném z jakýchkoliv cihel pálených na jakoukoliv maltu vápenou nebo vápenocementovou, plochy do 4 m2, tloušťky do 150 mm | m2 | 3.36 |  | 0 |  | 0 |  | 0 | 21 | 0 | 0.00054 | 0 | 0.27 | 0.91 | 801-3 | RTS 17/ I | Indiv | 0.43 | 1.44 |  |  |  |  | POL1_
|  | základovém nebo nadzákladovém, | [23 empty] | SPI
|  | Včetně pomocného lešení o výšce podlahy do 1900 mm a pro zatížení do 1,5 kPa (150 kg/m2). | [23 empty] | POP
|  | 1.NP - 01-004 : | [23 empty] | VV | 0
|  | 1,6*2,1 |  | 3.36 | [21 empty] | VV | 0
SPU
93 | 978013191R00 | Otlučení omítek vápenných nebo vápenocementových vnitřních stěn, v rozsahu do 100 % | m2 | 3 |  | 0 |  | 0 |  | 0 | 21 | 0 | 0 | 0 | 0.046 | 0.14 | 801-3 | RTS 17/ I | Indiv | 0.26 | 0.78 |  |  |  |  | POL1_7
|  | 1.NP - 01-004 : | [23 empty] | VV | 0
|  | 1,5*2,0 |  | 3 | [21 empty] | VV | 0
SPU
94 | 978059521R00 | Odsekání a odebrání obkladů stěn z obkládaček vnitřních z jakýchkoliv materiálů, plochy do 2 m2 | m2 | 4 |  | 0 |  | 0 |  | 0 | 21 | 0 | 0 | 0 | 0.068 | 0.27 | 801-3 | RTS 17/ I | Indiv | 0.48 | 1.92 |  |  |  |  | POL1_
|  | včetně otlučení podkladní omítky až na zdivo, | [23 empty] | SPI
|  | 1.NP - 01-004 : | [23 empty] | VV | 0
|  | 2,0*2,0 |  | 4 | [21 empty] | VV | 0
SPU
95 | 766825811R00 | Demontáž nábytku vestavěného skříní jednokřídlových | kus | 9 |  | 0 |  | 0 |  | 0 | 21 | 0 | 0 | 0 | 0.0881 | 0.79 | 800-766 | RTS 17/ I | Indiv | 0.39 | 3.51 |  |  |  |  | POL1_
|  | 1.NP - 01-004 : | [23 empty] | VV | 0
|  | 9 |  | 9 | [21 empty] | VV | 0
SPU
96 | 965_07 | Demontáž vnějších výplní otvorů vč. parapetů, zárubní, - odvoz a likvidace | m2 | 17.578 |  | 0 |  | 0 |  | 0 | 21 | 0 | 0 | 0 | 0 | 0 |  | Vlastní | Indiv | 0 | 0 |  |  |  |  | POL1_
|  | 1.NP - 01-004 : | [23 empty] | VV | 0
|  | 4,6+1,6*2,1 |  | 7.96 | [21 empty] | VV | 0
|  | 1.PP - 01-003 : | [23 empty] | VV | 0
|  | 1,635*2,8+1,8*2,8 |  | 9.618 | [21 empty] | VV | 0
SPU
97 | 965_07.01 | Demontáž vnějších výplní otvorů vč. parapetů, zárubní, - pro další použití ( vč.˙uskladnění po dobu výstavby ) | m2 | 3.36 |  | 0 |  | 0 |  | 0 | 21 | 0 | 0 | 0 | 0 | 0 |  | Vlastní | Indiv | 0 | 0 |  |  |  |  | POL1_
|  | 1.NP - 01-004 : | [23 empty] | VV | 0
|  | 1,6*2,1 |  | 3.36 | [21 empty] | VV | 0
SPU
98 | 965_08 | Bourání cihelného zdiva - dorovnání rozměrů výplní - odvoz a likvidace | m3 | 1.2365 |  | 0 |  | 0 |  | 0 | 21 | 0 | 0 | 0 | 0 | 0 |  | Vlastní | Indiv | 0 | 0 |  |  |  |  | POL1_1
|  | 1.PP - 01-003 : | [23 empty] | VV | 0
|  | 0,96*0,4*2,8*1,15 |  | 1.2365 | [21 empty] | VV | 0
SPU
99 | 725290020RA0 | Demontáž zařizovacích předmětů umyvadla včetně baterie a konzol | kus | 2 |  | 0 |  | 0 |  | 0 | 21 | 0 | 0 | 0 | 0.03187 | 0.06 | AP-PSV | RTS 17/ I | Indiv | 0 | 0 |  |  |  |  | POL2_
|  | Svislé přemístění ze 2. NP, nebo 1. PP, vodorovné vnitrostaveništní přemístění do 30 m, odvoz na skládku do 10 km. Bez poplatku za skládku. | [23 empty] | POP
|  | 1.NP - 01-004 : | [23 empty] | VV | 0
|  | 2 |  | 2 | [21 empty] | VV | 0
SPU
Díl: | 99 | Staveništní přesun hmot |  |  |  | 0 |  | 0 |  | 0 |  | 0 |  | 0 |  | 0 |  |  |  |  | 1336.87 |  |  |  |  | DIL
100 | 998012024R00 | Přesun hmot pro budovy s nosnou konstr. monolit. výšky přes 24 do 36 m | t | 2706.2177 |  | 0 |  | 0 |  | 0 | 21 | 0 | 0 | 0 | 0 | 0 | 801-1 | RTS 17/ I | Indiv | 0.494 | 1336.87 |  |  |  |  | POL7_
|  | přesun hmot pro budovy občanské výstavby (JKSO 801), budovy pro bydlení (JKSO 803) budovy pro výrobu a služby (JKSO 812) s nosnou svislou konstrukcí monolitickou betonovou tyčovou nebo plošnou | [23 empty] | SPI |  | přesun hmot pro budovy občanské výstavby (JKSO 801), budovy pro bydlení (JKSO 803) budovy pro výrobu a služby (JKSO 812) s nosnou svislou konstrukcí monolitickou betonovou tyčovou nebo plošnou
|  | Hmotnosti z položek s pořadovými čísly: : | [23 empty] | VV | 0
|  | 6,7,8,9,10,11,12,13,14,15,16,17,18,19,20,21,22,23,24,25,26,27,28,29,30,31,32,33,34,35,36,37,38,39, : | [23 empty] | VV | 0
|  | 40,42,43,44,45,46,47,48,49,50,51,52,55,56,57,58,59,60,61,62,63,64,66,67,68,69,92, : | [23 empty] | VV | 0
|  | Součet: : 2706,21770 |  | 2706.2177 | [21 empty] | VV | 0
SPU
Díl: | 994 | Požární ochrana |  |  |  | 0 |  | 0 |  | 0 |  | 0 |  | 0 |  | 0 |  |  |  |  | 0 |  |  |  |  | DIL
101 | 994=X | D + M Protipožárních ucpávek - dle PBŘ | ks | 100 |  | 0 |  | 0 |  | 0 | 21 | 0 | 0 | 0 | 0 | 0 |  | Vlastní | Indiv | 0 | 0 |  |  |  |  | POL1_
SPU
102 | 994-1.1 | D + M hasící přístroj s hasící schopností dle PBŘ - 21A | ks | 31 |  | 0 |  | 0 |  | 0 | 21 | 0 | 0 | 0 | 0 | 0 |  | Vlastní | Indiv | 0 | 0 |  |  |  |  | POL1_
SPU
103 | 994-1.2 | D + M hasící přístroj s hasící schopností dle PBŘ - 55B | ks | 3 |  | 0 |  | 0 |  | 0 | 21 | 0 | 0 | 0 | 0 | 0 |  | Vlastní | Indiv | 0 | 0 |  |  |  |  | POL1_
SPU
104 | 994-1.3 | D + M hasící přístroj s hasící schopností dle PBŘ - 34A | ks | 28 |  | 0 |  | 0 |  | 0 | 21 | 0 | 0 | 0 | 0 | 0 |  | Vlastní | Indiv | 0 | 0 |  |  |  |  | POL1_
SPU
105 | 994-1.4 | D + M hasící přístroj s hasící schopností dle PBŘ - 5A | ks | 10 |  | 0 |  | 0 |  | 0 | 21 | 0 | 0 | 0 | 0 | 0 |  | Vlastní | Indiv | 0 | 0 |  |  |  |  | POL1_
SPU
106 | 994-T | D + M Výstražné a bezpečnostní tabulky - dle PBŘ | sada | 1 |  | 0 |  | 0 |  | 0 | 21 | 0 | 0 | 0 | 0 | 0 |  | Vlastní | Indiv | 0 | 0 |  |  |  |  | POL1_
SPU
Díl: | 711 | Izolace proti vodě |  |  |  | 0 |  | 0 |  | 0 |  | 0 |  | 6.53 |  | 0 |  |  |  |  | 875.74 |  |  |  |  | DIL
107 | 711131311R00 | Provedení izolace proti zemní vlhkosti pásy na sucho vodorovná, , nopovou fólií včetně pásky | m2 | 314.663 |  | 0 |  | 0 |  | 0 | 21 | 0 | 0 | 0 | 0 | 0 | 800-711 | RTS 17/ I | Indiv | 0.29 | 91.25 |  |  |  |  | POL1_
|  | 5.NP - 01-008 : | [23 empty] | VV | 0
|  | S2b : | [23 empty] | VV | 0
|  | 157,82*1,15 |  | 181.493 | [21 empty] | VV | 0
|  | 1. NP - 01_004 : | [23 empty] | VV | 0
|  | S5b : | [23 empty] | VV | 0
|  | 61,6*1,15 |  | 70.84 | [21 empty] | VV | 0
|  | S4a : | [23 empty] | VV | 0
|  | 54,2*1,15 |  | 62.33 | [21 empty] | VV | 0
SPU
108 | 711471051RZ5 | Provedení izolace proti tlakové vodě fóliemi z plastů vodorovná, včetně dodávky fólie | m2 | 495.213 |  | 0 |  | 0 |  | 0 | 21 | 0 | 0.00218 | 1.08 | 0 | 0 | 800-711 | RTS 17/ I | Indiv | 0.36 | 178.28 |  |  |  |  | POL1_
|  | 1.PP - 01-003 : | [23 empty] | VV | 0
|  | S6 : | [23 empty] | VV | 0
|  | (219,37+211,25)*1,15 |  | 495.213 | [21 empty] | VV | 0
SPU
109 | 711491171R00 | Provedení izolace proti tlakové vodě ostatní práce vodorovná, podkladní textílie, materiál ve specifikaci | m2 | 314.663 |  | 0 |  | 0 |  | 0 | 21 | 0 | 0 | 0 | 0 | 0 | 800-711 | RTS 17/ I | Indiv | 0.09 | 28.32 |  |  |  |  | POL1_
|  | 5.NP - 01-008 : | [23 empty] | VV | 0
|  | S2b : | [23 empty] | VV | 0
|  | 157,82*1,15 |  | 181.493 | [21 empty] | VV | 0
|  | 1. NP - 01_004 : | [23 empty] | VV | 0
|  | S5b : | [23 empty] | VV | 0
|  | 61,6*1,15 |  | 70.84 | [21 empty] | VV | 0
|  | S4a : | [23 empty] | VV | 0
|  | 54,2*1,15 |  | 62.33 | [21 empty] | VV | 0
SPU
110 | 711491172R00 | Provedení izolace proti tlakové vodě ostatní práce vodorovná, ochranná textílie, materiál ve specifikaci | m2 | 314.663 |  | 0 |  | 0 |  | 0 | 21 | 0 | 0 | 0 | 0 | 0 | 800-711 | RTS 17/ I | Indiv | 0.112 | 35.24 |  |  |  |  | POL1_
|  | 5.NP - 01-008 : | [23 empty] | VV | 0
|  | S2b : | [23 empty] | VV | 0
|  | 157,82*1,15 |  | 181.493 | [21 empty] | VV | 0
|  | 1. NP - 01_004 : | [23 empty] | VV | 0
|  | S5b : | [23 empty] | VV | 0
|  | 61,6*1,15 |  | 70.84 | [21 empty] | VV | 0
|  | S4a : | [23 empty] | VV | 0
|  | 54,2*1,15 |  | 62.33 | [21 empty] | VV | 0
SPU
111 | 299_01 | D + M Instalační manžety v izolacích proti vodě | sada | 1 |  | 0 |  | 0 |  | 0 | 21 | 0 | 1.0211 | 1.02 | 0 | 0 |  | Vlastní | Indiv | 29.292 | 29.29 |  |  |  |  | POL1_
|  | 2.PP - 01-002 až 5.NP - 01-008 : | [23 empty] | VV | 0
|  | 1 |  | 1 | [21 empty] | VV | 0
SPU
112 | 711212002RM | Hydroizolační povlak - nátěr nebo stěrka, montáž 2 vrstvy | m2 | 496.0605 |  | 0 |  | 0 |  | 0 | 21 | 0 | 0.00368 | 1.83 | 0 | 0 |  | Vlastní | Indiv | 0.385 | 190.98 |  |  |  |  | POL1_
|  | dvouvrstvá | [23 empty] | POP
|  | cca 30% plochy : | [23 empty] | VV | 0
|  | výměra - viz položka 781415013RTX : | [23 empty] | VV | 0
|  | 1653,535/100*30 |  | 496.0605 | [21 empty] | VV | 0
SPU
113 | 71147105199 | D + M kluzná vrstva z HDPE fólie zajišťující rozložení tlaku tl. 1mm | m2 | 809.876 |  | 0 |  | 0 |  | 0 | 21 | 0 | 0 | 0 | 0 | 0 |  | Vlastní | Indiv | 0.36 | 291.56 |  |  |  |  | POL1_
|  | 1.PP - 01-003 : | [23 empty] | VV | 0
|  | S6 : | [23 empty] | VV | 0
|  | (219,37+211,25)*1,15 |  | 495.213 | [21 empty] | VV | 0
|  | 5.NP - 01-008 : | [23 empty] | VV | 0
|  | S2b : | [23 empty] | VV | 0
|  | 157,82*1,15 |  | 181.493 | [21 empty] | VV | 0
|  | 1. NP - 01_004 : | [23 empty] | VV | 0
|  | S5b : | [23 empty] | VV | 0
|  | 61,6*1,15 |  | 70.84 | [21 empty] | VV | 0
|  | S4a : | [23 empty] | VV | 0
|  | 54,2*1,15 |  | 62.33 | [21 empty] | VV | 0
SPU
114 | 711762719R00 | Zesílení koutů nebo hran těsnící pružnou hydroizolační páskou | m | 385.3 |  | 0 |  | 0 |  | 0 | 21 | 0 | 0.00043 | 0.17 | 0 | 0 |  | Vlastní | Kalkul | 0.08 | 30.82 |  |  |  |  | POL1_
|  | Zesílení koutů nebo hran pryž. fólií rš 250 až 300 mm přilepenou nebo přivařenou. | [23 empty] | POP
|  | Doporučená spotřeba 0,33 m2/m. | [23 empty] | POP
SPU
115 | 711150014RAD | Izolace proti vodě asfalt. pásy přitavením svislá 1 x penetrace izolačním asfaltovým lakem, 1 x pás izolační z oxidovaného asfaltu natavitelný s minerálním posypem tl. 4 mm vložka skelná rohož, | m2 | 230 |  | 0 |  | 0 |  | 0 | 21 | 0 | 0.0065 | 1.5 | 0 | 0 | AP-PSV | RTS 17/ I | Indiv | 0 | 0 |  |  |  |  | POL2_
|  | HYDROIZOLACE VNĚJŠÍCH STĚN V KONTAKTU SE ZEMINOU : | [23 empty] | VV | 0
|  | standard 33 „stavební konstrukce“: : | [23 empty] | VV | 0
|  | výměra odměřena kreslícím programen : | [23 empty] | VV | 0
|  | 230 |  | 230 | [21 empty] | VV | 0
SPU
116 | 23596105.AR | Hydroizolační nátěr Sikalastic - 200W, ( spotřeba 1,2kg/m2 ve dvou vrstvách ) | kg | 684.5635 |  | 0 |  | 0 |  | 0 | 21 | 0 | 0.001 | 0.68 | 0 | 0 |  | Vlastní | Indiv | 0 | 0 |  |  |  |  | POL3_
|  | cca 30% plochy : | [23 empty] | VV | 0
|  | výměra - viz položka 781415013RTX : | [23 empty] | VV | 0
|  | 1653,535/100*30*1,2*1,15 |  | 684.5635 | [21 empty] | VV | 0
SPU
117 | 69366198R | geotextilie PP; funkce separační, ochranná, výztužná, filtrační; plošná hmotnost 300 g/m2; zpevněná oboustranně | m2 | 515.008 |  | 0 |  | 0 |  | 0 | 21 | 0 | 0.0003 | 0.15 | 0 | 0 | SPCM | RTS 17/ I | Indiv | 0 | 0 |  |  |  |  | POL3_
|  | 5.NP - 01-008 : | [23 empty] | VV | 0
|  | S2b : | [23 empty] | VV | 0
|  | 157,82*1,15*1,15 |  | 208.7169 | [21 empty] | VV | 0
|  | 1. NP - 01_004 : | [23 empty] | VV | 0
|  | S5b : | [23 empty] | VV | 0
|  | 61,6*1,15*2*1,15 |  | 162.932 | [21 empty] | VV | 0
|  | S4a : | [23 empty] | VV | 0
|  | 54,2*1,15*2*1,15 |  | 143.359 | [21 empty] | VV | 0
SPU
118 | 69366199R | geotextilie PP; funkce separační, ochranná, výztužná, filtrační; plošná hmotnost 500 g/m2; zpevněná oboustranně | m2 | 208.7169 |  | 0 |  | 0 |  | 0 | 21 | 0 | 0.0005 | 0.1 | 0 | 0 | SPCM | RTS 17/ I | Indiv | 0 | 0 |  |  |  |  | POL3_
|  | 5.NP - 01-008 : | [23 empty] | VV | 0
|  | S2b : | [23 empty] | VV | 0
|  | 157,82*1,15*1,15 |  | 208.7169 | [21 empty] | VV | 0
SPU
119 | 998711203R00 | Přesun hmot pro izolace proti vodě svisle do 60 m | % |  |  | 0 |  | 0 |  | 0 | 21 | 0 | 0 | 0 | 0 | 0 | 800-711 | RTS 17/ I | Indiv | 0 | 0 |  |  |  |  | POL7_
|  | 50 m vodorovně měřeno od těžiště půdorysné plochy skládky do těžiště půdorysné plochy objektu | [23 empty] | SPI
|  | Ceny z položek s pořadovými čísly: : | [23 empty] | VV | 0
|  | 107,108,109,110,111,112,113,114,116,117,118, : | [23 empty] | VV | 0
|  | Součet: : 4163,69040 |  | 4163.6904 | [21 empty] | VV | 0
SPU
Díl: | 712 | Povlakové krytiny |  |  |  | 0 |  | 0 |  | 0 |  | 0 |  | 27.67 |  | 0 |  |  |  |  | 4199.77 |  |  |  |  | DIL
120 | 712311106RZ4 | Povlakové krytiny střech do 10° za studena asfaltovou penetrační suspenzí, včetně dodávky emulze 0,4 kg/m2 | m2 | 2876.357 |  | 0 |  | 0 |  | 0 | 21 | 0 | 0.00044 | 1.27 | 0 | 0 | 800-711 | RTS 17/ I | Indiv | 0.0275 | 79.1 |  |  |  |  | POL1_
|  | 5.NP - 01-008 : | [23 empty] | VV | 0
|  | S2c : | [23 empty] | VV | 0
|  | 47,66*2*1,15 |  | 109.618 | [21 empty] | VV | 0
|  | 1.PP - 01-003 : | [23 empty] | VV | 0
|  | S3b : | [23 empty] | VV | 0
|  | 102,5*1,15 |  | 117.875 | [21 empty] | VV | 0
|  | S3a : | [23 empty] | VV | 0
|  | (237,91-102,5)*1,15 |  | 155.7215 | [21 empty] | VV | 0
|  | 5.NP - 01-008 : | [23 empty] | VV | 0
|  | S2a : | [23 empty] | VV | 0
|  | 857,62*1,15 |  | 986.263 | [21 empty] | VV | 0
|  | S2b : | [23 empty] | VV | 0
|  | 157,82*1,15 |  | 181.493 | [21 empty] | VV | 0
|  | střecha - 01-009 : | [23 empty] | VV | 0
|  | S1a : | [23 empty] | VV | 0
|  | 948,61*1,15 |  | 1090.9015 | [21 empty] | VV | 0
|  | S1b : | [23 empty] | VV | 0
|  | 78,3*1,15 |  | 90.045 | [21 empty] | VV | 0
|  | S7 : | [23 empty] | VV | 0
|  | 18*1,15 |  | 20.7 | [21 empty] | VV | 0
|  | S8 - STŘECHA NAD SPOJOVACÍ LÁVKOU (OCELOVÁ KONSTRUKCE VE SPÁDU : | [23 empty] | VV | 0
|  | 46,0*1,15 |  | 52.9 | [21 empty] | VV | 0
|  | 1. NP - 01_004 : | [23 empty] | VV | 0
|  | S5b : | [23 empty] | VV | 0
|  | 61,6*1,15 |  | 70.84 | [21 empty] | VV | 0
SPU
121 | 712341559R00 | Povlakové krytiny střech do 10° pásy přitavením v celé ploše, 1 vrstva, bez dodávky pásu | m2 | 2876.357 |  | 0 |  | 0 |  | 0 | 21 | 0 | 0.00035 | 1.01 | 0 | 0 | 800-711 | RTS 17/ I | Indiv | 0.2 | 575.27 |  |  |  |  | POL1_
|  | 5.NP - 01-008 : | [23 empty] | VV | 0
|  | S2c : | [23 empty] | VV | 0
|  | 47,66*2*1,15 |  | 109.618 | [21 empty] | VV | 0
|  | 1.PP - 01-003 : | [23 empty] | VV | 0
|  | S3b : | [23 empty] | VV | 0
|  | 102,5*1,15 |  | 117.875 | [21 empty] | VV | 0
|  | S3a : | [23 empty] | VV | 0
|  | (237,91-102,5)*1,15 |  | 155.7215 | [21 empty] | VV | 0
|  | 5.NP - 01-008 : | [23 empty] | VV | 0
|  | S2a : | [23 empty] | VV | 0
|  | 857,62*1,15 |  | 986.263 | [21 empty] | VV | 0
|  | S2b : | [23 empty] | VV | 0
|  | 157,82*1,15 |  | 181.493 | [21 empty] | VV | 0
|  | střecha - 01-009 : | [23 empty] | VV | 0
|  | S1a : | [23 empty] | VV | 0
|  | 948,61*1,15 |  | 1090.9015 | [21 empty] | VV | 0
|  | S1b : | [23 empty] | VV | 0
|  | 78,3*1,15 |  | 90.045 | [21 empty] | VV | 0
|  | S7 : | [23 empty] | VV | 0
|  | 18*1,15 |  | 20.7 | [21 empty] | VV | 0
|  | S8 - STŘECHA NAD SPOJOVACÍ LÁVKOU (OCELOVÁ KONSTRUKCE VE SPÁDU : | [23 empty] | VV | 0
|  | 46,0*1,15 |  | 52.9 | [21 empty] | VV | 0
|  | 1. NP - 01_004 : | [23 empty] | VV | 0
|  | S5b : | [23 empty] | VV | 0
|  | 61,6*1,15 |  | 70.84 | [21 empty] | VV | 0
SPU
122 | 712373111RV1 | Povlakové krytiny střech do 10° termoplasty kotvené do betonu, 6 kotev/m2, tl. izolace do 300 mm, bez dodávky fólie, bez rozlišení tloušťky fólie | m2 | 3001.822 |  | 0 |  | 0 |  | 0 | 21 | 0 | 0 | 0 | 0 | 0 | 800-711 | RTS 17/ I | Indiv | 0.9146 | 2745.47 |  |  |  |  | POL1_
|  | včetně ukotvení k podkladu hmoždinkami, svaření všech spojů a překrytí kotev fólií. | [23 empty] | POP
|  | kalkulovat vč. všech systémových doplňků : | [23 empty] | VV | 0
|  | 5.NP - 01-008 : | [23 empty] | VV | 0
|  | S2c : | [23 empty] | VV | 0
|  | 47,66*2*1,15 |  | 109.618 | [21 empty] | VV | 0
|  | 1.PP - 01-003 : | [23 empty] | VV | 0
|  | S3b : | [23 empty] | VV | 0
|  | 102,5*1,15 |  | 117.875 | [21 empty] | VV | 0
|  | S3a : | [23 empty] | VV | 0
|  | (237,91-102,5)*1,15 |  | 155.7215 | [21 empty] | VV | 0
|  | 5.NP - 01-008 : | [23 empty] | VV | 0
|  | S2a : | [23 empty] | VV | 0
|  | 857,62*1,15 |  | 986.263 | [21 empty] | VV | 0
|  | S2b : | [23 empty] | VV | 0
|  | 157,82*1,15 |  | 181.493 | [21 empty] | VV | 0
|  | střecha - 01-009 : | [23 empty] | VV | 0
|  | S1a : | [23 empty] | VV | 0
|  | 948,61*1,15 |  | 1090.9015 | [21 empty] | VV | 0
|  | S7 : | [23 empty] | VV | 0
|  | 27,2*1,15 |  | 31.28 | [21 empty] | VV | 0
|  | 1. NP - 01_004 : | [23 empty] | VV | 0
|  | S5b : | [23 empty] | VV | 0
|  | 61,6*1,15 |  | 70.84 | [21 empty] | VV | 0
|  | S4a : | [23 empty] | VV | 0
|  | 54,2*1,15 |  | 62.33 | [21 empty] | VV | 0
|  | 1. NP - 01_004 : | [23 empty] | VV | 0
|  | S5a : | [23 empty] | VV | 0
|  | 23,0*1,15 |  | 26.45 | [21 empty] | VV | 0
|  | S4b : | [23 empty] | VV | 0
|  | 147,0*1,15 |  | 169.05 | [21 empty] | VV | 0
SPU
123 | 712373121RU1 | Povlakové krytiny střech do 10° termoplasty kotvené do profilovaného plechu nebo do bednění, 6 kotev/m2, tl. izolace do 250 mm, bez dodávky fólie, bez rozlišení tloušťky fólie | m2 | 142.945 |  | 0 |  | 0 |  | 0 | 21 | 0 | 0 | 0 | 0 | 0 | 800-711 | RTS 17/ I | Indiv | 0.9146 | 130.74 |  |  |  |  | POL1_
|  | včetně ukotvení k podkladu hmoždinkami, svaření všech spojů a překrytí kotev fólií. | [23 empty] | POP
|  | střecha - 01-009 : | [23 empty] | VV | 0
|  | S1b : | [23 empty] | VV | 0
|  | 78,3*1,15 |  | 90.045 | [21 empty] | VV | 0
|  | S8 - STŘECHA NAD SPOJOVACÍ LÁVKOU (OCELOVÁ KONSTRUKCE VE SPÁDU : | [23 empty] | VV | 0
|  | 46,0*1,15 |  | 52.9 | [21 empty] | VV | 0
SPU
124 | 712391171R00 | Povlakové krytiny střech do 10° ostatní textilie podkladní, 1 vrstva, bez dodávky textílie | m2 | 2929.142 |  | 0 |  | 0 |  | 0 | 21 | 0 | 0 | 0 | 0 | 0 | 800-711 | RTS 17/ I | Indiv | 0.1 | 292.91 |  |  |  |  | POL1_
|  | 5.NP - 01-008 : | [23 empty] | VV | 0
|  | S2c : | [23 empty] | VV | 0
|  | 47,66*2*1,15 |  | 109.618 | [21 empty] | VV | 0
|  | 1.PP - 01-003 : | [23 empty] | VV | 0
|  | S3b : | [23 empty] | VV | 0
|  | 102,5*2*1,15 |  | 235.75 | [21 empty] | VV | 0
|  | S3a : | [23 empty] | VV | 0
|  | (237,91-102,5)*1,15 |  | 155.7215 | [21 empty] | VV | 0
|  | 5.NP - 01-008 : | [23 empty] | VV | 0
|  | S2a : | [23 empty] | VV | 0
|  | 857,62*1,15 |  | 986.263 | [21 empty] | VV | 0
|  | S2b : | [23 empty] | VV | 0
|  | 157,82*1,15 |  | 181.493 | [21 empty] | VV | 0
|  | střecha - 01-009 : | [23 empty] | VV | 0
|  | S1a : | [23 empty] | VV | 0
|  | 948,61*1,15 |  | 1090.9015 | [21 empty] | VV | 0
|  | S1b : | [23 empty] | VV | 0
|  | 78,3*1,15 |  | 90.045 | [21 empty] | VV | 0
|  | S8 - STŘECHA NAD SPOJOVACÍ LÁVKOU (OCELOVÁ KONSTRUKCE VE SPÁDU : | [23 empty] | VV | 0
|  | 46,0*1,15 |  | 52.9 | [21 empty] | VV | 0
|  | 1. NP - 01_004 : | [23 empty] | VV | 0
|  | S5a : | [23 empty] | VV | 0
|  | 23,0*1,15 |  | 26.45 | [21 empty] | VV | 0
SPU
125 | 712391172R00 | Povlakové krytiny střech do 10° ostatní textilie ochranná, 1 vrstva, bez dodávky textílie | m2 | 3198.342 |  | 0 |  | 0 |  | 0 | 21 | 0 | 3e-05 | 0.1 | 0 | 0 | 800-711 | RTS 17/ I | Indiv | 0.11765 | 376.28 |  |  |  |  | POL1_
|  | 5.NP - 01-008 : | [23 empty] | VV | 0
|  | S2c : | [23 empty] | VV | 0
|  | 47,66*2 |  | 95.32 | [21 empty] | VV | 0
|  | 5.NP - 01-008 : | [23 empty] | VV | 0
|  | S2c : | [23 empty] | VV | 0
|  | 47,66*2*1,15 |  | 109.618 | [21 empty] | VV | 0
|  | 1.PP - 01-003 : | [23 empty] | VV | 0
|  | S3b : | [23 empty] | VV | 0
|  | 102,5*2*1,15 |  | 235.75 | [21 empty] | VV | 0
|  | S3a : | [23 empty] | VV | 0
|  | (237,91-102,5)*1,15 |  | 155.7215 | [21 empty] | VV | 0
|  | 5.NP - 01-008 : | [23 empty] | VV | 0
|  | S2a : | [23 empty] | VV | 0
|  | 857,62*1,15 |  | 986.263 | [21 empty] | VV | 0
|  | S2b : | [23 empty] | VV | 0
|  | 157,82*1,15 |  | 181.493 | [21 empty] | VV | 0
|  | střecha - 01-009 : | [23 empty] | VV | 0
|  | S1a : | [23 empty] | VV | 0
|  | 948,61*1,15 |  | 1090.9015 | [21 empty] | VV | 0
|  | S1b : | [23 empty] | VV | 0
|  | 78,3*1,15 |  | 90.045 | [21 empty] | VV | 0
|  | S7 : | [23 empty] | VV | 0
|  | 27,2*1,15 |  | 31.28 | [21 empty] | VV | 0
|  | S8 - STŘECHA NAD SPOJOVACÍ LÁVKOU (OCELOVÁ KONSTRUKCE VE SPÁDU : | [23 empty] | VV | 0
|  | 46,0*1,15 |  | 52.9 | [21 empty] | VV | 0
|  | 1. NP - 01_004 : | [23 empty] | VV | 0
|  | S4b : | [23 empty] | VV | 0
|  | 147,0*1,15 |  | 169.05 | [21 empty] | VV | 0
SPU
126 | 28322137RK | Fólie hydroizolační střešní 1,5mm proti prorůstání kořínků | m2 | 3146.1481 |  | 0 |  | 0 |  | 0 | 21 | 0 | 0.0019 | 5.98 | 0 | 0 |  | Vlastní | Indiv | 0 | 0 |  |  |  |  | POL3_
|  | vč. všech systémových doplňků : | [23 empty] | VV | 0
|  | S3a : | [23 empty] | VV | 0
|  | (237,91-102,5)*1,15*1,15 |  | 179.0797 | [21 empty] | VV | 0
|  | 5.NP - 01-008 : | [23 empty] | VV | 0
|  | S2a : | [23 empty] | VV | 0
|  | 857,62*1,15*1,15 |  | 1134.2024 | [21 empty] | VV | 0
|  | střecha - 01-009 : | [23 empty] | VV | 0
|  | S1a : | [23 empty] | VV | 0
|  | 948,61*1,15*1,15 |  | 1254.5367 | [21 empty] | VV | 0
|  | S1b : | [23 empty] | VV | 0
|  | 78,3*1,15*1,15 |  | 103.5517 | [21 empty] | VV | 0
|  | S7 : | [23 empty] | VV | 0
|  | 27,2*1,15*1,15 |  | 35.972 | [21 empty] | VV | 0
|  | S8 - STŘECHA NAD SPOJOVACÍ LÁVKOU (OCELOVÁ KONSTRUKCE VE SPÁDU : | [23 empty] | VV | 0
|  | 46,0*1,15*1,15 |  | 60.835 | [21 empty] | VV | 0
|  | 1. NP - 01_004 : | [23 empty] | VV | 0
|  | S5b : | [23 empty] | VV | 0
|  | 61,6*1,15*1,15 |  | 81.466 | [21 empty] | VV | 0
|  | S4a : | [23 empty] | VV | 0
|  | 54,2*1,15*1,15 |  | 71.6795 | [21 empty] | VV | 0
|  | 1. NP - 01_004 : | [23 empty] | VV | 0
|  | S5a : | [23 empty] | VV | 0
|  | 23,0*1,15*1,15 |  | 30.4175 | [21 empty] | VV | 0
|  | S4b : | [23 empty] | VV | 0
|  | 147,0*1,15*1,15 |  | 194.4075 | [21 empty] | VV | 0
SPU
127 | 28322213R | fólie izolační střešní hydroizolační; tloušťka 1,50 mm; plošná hmotnost 1 950 g/m2; mPVC; kašírování polyesterová vložka; µ = 22000,0 | m2 | 470.3339 |  | 0 |  | 0 |  | 0 | 21 | 0 | 0.00195 | 0.92 | 0 | 0 | SPCM | RTS 17/ I | Indiv | 0 | 0 |  |  |  |  | POL3_
|  | vč. všech systémových doplňků : | [23 empty] | VV | 0
|  | 5.NP - 01-008 : | [23 empty] | VV | 0
|  | S2c : | [23 empty] | VV | 0
|  | 47,66*2*1,15*1,15 |  | 126.0607 | [21 empty] | VV | 0
|  | 1.PP - 01-003 : | [23 empty] | VV | 0
|  | S3b : | [23 empty] | VV | 0
|  | 102,5*1,15*1,15 |  | 135.5563 | [21 empty] | VV | 0
|  | 5.NP - 01-008 : | [23 empty] | VV | 0
|  | S2b : | [23 empty] | VV | 0
|  | 157,82*1,15*1,15 |  | 208.7169 | [21 empty] | VV | 0
SPU
128 | 62836110R | pás izolační z oxidovaného asfaltu natavitelný; nosná vložka hliníková fólie; horní strana jemný minerální posyp; spodní strana PE fólie; tl. 4,0 mm | m2 | 3319.9776 |  | 0 |  | 0 |  | 0 | 21 | 0 | 0.0049 | 16.27 | 0 | 0 | SPCM | RTS 17/ I | Indiv | 0 | 0 |  |  |  |  | POL3_
|  | 5.NP - 01-008 : | [23 empty] | VV | 0
|  | S2c : | [23 empty] | VV | 0
|  | 47,66*2*1,15*1,15 |  | 126.0607 | [21 empty] | VV | 0
|  | 1.PP - 01-003 : | [23 empty] | VV | 0
|  | S3b : | [23 empty] | VV | 0
|  | 102,5*1,15*1,15 |  | 135.5563 | [21 empty] | VV | 0
|  | S3a : | [23 empty] | VV | 0
|  | (237,91-102,5)*1,15*1,15 |  | 179.0797 | [21 empty] | VV | 0
|  | 5.NP - 01-008 : | [23 empty] | VV | 0
|  | S2a : | [23 empty] | VV | 0
|  | 857,62*1,15*1,15 |  | 1134.2024 | [21 empty] | VV | 0
|  | S2b : | [23 empty] | VV | 0
|  | 157,82*1,15*1,15 |  | 208.7169 | [21 empty] | VV | 0
|  | střecha - 01-009 : | [23 empty] | VV | 0
|  | S1a : | [23 empty] | VV | 0
|  | 948,61*1,15*1,15 |  | 1254.5367 | [21 empty] | VV | 0
|  | S1b : | [23 empty] | VV | 0
|  | 78,3*1,15*1,15 |  | 103.5517 | [21 empty] | VV | 0
|  | S7 : | [23 empty] | VV | 0
|  | 27,2*1,15*1,15 |  | 35.972 | [21 empty] | VV | 0
|  | S8 - STŘECHA NAD SPOJOVACÍ LÁVKOU (OCELOVÁ KONSTRUKCE VE SPÁDU : | [23 empty] | VV | 0
|  | 46,0*1,15*1,15 |  | 60.835 | [21 empty] | VV | 0
|  | 1. NP - 01_004 : | [23 empty] | VV | 0
|  | S5b : | [23 empty] | VV | 0
|  | 61,6*1,15*1,15 |  | 81.466 | [21 empty] | VV | 0
SPU
129 | 69366198R | geotextilie PP; funkce separační, ochranná, výztužná, filtrační; plošná hmotnost 300 g/m2; zpevněná oboustranně | m2 | 6528.9996 |  | 0 |  | 0 |  | 0 | 21 | 0 | 0.0003 | 1.96 | 0 | 0 | SPCM | RTS 17/ I | Indiv | 0 | 0 |  |  |  |  | POL3_
|  | 5.NP - 01-008 : | [23 empty] | VV | 0
|  | S2c : | [23 empty] | VV | 0
|  | 47,66*2*1,15*2*1,15 |  | 252.1214 | [21 empty] | VV | 0
|  | 1.PP - 01-003 : | [23 empty] | VV | 0
|  | S3b : | [23 empty] | VV | 0
|  | 102,5*2*1,15*1,15 |  | 271.1125 | [21 empty] | VV | 0
|  | S3a : | [23 empty] | VV | 0
|  | (237,91-102,5)*1,15*2 |  | 311.443 | [21 empty] | VV | 0
|  | 5.NP - 01-008 : | [23 empty] | VV | 0
|  | S2a : | [23 empty] | VV | 0
|  | 857,62*1,15*1,15*2 |  | 2268.4049 | [21 empty] | VV | 0
|  | S2b : | [23 empty] | VV | 0
|  | 157,82*1,15*1,15*2 |  | 417.4339 | [21 empty] | VV | 0
|  | střecha - 01-009 : | [23 empty] | VV | 0
|  | S1a : | [23 empty] | VV | 0
|  | 948,61*1,15*2*1,15 |  | 2509.0734 | [21 empty] | VV | 0
|  | S1b : | [23 empty] | VV | 0
|  | 78,3*1,15*2*1,15 |  | 207.1035 | [21 empty] | VV | 0
|  | S7 : | [23 empty] | VV | 0
|  | 27,2*1,15*1,15 |  | 35.972 | [21 empty] | VV | 0
|  | S8 - STŘECHA NAD SPOJOVACÍ LÁVKOU (OCELOVÁ KONSTRUKCE VE SPÁDU : | [23 empty] | VV | 0
|  | 46,0*1,15*1,15 |  | 60.835 | [21 empty] | VV | 0
|  | 1. NP - 01_004 : | [23 empty] | VV | 0
|  | S5a : | [23 empty] | VV | 0
|  | 23,0*1,15 |  | 26.45 | [21 empty] | VV | 0
|  | S4b : | [23 empty] | VV | 0
|  | 147,0*1,15 |  | 169.05 | [21 empty] | VV | 0
SPU
130 | 69366199R | geotextilie PP; funkce separační, ochranná, výztužná, filtrační; plošná hmotnost 500 g/m2; zpevněná oboustranně | m2 | 322.452 |  | 0 |  | 0 |  | 0 | 21 | 0 | 0.0005 | 0.16 | 0 | 0 | SPCM | RTS 17/ I | Indiv | 0 | 0 |  |  |  |  | POL3_
|  | 5.NP - 01-008 : | [23 empty] | VV | 0
|  | S2c : | [23 empty] | VV | 0
|  | 47,66*2*1,15*1,15 |  | 126.0607 | [21 empty] | VV | 0
|  | 1.PP - 01-003 : | [23 empty] | VV | 0
|  | S3b : | [23 empty] | VV | 0
|  | 102,5*1,15*1,15 |  | 135.5563 | [21 empty] | VV | 0
|  | S8 - STŘECHA NAD SPOJOVACÍ LÁVKOU (OCELOVÁ KONSTRUKCE VE SPÁDU : | [23 empty] | VV | 0
|  | 46,0*1,15*1,15 |  | 60.835 | [21 empty] | VV | 0
SPU
131 | 998712204R00 | Přesun hmot pro povlakové krytiny v objektech výšky přes 24 do 36 m | % |  |  | 0 |  | 0 |  | 0 | 21 | 0 | 0 | 0 | 0 | 0 | 800-711 | RTS 17/ I | Indiv | 0 | 0 |  |  |  |  | POL7_
|  | 50 m vodorovně měřeno od těžiště půdorysné plochy skládky do těžiště půdorysné plochy objektu | [23 empty] | SPI
|  | Ceny z položek s pořadovými čísly: : | [23 empty] | VV | 0
|  | 120,121,122,123,124,125,126,127,128,129,130, : | [23 empty] | VV | 0
|  | Součet: : 33782,12800 |  | 33782.128 | [21 empty] | VV | 0
SPU
Díl: | 713 | Izolace tepelné |  |  |  | 0 |  | 0 |  | 0 |  | 0 |  | 64.61 |  | 0 |  |  |  |  | 2682.13 |  |  |  |  | DIL
132 | 713111111R00 | Montáž tepelné izolace stropů kladené vrchem, volně, | m2 | 190.33 |  | 0 |  | 0 |  | 0 | 21 | 0 | 0 | 0 | 0 | 0 | 800-713 | RTS 17/ I | Indiv | 0.09 | 17.13 |  |  |  |  | POL1_
|  | 1.NP - 01-004 : | [23 empty] | VV | 0
|  | MW 80 : | [23 empty] | VV | 0
|  | 106, 113, 114, 117 : | [23 empty] | VV | 0
|  | 60,91+46,63+46,59+36,2 |  | 190.33 | [21 empty] | VV | 0
SPU
133 | 713111125R00 | Montáž tepelné izolace stropů rovných, spodem, lepením, | m2 | 1528.2 |  | 0 |  | 0 |  | 0 | 21 | 0 | 0.00083 | 1.27 | 0 | 0 | 800-713 | RTS 17/ I | Indiv | 0.231 | 353.01 |  |  |  |  | POL1_
|  | 1.PP - 01-003 : | [23 empty] | VV | 0
|  | MW 220 : | [23 empty] | VV | 0
|  | 630,3*2 |  | 1260.6 | [21 empty] | VV | 0
|  | MW 140 : | [23 empty] | VV | 0
|  | 224,1 |  | 224.1 | [21 empty] | VV | 0
|  | 1.PP - 01-003 : | [23 empty] | VV | 0
|  | MW 180 : | [23 empty] | VV | 0
|  | 43,5 |  | 43.5 | [21 empty] | VV | 0
SPU
134 | 713121111R00 | Montáž tepelné izolace podlah jednovrstvá, bez dodávky materiálu | m2 | 186.14 |  | 0 |  | 0 |  | 0 | 21 | 0 | 0 | 0 | 0 | 0 | 800-713 | RTS 17/ I | Indiv | 0.08 | 14.89 |  |  |  |  | POL1_
|  | technické parametry - viz skladby podlah : | [23 empty] | VV | 0
|  | podrobný rozpis výměr - viz položka 952901111R00 : | [23 empty] | VV | 0
|  | P9 - epoxidová stěrka : | [23 empty] | VV | 0
|  | 186,14 |  | 186.14 | [21 empty] | VV | 0
SPU
135 | 713121121R00 | Montáž tepelné izolace podlah dvouvrstvá, bez dodávky materiálu | m2 | 1946.978 |  | 0 |  | 0 |  | 0 | 21 | 0 | 0 | 0 | 0 | 0 | 800-713 | RTS 17/ I | Indiv | 0.15 | 292.05 |  |  |  |  | POL1_
|  | technické parametry - viz skladby podlah : | [23 empty] | VV | 0
|  | podrobný rozpis výměr - viz položka 952901111R00 : | [23 empty] | VV | 0
|  | P1 - ŽLUTÉ LINOLEUM : | [23 empty] | VV | 0
|  | 189,942 |  | 189.942 | [21 empty] | VV | 0
|  | P1 - šedé linoleum : | [23 empty] | VV | 0
|  | 812,6 |  | 812.6 | [21 empty] | VV | 0
|  | P1 šedé linoleum : | [23 empty] | VV | 0
|  | 561,44 |  | 561.44 | [21 empty] | VV | 0
|  | P3 - ČISTÍCÍ ROHOŽ NA HRUBÉ NEČISTOTY : | [23 empty] | VV | 0
|  | 13,73 |  | 13.73 | [21 empty] | VV | 0
|  | P2 - stěrka na bázi epoxidové pryskyřice : | [23 empty] | VV | 0
|  | 121,48 |  | 121.48 | [21 empty] | VV | 0
|  | P2 - ČISTÍCÍ ROHOŽ : | [23 empty] | VV | 0
|  | 26,03 |  | 26.03 | [21 empty] | VV | 0
|  | P3 - stěrka na bázi epoxidové pryskyřice : | [23 empty] | VV | 0
|  | 138,02 |  | 138.02 | [21 empty] | VV | 0
|  | P4 - žluté linoleum : | [23 empty] | VV | 0
|  | 53,976 |  | 53.976 | [21 empty] | VV | 0
|  | P4 - stěrka na bázi epoxidové pryskyřice : | [23 empty] | VV | 0
|  | 29,76 |  | 29.76 | [21 empty] | VV | 0
SPU
136 | 713131131R00 | Montáž tepelné izolace stěn lepením | m2 | 388.6 |  | 0 |  | 0 |  | 0 | 21 | 0 | 0.003 | 1.17 | 0 | 0 | 800-713 | RTS 17/ I | Indiv | 0.212 | 82.38 |  |  |  |  | POL1_
|  | Očištění povrchu stěny od prachu, nařezání izolačních desek na požadovaný rozměr, nanesení lepicího tmelu, osazení desek. | [23 empty] | POP
|  | vnitřní strany atik : | [23 empty] | VV | 0
|  | 158,6 |  | 158.6 | [21 empty] | VV | 0
|  | HYDROIZOLACE VNĚJŠÍCH STĚN V KONTAKTU SE ZEMINOU : | [23 empty] | VV | 0
|  | standard 33 „stavební konstrukce“: : | [23 empty] | VV | 0
|  | výměra odměřena kreslícím programen : | [23 empty] | VV | 0
|  | 230 |  | 230 | [21 empty] | VV | 0
SPU
137 | 713141123R00 | Montáž tepelné izolace střech na plný podklad bodově lepená tmelem ,jednovrstvá | m2 | 9961.72 |  | 0 |  | 0 |  | 0 | 21 | 0 | 0.002 | 19.92 | 0 | 0 | 800-713 | RTS 17/ I | Indiv | 0.12 | 1195.41 |  |  |  |  | POL1_
|  | 5.NP - 01-008 : | [23 empty] | VV | 0
|  | S2c : | [23 empty] | VV | 0
|  | 47,66*2*4 |  | 381.28 | [21 empty] | VV | 0
|  | 1.PP - 01-003 : | [23 empty] | VV | 0
|  | S3b : | [23 empty] | VV | 0
|  | 102,5*4 |  | 410 | [21 empty] | VV | 0
|  | S3a : | [23 empty] | VV | 0
|  | (237,91-102,5)*4 |  | 541.64 | [21 empty] | VV | 0
|  | 5.NP - 01-008 : | [23 empty] | VV | 0
|  | S2a : | [23 empty] | VV | 0
|  | 857,62*4 |  | 3430.48 | [21 empty] | VV | 0
|  | S2b : | [23 empty] | VV | 0
|  | 157,82*4 |  | 631.28 | [21 empty] | VV | 0
|  | střecha - 01-009 : | [23 empty] | VV | 0
|  | S1a : | [23 empty] | VV | 0
|  | 948,61*4 |  | 3794.44 | [21 empty] | VV | 0
|  | S1b : | [23 empty] | VV | 0
|  | 78,3*4 |  | 313.2 | [21 empty] | VV | 0
|  | S7 : | [23 empty] | VV | 0
|  | 27,2*3 |  | 81.6 | [21 empty] | VV | 0
|  | S8 - STŘECHA NAD SPOJOVACÍ LÁVKOU (OCELOVÁ KONSTRUKCE VE SPÁDU : | [23 empty] | VV | 0
|  | 46,0*2 |  | 92 | [21 empty] | VV | 0
|  | 1. NP - 01_004 : | [23 empty] | VV | 0
|  | S5b : | [23 empty] | VV | 0
|  | 61,6 |  | 61.6 | [21 empty] | VV | 0
|  | S4a : | [23 empty] | VV | 0
|  | 54,2 |  | 54.2 | [21 empty] | VV | 0
|  | 1. NP - 01_004 : | [23 empty] | VV | 0
|  | S5a : | [23 empty] | VV | 0
|  | 23,0 |  | 23 | [21 empty] | VV | 0
|  | S4b : | [23 empty] | VV | 0
|  | 147,0 |  | 147 | [21 empty] | VV | 0
SPU
138 | 713191100RT9 | Izolace tepelné běžných konstrukcí - doplňky Položení izolační fólie | m2 | 1850.048 |  | 0 |  | 0 |  | 0 | 21 | 0 | 0 | 0 | 0 | 0 | 800-713 | RTS 17/ I | Indiv | 0.07 | 129.5 |  |  |  |  | POL1_
|  | technické parametry - viz skladby podlah : | [23 empty] | VV | 0
|  | podrobný rozpis výměr - viz položka 952901111R00 : | [23 empty] | VV | 0
|  | P1 - ŽLUTÉ LINOLEUM : | [23 empty] | VV | 0
|  | 189,942 |  | 189.942 | [21 empty] | VV | 0
|  | P1 - šedé linoleum : | [23 empty] | VV | 0
|  | 812,6 |  | 812.6 | [21 empty] | VV | 0
|  | P1 šedé linoleum : | [23 empty] | VV | 0
|  | 561,44 |  | 561.44 | [21 empty] | VV | 0
|  | P3 - ČISTÍCÍ ROHOŽ NA HRUBÉ NEČISTOTY : | [23 empty] | VV | 0
|  | 13,73 |  | 13.73 | [21 empty] | VV | 0
|  | P2 - stěrka na bázi epoxidové pryskyřice : | [23 empty] | VV | 0
|  | 121,48 |  | 121.48 | [21 empty] | VV | 0
|  | P2 - ČISTÍCÍ ROHOŽ : | [23 empty] | VV | 0
|  | 26,03 |  | 26.03 | [21 empty] | VV | 0
|  | P3 - stěrka na bázi epoxidové pryskyřice : | [23 empty] | VV | 0
|  | 41,09 |  | 41.09 | [21 empty] | VV | 0
|  | P4 - žluté linoleum : | [23 empty] | VV | 0
|  | 53,976 |  | 53.976 | [21 empty] | VV | 0
|  | P4 - stěrka na bázi epoxidové pryskyřice : | [23 empty] | VV | 0
|  | 29,76 |  | 29.76 | [21 empty] | VV | 0
SPU
139 | 713191221R00 | Izolace tepelné běžných konstrukcí - doplňky Izolace tepelná podlah obložení stěn pásky 100 mm | m | 14500 |  | 0 |  | 0 |  | 0 | 21 | 0 | 4e-05 | 0.58 | 0 | 0 | 800-713 | RTS 17/ I | Indiv | 0.04 | 580 |  |  |  |  | POL1_
|  | 2.PP - 01-002 až 5.NP - 01-008 : | [23 empty] | VV | 0
|  | 14500 |  | 14500 | [21 empty] | VV | 0
SPU
140 | 713191221XX | Dilatační oddělení příček od stropní kce, vč. dodávky materiálu | m2 | 222 |  | 0 |  | 0 |  | 0 | 21 | 0 | 4e-05 | 0.01 | 0 | 0 |  | Vlastní | Indiv | 0.04 | 8.88 |  |  |  |  | POL1_7
|  | 2.PP - 01-002 až 5.NP - 01-008 : | [23 empty] | VV | 0
|  | 222 |  | 222 | [21 empty] | VV | 0
SPU
141 | 713191222XX | Dilatační oddělení příček od podlah, vč. dodávky materiálu | m2 | 222 |  | 0 |  | 0 |  | 0 | 21 | 0 | 4e-05 | 0.01 | 0 | 0 |  | Vlastní | Indiv | 0.04 | 8.88 |  |  |  |  | POL1_7
|  | 2.PP - 01-002 až 5.NP - 01-008 : | [23 empty] | VV | 0
|  | 222 |  | 222 | [21 empty] | VV | 0
SPU
142 | 283754901R | deska izolační tepelně izol.; extrudovaný polystyren; povrch hladký; polodrážka; tl. 40,0 mm; součinitel tepelné vodivosti 0,035 W/mK; R = 1,143 m2K/W; obj. hmotnost 30,00 kg/m3 | m2 | 230 |  | 0 |  | 0 |  | 0 | 21 | 0 | 0.0012 | 0.28 | 0 | 0 | SPCM | RTS 17/ I | Indiv | 0 | 0 |  |  |  |  | POL3_
|  | HYDROIZOLACE VNĚJŠÍCH STĚN V KONTAKTU SE ZEMINOU : | [23 empty] | VV | 0
|  | standard 33 „stavební konstrukce“: : | [23 empty] | VV | 0
|  | výměra odměřena kreslícím programen : | [23 empty] | VV | 0
|  | vč. ukončení izolace v lemovací systémové liště v úrovni upraveného terénu : | [23 empty] | VV | 0
|  | 230 |  | 230 | [21 empty] | VV | 0
SPU
143 | 283754905R | deska izolační tepelně izol.; extrudovaný polystyren; povrch hladký; polodrážka; tl. 100,0 mm; součinitel tepelné vodivosti 0,037 W/mK; R = 2,703 m2K/W; obj. hmotnost 30,00 kg/m3 | m2 | 86.292 |  | 0 |  | 0 |  | 0 | 21 | 0 | 0.003 | 0.26 | 0 | 0 | SPCM | RTS 17/ I | Indiv | 0 | 0 |  |  |  |  | POL3_
|  | 1. NP - 01_004 : | [23 empty] | VV | 0
|  | S5b : | [23 empty] | VV | 0
|  | 61,6*1,02 |  | 62.832 | [21 empty] | VV | 0
|  | 1. NP - 01_004 : | [23 empty] | VV | 0
|  | S5a : | [23 empty] | VV | 0
|  | 23,0*1,02 |  | 23.46 | [21 empty] | VV | 0
SPU
144 | 283754927R | deska izolační tepelně izol.; extrudovaný polystyren; povrch vroubkovaný; rovná hrana; tl. 120,0 mm; součinitel tepelné vodivosti 0,037 W/mK; R = 3,243 m2K/W; obj. hmotnost 30,00 kg/m3 | m2 | 205.224 |  | 0 |  | 0 |  | 0 | 21 | 0 | 0.0036 | 0.74 | 0 | 0 | SPCM | RTS 17/ I | Indiv | 0 | 0 |  |  |  |  | POL3_
|  | 1. NP - 01_004 : | [23 empty] | VV | 0
|  | S4a : | [23 empty] | VV | 0
|  | 54,2*1,02 |  | 55.284 | [21 empty] | VV | 0
|  | 1. NP - 01_004 : | [23 empty] | VV | 0
|  | S4b : | [23 empty] | VV | 0
|  | 147,0*1,02 |  | 149.94 | [21 empty] | VV | 0
SPU
145 | 28375766.AR | deska izolační EPS 100 S; pěnový polystyren; povrch hladký; součinitel tepelné vodivosti 0,037 W/mK; obj. hmotnost 20,00 kg/m3 | m3 | 302.312 |  | 0 |  | 0 |  | 0 | 21 | 0 | 0.02 | 6.05 | 0 | 0 | SPCM | RTS 17/ I | Indiv | 0 | 0 |  |  |  |  | POL3_
|  | technické parametry - viz skladby podlah : | [23 empty] | VV | 0
|  | podrobný rozpis výměr - viz položka 952901111R00 : | [23 empty] | VV | 0
|  | P1 - ŽLUTÉ LINOLEUM : | [23 empty] | VV | 0
|  | 189,942*0,05*1,02 |  | 9.687 | [21 empty] | VV | 0
|  | P1 - šedé linoleum : | [23 empty] | VV | 0
|  | 812,6*0,05*1,02 |  | 41.4426 | [21 empty] | VV | 0
|  | P1 šedé linoleum : | [23 empty] | VV | 0
|  | 561,44*0,05*1,02 |  | 28.6334 | [21 empty] | VV | 0
|  | P3 - ČISTÍCÍ ROHOŽ NA HRUBÉ NEČISTOTY : | [23 empty] | VV | 0
|  | 13,73*0,1*1,02 |  | 1.4005 | [21 empty] | VV | 0
|  | P2 - stěrka na bázi epoxidové pryskyřice : | [23 empty] | VV | 0
|  | 121,48*0,05*1,02 |  | 6.1955 | [21 empty] | VV | 0
|  | P2 - ČISTÍCÍ ROHOŽ : | [23 empty] | VV | 0
|  | 26,03*0,05*1,02 |  | 1.3275 | [21 empty] | VV | 0
|  | P3 - stěrka na bázi epoxidové pryskyřice : | [23 empty] | VV | 0
|  | 138,02*0,1*1,02 |  | 14.078 | [21 empty] | VV | 0
|  | P4 - žluté linoleum : | [23 empty] | VV | 0
|  | 53,976*0,1*1,02 |  | 5.5056 | [21 empty] | VV | 0
|  | P4 - stěrka na bázi epoxidové pryskyřice : | [23 empty] | VV | 0
|  | 29,76*0,1*1,02 |  | 3.0355 | [21 empty] | VV | 0
[26 empty] | VV | 0
|  | 5.NP - 01-008 : | [23 empty] | VV | 0
|  | S2c : | [23 empty] | VV | 0
|  | 47,66*2*(0,08)*1,02 |  | 7.7781 | [21 empty] | VV | 0
|  | 1.PP - 01-003 : | [23 empty] | VV | 0
|  | S3b : | [23 empty] | VV | 0
|  | 102,5*0,05*1,02 |  | 5.2275 | [21 empty] | VV | 0
|  | S3a : | [23 empty] | VV | 0
|  | (237,91-102,5)*0,05*1,02 |  | 6.9059 | [21 empty] | VV | 0
|  | 5.NP - 01-008 : | [23 empty] | VV | 0
|  | S2a : | [23 empty] | VV | 0
|  | 857,62*0,08*1,02 |  | 69.9818 | [21 empty] | VV | 0
|  | S2b : | [23 empty] | VV | 0
|  | 157,82*0,08*1,02 |  | 12.8781 | [21 empty] | VV | 0
|  | střecha - 01-009 : | [23 empty] | VV | 0
|  | S1a : | [23 empty] | VV | 0
|  | 948,61*0,08*1,02 |  | 77.4066 | [21 empty] | VV | 0
|  | S1b : | [23 empty] | VV | 0
|  | 78,3*0,08*1,02 |  | 6.3893 | [21 empty] | VV | 0
|  | S7 : | [23 empty] | VV | 0
|  | 27,2*0,16*1,02 |  | 4.439 | [21 empty] | VV | 0
SPU
146 | 28375971R | deska spádová, klín EPS 100; pěnový polystyren; součinitel tepelné vodivosti 0,037 W/mK | m3 | 333.4695 |  | 0 |  | 0 |  | 0 | 21 | 0 | 0.02 | 6.67 | 0 | 0 | SPCM | RTS 17/ I | Indiv | 0 | 0 |  |  |  |  | POL3_
|  | 5.NP - 01-008 : | [23 empty] | VV | 0
|  | S2c : | [23 empty] | VV | 0
|  | 47,66*2*(0,02+0,265)/2*1,02 |  | 13.8548 | [21 empty] | VV | 0
|  | 1.PP - 01-003 : | [23 empty] | VV | 0
|  | S3b : | [23 empty] | VV | 0
|  | 102,5*(0,02+0,17)/2*1,02 |  | 9.9322 | [21 empty] | VV | 0
|  | S3a : | [23 empty] | VV | 0
|  | (237,91-102,5)*(0,02+0,17)/2*1,02 |  | 13.1212 | [21 empty] | VV | 0
|  | 5.NP - 01-008 : | [23 empty] | VV | 0
|  | S2a : | [23 empty] | VV | 0
|  | 857,62*(0,02+0,23)/2*1,02 |  | 109.3465 | [21 empty] | VV | 0
|  | S2b : | [23 empty] | VV | 0
|  | 157,82*(0,02+0,22)/2*1,02 |  | 19.3172 | [21 empty] | VV | 0
|  | střecha - 01-009 : | [23 empty] | VV | 0
|  | S1a : | [23 empty] | VV | 0
|  | 948,61*(0,02+0,27)/2*1,02 |  | 140.2994 | [21 empty] | VV | 0
|  | S1b : | [23 empty] | VV | 0
|  | 78,3*1,15*(0,02+0,2)/2*1,02 |  | 10.103 | [21 empty] | VV | 0
|  | S7 : | [23 empty] | VV | 0
|  | 27,2*(0,02+0,075)/2*1,02 |  | 1.3178 | [21 empty] | VV | 0
|  | vnitřní strany atik : | [23 empty] | VV | 0
|  | 158,6*0,1*1,02 |  | 16.1772 | [21 empty] | VV | 0
SPU
147 | 283763603RX | deska izolační tuhá; extrudovaný polystyren; povrch hladký, zhutnělý; rovná hrana; tl. 50,0 mm; souč, součinitel tepelné vodivosti 0,037 W/mK | m2 | 242.6682 |  | 0 |  | 0 |  | 0 | 21 | 0 | 0.00175 | 0.42 | 0 | 0 |  | Vlastní | Indiv | 0 | 0 |  |  |  |  | POL3_
|  | 1.PP - 01-003 : | [23 empty] | VV | 0
|  | S3b : | [23 empty] | VV | 0
|  | 102,5*1,02 |  | 104.55 | [21 empty] | VV | 0
|  | S3a : | [23 empty] | VV | 0
|  | (237,91-102,5)*1,02 |  | 138.1182 | [21 empty] | VV | 0
SPU
148 | 283764194R | deska izolační tuhá; extrudovaný polystyren; povrch hladký, zhutnělý; polodrážka; tl. 80,0 mm; součinitel tepelné vodivosti 0,037 W/mK; R = 2,160 m2K/W; obj. hmotnost 40,00 kg/m3 | m2 | 2370.2862 |  | 0 |  | 0 |  | 0 | 21 | 0 | 0.0032 | 7.58 | 0 | 0 | SPCM | RTS 17/ I | Indiv | 0 | 0 |  |  |  |  | POL3_
|  | 5.NP - 01-008 : | [23 empty] | VV | 0
|  | S2c : | [23 empty] | VV | 0
|  | 47,66*2*1,02 |  | 97.2264 | [21 empty] | VV | 0
|  | 5.NP - 01-008 : | [23 empty] | VV | 0
|  | S2a : | [23 empty] | VV | 0
|  | 857,62*1,02 |  | 874.7724 | [21 empty] | VV | 0
|  | S2b : | [23 empty] | VV | 0
|  | 157,82*1,02 |  | 160.9764 | [21 empty] | VV | 0
|  | střecha - 01-009 : | [23 empty] | VV | 0
|  | S1a : | [23 empty] | VV | 0
|  | 948,61*1,02 |  | 967.5822 | [21 empty] | VV | 0
|  | S1b : | [23 empty] | VV | 0
|  | 78,3*1,02 |  | 79.866 | [21 empty] | VV | 0
|  | P9 - epoxidová stěrka : | [23 empty] | VV | 0
|  | 186,14*1,02 |  | 189.8628 | [21 empty] | VV | 0
SPU
149 | 63141626R | deska izolační střešní; minerální vlákno; rovná hrana; tl. 100,0 mm; součinitel tepelné vodivosti 0,037 W/mK; R = 2,700 m2K/W; obj. hmotnost 160,00 kg/m3; hydrofobizováno | m2 | 54.0518 |  | 0 |  | 0 |  | 0 | 21 | 0 | 0.016 | 0.86 | 0 | 0 | SPCM | RTS 17/ I | Indiv | 0 | 0 |  |  |  |  | POL3_
|  | S8 - STŘECHA NAD SPOJOVACÍ LÁVKOU (OCELOVÁ KONSTRUKCE VE SPÁDU : | [23 empty] | VV | 0
|  | 46,0*1,152*1,02 |  | 54.0518 | [21 empty] | VV | 0
SPU
150 | 63150942R | deska izolační minerální vlákno; tl. 80,0 mm; součinitel tepelné vodivosti 0,035 W/mK; R = 2,250 m2K/W; obj. hmotnost 50,00 kg/m3; hydrofobizováno | m2 | 194.1366 |  | 0 |  | 0 |  | 0 | 21 | 0 | 0.004 | 0.78 | 0 | 0 | SPCM | RTS 17/ I | Indiv | 0 | 0 |  |  |  |  | POL3_
|  | 1.NP - 01-004 : | [23 empty] | VV | 0
|  | MW 80 : | [23 empty] | VV | 0
|  | 106, 113, 114, 117 : | [23 empty] | VV | 0
|  | (60,91+46,63+46,59+36,2)*1,02 |  | 194.1366 | [21 empty] | VV | 0
SPU
151 | 63150943R | deska izolační minerální vlákno; tl. 100,0 mm; součinitel tepelné vodivosti 0,035 W/mK; R = 2,850 m2K/W; obj. hmotnost 50,00 kg/m3; hydrofobizováno | m2 | 642.906 |  | 0 |  | 0 |  | 0 | 21 | 0 | 0.005 | 3.21 | 0 | 0 | SPCM | RTS 17/ I | Indiv | 0 | 0 |  |  |  |  | POL3_
|  | N4 : | [23 empty] | VV | 0
|  | 1.PP - 01-003 : | [23 empty] | VV | 0
|  | MW 220 : | [23 empty] | VV | 0
|  | 630,3*1,02 |  | 642.906 | [21 empty] | VV | 0
SPU
152 | 63150944R | deska izolační minerální vlákno; tl. 120,0 mm; součinitel tepelné vodivosti 0,035 W/mK; R = 3,450 m2K/W; obj. hmotnost 50,00 kg/m3; hydrofobizováno | m2 | 642.906 |  | 0 |  | 0 |  | 0 | 21 | 0 | 0.006 | 3.86 | 0 | 0 | SPCM | RTS 17/ I | Indiv | 0 | 0 |  |  |  |  | POL3_
|  | N4 : | [23 empty] | VV | 0
|  | 1.PP - 01-003 : | [23 empty] | VV | 0
|  | MW 220 : | [23 empty] | VV | 0
|  | 630,3*1,02 |  | 642.906 | [21 empty] | VV | 0
SPU
153 | 63150945R | deska izolační minerální vlákno; tl. 140,0 mm; součinitel tepelné vodivosti 0,035 W/mK; R = 4,000 m2K/W; obj. hmotnost 50,00 kg/m3; hydrofobizováno | m2 | 228.582 |  | 0 |  | 0 |  | 0 | 21 | 0 | 0.007 | 1.6 | 0 | 0 | SPCM | RTS 17/ I | Indiv | 0 | 0 |  |  |  |  | POL3_
|  | N4 : | [23 empty] | VV | 0
|  | 1.PP - 01-003 : | [23 empty] | VV | 0
|  | MW 140 : | [23 empty] | VV | 0
|  | 224,1*1,02 |  | 228.582 | [21 empty] | VV | 0
SPU
154 | 63150947R | deska izolační minerální vlákno; tl. 180,0 mm; součinitel tepelné vodivosti 0,035 W/mK; R = 5,100 m2K/W; obj. hmotnost 50,00 kg/m3; hydrofobizováno | m2 | 44.37 |  | 0 |  | 0 |  | 0 | 21 | 0 | 0.009 | 0.4 | 0 | 0 | SPCM | RTS 17/ I | Indiv | 0 | 0 |  |  |  |  | POL3_
|  | 1.PP - 01-003 : | [23 empty] | VV | 0
|  | MW 180 : | [23 empty] | VV | 0
|  | 43,5*1,02 |  | 44.37 | [21 empty] | VV | 0
SPU
155 | 63151442R | deska izolační minerální vlákno; tl. 30,0 mm; součinitel tepelné vodivosti 0,039 W/mK; R = 0,750 m2K/W; obj. hmotnost 150,00 kg/m3; hydrofobizováno | m2 | 1985.9176 |  | 0 |  | 0 |  | 0 | 21 | 0 | 0.0045 | 8.94 | 0 | 0 | SPCM | RTS 17/ I | Indiv | 0 | 0 |  |  |  |  | POL3_
|  | technické parametry - viz skladby podlah : | [23 empty] | VV | 0
|  | podrobný rozpis výměr - viz položka 952901111R00 : | [23 empty] | VV | 0
|  | P1 - ŽLUTÉ LINOLEUM : | [23 empty] | VV | 0
|  | 189,942*1,02 |  | 193.7408 | [21 empty] | VV | 0
|  | P1 - šedé linoleum : | [23 empty] | VV | 0
|  | 812,6*1,02 |  | 828.852 | [21 empty] | VV | 0
|  | P1 šedé linoleum : | [23 empty] | VV | 0
|  | 561,44*1,02 |  | 572.6688 | [21 empty] | VV | 0
|  | P3 - ČISTÍCÍ ROHOŽ NA HRUBÉ NEČISTOTY : | [23 empty] | VV | 0
|  | 13,73*1,02 |  | 14.0046 | [21 empty] | VV | 0
|  | P2 - stěrka na bázi epoxidové pryskyřice : | [23 empty] | VV | 0
|  | 121,48*1,02 |  | 123.9096 | [21 empty] | VV | 0
|  | P2 - ČISTÍCÍ ROHOŽ : | [23 empty] | VV | 0
|  | 26,03*1,02 |  | 26.5506 | [21 empty] | VV | 0
|  | P3 - stěrka na bázi epoxidové pryskyřice : | [23 empty] | VV | 0
|  | 138,02*1,02 |  | 140.7804 | [21 empty] | VV | 0
|  | P4 - žluté linoleum : | [23 empty] | VV | 0
|  | 53,976*1,02 |  | 55.0555 | [21 empty] | VV | 0
|  | P4 - stěrka na bázi epoxidové pryskyřice : | [23 empty] | VV | 0
|  | 29,76*1,02 |  | 30.3552 | [21 empty] | VV | 0
SPU
156 | 998713204R00 | Přesun hmot pro izolace tepelné v objektech výšky do 36 m | % |  |  | 0 |  | 0 |  | 0 | 21 | 0 | 0 | 0 | 0 | 0 | 800-713 | RTS 17/ I | Indiv | 0 | 0 |  |  |  |  | POL7_
|  | 50 m vodorovně | [23 empty] | SPI
|  | Ceny z položek s pořadovými čísly: : | [23 empty] | VV | 0
|  | 132,133,134,135,136,137,138,139,140,141,142,143,144,145,146,147,148,149,150,151,152,153,154,155, : | [23 empty] | VV | 0
|  | Součet: : 44326,16410 |  | 44326.1641 | [21 empty] | VV | 0
SPU
Díl: | 766 | Konstrukce truhlářské |  |  |  | 0 |  | 0 |  | 0 |  | 0 |  | 105.6 |  | 0 |  |  |  |  | 3029.38 |  |  |  |  | DIL
157 | S/02, S/03 | D + M terasových prken palubové podlahy 140/28 vč. dřevěného roštu 70/40 na rektifikačních terčích, kompletně dle PD | m2 | 103.42 |  | 0 |  | 0 |  | 0 | 21 | 0 | 1.0211 | 105.6 | 0 | 0 |  | Vlastní | Indiv | 29.292 | 3029.38 |  |  |  |  | POL1_
|  | 5.NP - 01-008 : | [23 empty] | VV | 0
|  | S2c : | [23 empty] | VV | 0
|  | 47,66*2 |  | 95.32 | [21 empty] | VV | 0
|  | 1.PP - 01-003 : | [23 empty] | VV | 0
|  | S3b : | [23 empty] | VV | 0
|  | 102,5 |  | 102.5 | [21 empty] | VV | 0
SPU
158 | 998766204R00 | Přesun hmot pro konstrukce truhlářské v objektech výšky do 36 m | % |  |  | 0 |  | 0 |  | 0 | 21 | 0 | 0 | 0 | 0 | 0 | 800-766 | RTS 17/ I | Indiv | 0 | 0 |  |  |  |  | POL7_
|  | 50 m vodorovně | [23 empty] | SPI
|  | Ceny z položek s pořadovými čísly: : | [23 empty] | VV | 0
|  | 157, : | [23 empty] | VV | 0
|  | Součet: : 4802,93110 |  | 4802.9311 | [21 empty] | VV | 0
SPU
Díl: | 766_DV | Dveře vč. přesunu hmot |  |  |  | 0 |  | 0 |  | 0 |  | 0 |  | 203.16 |  | 0 |  |  |  |  | 5829.06 |  |  |  |  | DIL
159 | D/01 | D + M POŽÁRNÍ DVEŘE Z OCELOVÉHO PLECHU, NEZATEPLENÉ, PLNÉ 800/1970 - EW 45 DP1, kompletně dle VÝPISU DVEŘÍ - STANDART 05 | ks | 1 |  | 0 |  | 0 |  | 0 | 21 | 0 | 1.0211 | 1.02 | 0 | 0 |  | Vlastní | Indiv | 29.292 | 29.29 |  |  |  |  | POL1_
SPU
160 | D/02 | D + M POŽÁRNÍ DVEŘE Z OCELOVÉHO PLECHU, NEZATEPLENÉ, PLNÉ 1400/1970 - EW 30 DP3-C, kompletně dle VÝPISU DVEŘÍ - STANDART 05 | ks | 1 |  | 0 |  | 0 |  | 0 | 21 | 0 | 1.0211 | 1.02 | 0 | 0 |  | Vlastní | Indiv | 29.292 | 29.29 |  |  |  |  | POL1_
SPU
161 | D/03 | D + M POŽÁRNÍ DVEŘE Z OCELOVÉHO PLECHU, NEZATEPLENÉ, PLNÉ 1400/2100 - EW 15 DP1-C, kompletně dle VÝPISU DVEŘÍ - STANDART 05 | ks | 1 |  | 0 |  | 0 |  | 0 | 21 | 0 | 1.0211 | 1.02 | 0 | 0 |  | Vlastní | Indiv | 29.292 | 29.29 |  |  |  |  | POL1_
SPU
162 | D/04 | D + M POŽÁRNÍ DVEŘE Z OCELOVÉHO PLECHU, NEZATEPLENÉ, PLNÉ 1600/1970 - EW 30 DP1-C, kompletně dle VÝPISU DVEŘÍ - STANDART 05 | ks | 2 |  | 0 |  | 0 |  | 0 | 21 | 0 | 1.0211 | 2.04 | 0 | 0 |  | Vlastní | Indiv | 29.292 | 58.58 |  |  |  |  | POL1_
SPU
163 | D/05 | D + M POŽÁRNÍ DVEŘE Z OCELOVÉHO PLECHU, NEZATEPLENÉ, PLNÉ 1600/2100 - EI 30 DP3-C, kompletně dle VÝPISU DVEŘÍ - STANDART 05 | ks | 1 |  | 0 |  | 0 |  | 0 | 21 | 0 | 1.0211 | 1.02 | 0 | 0 |  | Vlastní | Indiv | 29.292 | 29.29 |  |  |  |  | POL1_
SPU
164 | D/06 | D + M POŽÁRNÍ DVEŘE Z OCELOVÉHO PLECHU, ZATEPLENÉ, PLNÉ 900/2100 - EW 30 DP3-C, kompletně dle VÝPISU DVEŘÍ - STANDART 06 | ks | 2 |  | 0 |  | 0 |  | 0 | 21 | 0 | 1.0211 | 2.04 | 0 | 0 |  | Vlastní | Indiv | 29.292 | 58.58 |  |  |  |  | POL1_
SPU
165 | D/07 | D + M POŽÁRNÍ DVEŘE Z OCELOVÉHO PLECHU, ZATEPLENÉ, PLNÉ 900/2100 - EI 30 DP3-SC, kompletně dle VÝPISU DVEŘÍ - STANDART 06 | ks | 2 |  | 0 |  | 0 |  | 0 | 21 | 0 | 1.0211 | 2.04 | 0 | 0 |  | Vlastní | Indiv | 29.292 | 58.58 |  |  |  |  | POL1_
SPU
166 | D/08 | D + M POŽÁRNÍ DVEŘE Z OCELOVÉHO PLECHU, ZATEPLENÉ, PLNÉ 1340/1970 - EW 30 DP1-C, kompletně dle VÝPISU DVEŘÍ - STANDART 06 | ks | 1 |  | 0 |  | 0 |  | 0 | 21 | 0 | 1.0211 | 1.02 | 0 | 0 |  | Vlastní | Indiv | 29.292 | 29.29 |  |  |  |  | POL1_
SPU
167 | D/09 | D + M POŽÁRNÍ DVEŘE Z OCELOVÉHO PLECHU, ZATEPLENÉ, PLNÉ 1400/2100 - EW 30 DP3-C, kompletně dle VÝPISU DVEŘÍ - STANDART 06 | ks | 1 |  | 0 |  | 0 |  | 0 | 21 | 0 | 1.0211 | 1.02 | 0 | 0 |  | Vlastní | Indiv | 29.292 | 29.29 |  |  |  |  | POL1_
SPU
168 | D/10 | D + M POŽÁRNÍ DVEŘE Z OCELOVÉHO PLECHU, ZATEPLENÉ, PLNÉ 1600/2100 - EW 30 DP1-C, kompletně dle VÝPISU DVEŘÍ - STANDART 06 | ks | 1 |  | 0 |  | 0 |  | 0 | 21 | 0 | 1.0211 | 1.02 | 0 | 0 |  | Vlastní | Indiv | 29.292 | 29.29 |  |  |  |  | POL1_
SPU
169 | D/11 | D + M POŽÁRNÍ DVEŘE Z OCELOVÉHO PLECHU, ZATEPLENÉ, PLNÉ 1800/2100 - EW 30 DP1-C, kompletně dle VÝPISU DVEŘÍ - STANDART 06 | ks | 1 |  | 0 |  | 0 |  | 0 | 21 | 0 | 1.0211 | 1.02 | 0 | 0 |  | Vlastní | Indiv | 29.292 | 29.29 |  |  |  |  | POL1_
SPU
170 | D/12 | D + M POŽÁRNÍ DVEŘE Z OCELOVÉHO PLECHU, ZATEPLENÉ, PLNÉ 2400/2100 - EW 30 DP1-C, kompletně dle VÝPISU DVEŘÍ - STANDART 06 | ks | 1 |  | 0 |  | 0 |  | 0 | 21 | 0 | 1.0211 | 1.02 | 0 | 0 |  | Vlastní | Indiv | 29.292 | 29.29 |  |  |  |  | POL1_
SPU
171 | D/13 | D + M POŽÁRNÍ DVEŘE VNITŘNÍ DŘEVĚNÉ PLNÉ 800/2100 - EI 15 DP3-SC, kompletně dle VÝPISU DVEŘÍ - STANDART 07 | ks | 1 |  | 0 |  | 0 |  | 0 | 21 | 0 | 1.0211 | 1.02 | 0 | 0 |  | Vlastní | Indiv | 29.292 | 29.29 |  |  |  |  | POL1_
SPU
172 | D/14 | D + M POŽÁRNÍ DVEŘE VNITŘNÍ DŘEVĚNÉ PLNÉ 800/2400 - EW 15 DP3-C, kompletně dle VÝPISU DVEŘÍ - STANDART 07 | ks | 2 |  | 0 |  | 0 |  | 0 | 21 | 0 | 1.0211 | 2.04 | 0 | 0 |  | Vlastní | Indiv | 29.292 | 58.58 |  |  |  |  | POL1_
SPU
173 | D/15 | D + M POŽÁRNÍ DVEŘE VNITŘNÍ DŘEVĚNÉ PLNÉ 900/2400 - EW 30 DP3-C, kompletně dle VÝPISU DVEŘÍ - STANDART 07 | ks | 5 |  | 0 |  | 0 |  | 0 | 21 | 0 | 1.0211 | 5.11 | 0 | 0 |  | Vlastní | Indiv | 29.292 | 146.46 |  |  |  |  | POL1_
SPU
174 | D/16 | D + M POŽÁRNÍ DVEŘE VNITŘNÍ DŘEVĚNÉ PLNÉ 900/2400 - EW 15 DP3-C, kompletně dle VÝPISU DVEŘÍ - STANDART 07 | ks | 10 |  | 0 |  | 0 |  | 0 | 21 | 0 | 1.0211 | 10.21 | 0 | 0 |  | Vlastní | Indiv | 29.292 | 292.92 |  |  |  |  | POL1_
SPU
175 | D/17 | D + M POŽÁRNÍ DVEŘE VNITŘNÍ DŘEVĚNÉ PLNÉ 900/2400 - EI 15 DP3-C, kompletně dle VÝPISU DVEŘÍ - STANDART 07 | ks | 1 |  | 0 |  | 0 |  | 0 | 21 | 0 | 1.0211 | 1.02 | 0 | 0 |  | Vlastní | Indiv | 29.292 | 29.29 |  |  |  |  | POL1_
SPU
176 | D/18 | D + M POŽÁRNÍ DVEŘE VNITŘNÍ DŘEVĚNÉ PLNÉ 1600/2100 - EW 15 DP3-C, kompletně dle VÝPISU DVEŘÍ - STANDART 07 | ks | 1 |  | 0 |  | 0 |  | 0 | 21 | 0 | 1.0211 | 1.02 | 0 | 0 |  | Vlastní | Indiv | 29.292 | 29.29 |  |  |  |  | POL1_
SPU
177 | D/19 | D + M POŽÁRNÍ DVEŘE VNITŘNÍ DŘEVĚNÉ PLNÉ 1600/2100 - EI 30 DP3-SC, kompletně dle VÝPISU DVEŘÍ - STANDART 07 | ks | 1 |  | 0 |  | 0 |  | 0 | 21 | 0 | 1.0211 | 1.02 | 0 | 0 |  | Vlastní | Indiv | 29.292 | 29.29 |  |  |  |  | POL1_
SPU
178 | D/20 | D + M DVEŘE VNITŘNÍ DŘEVĚNÉ PLNÉ 700/2100, kompletně dle VÝPISU DVEŘÍ - STANDART 08 | ks | 1 |  | 0 |  | 0 |  | 0 | 21 | 0 | 1.0211 | 1.02 | 0 | 0 |  | Vlastní | Indiv | 29.292 | 29.29 |  |  |  |  | POL1_
SPU
179 | D/21 | D + M DVEŘE VNITŘNÍ DŘEVĚNÉ PLNÉ 700/2100, kompletně dle VÝPISU DVEŘÍ - STANDART 08 | ks | 13 |  | 0 |  | 0 |  | 0 | 21 | 0 | 1.0211 | 13.27 | 0 | 0 |  | Vlastní | Indiv | 29.292 | 380.8 |  |  |  |  | POL1_
SPU
180 | D/22 | D + M DVEŘE VNITŘNÍ DŘEVĚNÉ PLNÉ 800/2100, kompletně dle VÝPISU DVEŘÍ - STANDART 08 | ks | 3 |  | 0 |  | 0 |  | 0 | 21 | 0 | 1.0211 | 3.06 | 0 | 0 |  | Vlastní | Indiv | 29.292 | 87.88 |  |  |  |  | POL1_
SPU
181 | D/23 | D + M DVEŘE VNITŘNÍ DŘEVĚNÉ PLNÉ 800/2100, kompletně dle VÝPISU DVEŘÍ - STANDART 08 | ks | 28 |  | 0 |  | 0 |  | 0 | 21 | 0 | 1.0211 | 28.59 | 0 | 0 |  | Vlastní | Indiv | 29.292 | 820.18 |  |  |  |  | POL1_
SPU
182 | D/24 | D + M DVEŘE VNITŘNÍ DŘEVĚNÉ PLNÉ 800/2100, kompletně dle VÝPISU DVEŘÍ - STANDART 08 | ks | 4 |  | 0 |  | 0 |  | 0 | 21 | 0 | 1.0211 | 4.08 | 0 | 0 |  | Vlastní | Indiv | 29.292 | 117.17 |  |  |  |  | POL1_
SPU
183 | D/25 | D + M DVEŘE VNITŘNÍ DŘEVĚNÉ PLNÉ 800/2400, kompletně dle VÝPISU DVEŘÍ - STANDART 08 | ks | 44 |  | 0 |  | 0 |  | 0 | 21 | 0 | 1.0211 | 44.93 | 0 | 0 |  | Vlastní | Indiv | 29.292 | 1288.85 |  |  |  |  | POL1_
SPU
184 | D/26 | D + M DVEŘE VNITŘNÍ DŘEVĚNÉ PLNÉ 900/2400, kompletně dle VÝPISU DVEŘÍ - STANDART 08 | ks | 42 |  | 0 |  | 0 |  | 0 | 21 | 0 | 1.0211 | 42.89 | 0 | 0 |  | Vlastní | Indiv | 29.292 | 1230.26 |  |  |  |  | POL1_
SPU
185 | D/27 | D + M DVEŘE VNITŘNÍ DŘEVĚNÉ PLNÉ 1100/2400, kompletně dle VÝPISU DVEŘÍ - STANDART 08 | ks | 9 |  | 0 |  | 0 |  | 0 | 21 | 0 | 1.0211 | 9.19 | 0 | 0 |  | Vlastní | Indiv | 29.292 | 263.63 |  |  |  |  | POL1_
SPU
186 | D/28 | D + M DVEŘE VNITŘNÍ DŘEVĚNÉ PLNÉ 1400/2400, kompletně dle VÝPISU DVEŘÍ - STANDART 08 | ks | 1 |  | 0 |  | 0 |  | 0 | 21 | 0 | 1.0211 | 1.02 | 0 | 0 |  | Vlastní | Indiv | 29.292 | 29.29 |  |  |  |  | POL1_
SPU
187 | D/29 | D + M DVEŘE VNITŘNÍ DŘEVĚNÉ PLNÉ 1600/2400, kompletně dle VÝPISU DVEŘÍ - STANDART 08 | ks | 1 |  | 0 |  | 0 |  | 0 | 21 | 0 | 1.0211 | 1.02 | 0 | 0 |  | Vlastní | Indiv | 29.292 | 29.29 |  |  |  |  | POL1_
SPU
188 | D/30 | D + M DVEŘE VNITŘNÍ DŘEVĚNÉ PLNÉ 1700/2400, kompletně dle VÝPISU DVEŘÍ - STANDART 08 | ks | 8 |  | 0 |  | 0 |  | 0 | 21 | 0 | 1.0211 | 8.17 | 0 | 0 |  | Vlastní | Indiv | 29.292 | 234.34 |  |  |  |  | POL1_
SPU
189 | D/31 | D + M DVEŘE VNITŘNÍ NEREZOVÉ PLNÉ 900/2100, kompletně dle VÝPISU DVEŘÍ - STANDART 09 | ks | 2 |  | 0 |  | 0 |  | 0 | 21 | 0 | 1.0211 | 2.04 | 0 | 0 |  | Vlastní | Indiv | 29.292 | 58.58 |  |  |  |  | POL1_
SPU
190 | D/32 | D + M DVEŘE VNITŘNÍ NEREZOVÉ PLNÉ 1100/2100, kompletně dle VÝPISU DVEŘÍ - STANDART 09 | ks | 2 |  | 0 |  | 0 |  | 0 | 21 | 0 | 1.0211 | 2.04 | 0 | 0 |  | Vlastní | Indiv | 29.292 | 58.58 |  |  |  |  | POL1_
SPU
191 | D/33 | D + M DVEŘE VNITŘNÍ NEREZOVÉ PLNÉ 1100/2400, kompletně dle VÝPISU DVEŘÍ - STANDART 09 | ks | 2 |  | 0 |  | 0 |  | 0 | 21 | 0 | 1.0211 | 2.04 | 0 | 0 |  | Vlastní | Indiv | 29.292 | 58.58 |  |  |  |  | POL1_
SPU
192 | D/34 | D + M DVEŘE VNITŘNÍ DŘEVĚNÉ PLNÉ SE SKRYTOU ZÁRUBNÍ, kompletně dle VÝPISU DVEŘÍ - STANDART 10 | ks | 1 |  | 0 |  | 0 |  | 0 | 21 | 0 | 1.0211 | 1.02 | 0 | 0 |  | Vlastní | Indiv | 29.292 | 29.29 |  |  |  |  | POL1_
SPU
193 | D/35 | D + M POŽÁRNÍ DVEŘE Z OCELOVÉHO PLECHU PLNÉ S PROSKLENÝM NADSVĚTLÍKEM, 800/2000 EW 30 DP1-C, ZATEPLENÉ, VE STEJNÉM DESIGNU JAKO STÁVAJÍCÍ DVEŘE - kompletně dle VÝPISU DVEŘÍ - STANDART 11 | ks | 1 |  | 0 |  | 0 |  | 0 | 21 | 0 | 1.0211 | 1.02 | 0 | 0 |  | Vlastní | Indiv | 29.292 | 29.29 |  |  |  |  | POL1_
SPU
194 | D/36 | D + M POŽÁRNÍ DVEŘE Z OCELOVÉHO PLECHU PLNÉ S PROSKLENÝM NADSVĚTLÍKEM, 1640/2000 EW 30 DP1-C, ZATEPLENÉ, VE STEJNÉM DESIGNU JAKO STÁVAJÍCÍ DVEŘE - kompletně dle VÝPISU DVEŘÍ - STANDART 11 | ks | 1 |  | 0 |  | 0 |  | 0 | 21 | 0 | 1.0211 | 1.02 | 0 | 0 |  | Vlastní | Indiv | 29.292 | 29.29 |  |  |  |  | POL1_
SPU
Díl: | 766_ZP | Zdvojené podlahy ( vč. přesunu hmot ) |  |  |  | 0 |  | 0 |  | 0 |  | 0 |  | 0 |  | 0 |  |  |  |  | 1560.4 |  |  |  |  | DIL
195 | 767479001R00P5 | D + M kalciumsulfátové desky odolné proti vlhkosti na pero a drážku, spoje lepené,, vzduchová mezera + nosné pozinkované stojky lepené ke stropní desce + akustické distanční podložky | m2 | 5099.862 |  | 0 |  | 0 |  | 0 | 21 | 0 | 0 | 0 | 0 | 0 |  | Vlastní | Indiv | 0.3 | 1529.96 |  |  |  |  | POL1_
|  | technické parametry - viz skladby podlah : | [23 empty] | VV | 0
|  | podrobný rozpis výměr - viz položka 952901111R00 : | [23 empty] | VV | 0
|  | P5 - žluté linoleum : | [23 empty] | VV | 0
|  | 1635,822 |  | 1635.822 | [21 empty] | VV | 0
|  | P5 - šedé linoleum : | [23 empty] | VV | 0
|  | 1880,86 |  | 1880.86 | [21 empty] | VV | 0
|  | P5 - šedé MARMOLEUM : | [23 empty] | VV | 0
|  | 185,0 |  | 185 | [21 empty] | VV | 0
|  | P5 - ANTISTATICKÉ šedé linoleum : | [23 empty] | VV | 0
|  | 28,87 |  | 28.87 | [21 empty] | VV | 0
|  | P5 - šedé linoleum : | [23 empty] | VV | 0
|  | 1369,31 |  | 1369.31 | [21 empty] | VV | 0
SPU
196 | 767479001R00P6 | D + M kalciumsulfátové desky odolné proti vlhkosti na pero a drážku, spoje lepené, | m2 | 101.48 |  | 0 |  | 0 |  | 0 | 21 | 0 | 0 | 0 | 0 | 0 |  | Vlastní | Indiv | 0.3 | 30.44 |  |  |  |  | POL1_
|  | vzduchová mezera + nosné pozinkované stojky lepené ke stropní desce + akustické distanční : | [23 empty] | VV | 0
|  | podložky tlumící kročejový hluk + nosné vodorovné ztužující pozinkované rámy. Do systému : | [23 empty] | VV | 0
|  | budou vmontovány schody dle projektové dokumentace. : | [23 empty] | VV | 0
|  | technické parametry - viz skladby podlah : | [23 empty] | VV | 0
|  | podrobný rozpis výměr - viz položka 952901111R00 : | [23 empty] | VV | 0
|  | P6 - žluté linoleum : | [23 empty] | VV | 0
|  | 28,56 |  | 28.56 | [21 empty] | VV | 0
|  | P6 - šedé linoleum : | [23 empty] | VV | 0
|  | 72,92 |  | 72.92 | [21 empty] | VV | 0
SPU
Díl: | 767 | Konstrukce zámečnické |  |  |  | 0 |  | 0 |  | 0 |  | 0 |  | 19984.88 |  | 0 |  |  |  |  | 573300.67 |  |  |  |  | DIL
197 | Z/01 | D + M Dvířka s rámem pro uzávěry médií, kompletně dle Technických podmínek - zámečnické výrobky | ks | 11 |  | 0 |  | 0 |  | 0 | 21 | 0 | 1.0211 | 11.23 | 0 | 0 |  | Vlastní | Indiv | 29.292 | 322.21 |  |  |  |  | POL1_
SPU
198 | Z/02 | D + M Ocelový pororošt s rámem - 1ks, kompletně dle Technických podmínek - zámečnické výrobky | kg | 60 |  | 0 |  | 0 |  | 0 | 21 | 0 | 1.0211 | 61.27 | 0 | 0 |  | Vlastní | Indiv | 29.292 | 1757.52 |  |  |  |  | POL1_
SPU
199 | Z/03 | D + M Ocelový poklop 600/900 mm, kompletně dle Technických podmínek - zámečnické výrobky | ks | 9 |  | 0 |  | 0 |  | 0 | 21 | 0 | 1.0211 | 9.19 | 0 | 0 |  | Vlastní | Indiv | 29.292 | 263.63 |  |  |  |  | POL1_
SPU
200 | Z/04 | D + M Odvodňovací žlab na střeše, kompletně dle Technických podmínek - zámečnické výrobky | m | 5.5 |  | 0 |  | 0 |  | 0 | 21 | 0 | 1.0211 | 5.62 | 0 | 0 |  | Vlastní | Indiv | 29.292 | 161.11 |  |  |  |  | POL1_
SPU
201 | Z/06 | D + M Zábradlí vnitřního schodiště, kompletně dle Technických podmínek - zámečnické výrobky | m | 85 |  | 0 |  | 0 |  | 0 | 21 | 0 | 1.0211 | 86.79 | 0 | 0 |  | Vlastní | Indiv | 29.292 | 2489.82 |  |  |  |  | POL1_
SPU
202 | Z/07 | D + M Madlo a zábradlí vnitřního schodiště, kompletně dle Technických podmínek - zámečnické výrobky | kg | 270 |  | 0 |  | 0 |  | 0 | 21 | 0 | 1.0211 | 275.7 | 0 | 0 |  | Vlastní | Indiv | 29.292 | 7908.84 |  |  |  |  | POL1_
SPU
203 | Z/08 | D + M Venkovní zábradlí, kompletně dle Technických podmínek - zámečnické výrobky | m | 12.5 |  | 0 |  | 0 |  | 0 | 21 | 0 | 1.0211 | 12.76 | 0 | 0 |  | Vlastní | Indiv | 29.292 | 366.15 |  |  |  |  | POL1_
SPU
204 | Z/09 | D + M Venkovní zábradlí, kompletně dle Technických podmínek - zámečnické výrobky | m | 110 |  | 0 |  | 0 |  | 0 | 21 | 0 | 1.0211 | 112.32 | 0 | 0 |  | Vlastní | Indiv | 29.292 | 3222.12 |  |  |  |  | POL1_
SPU
205 | Z/10 | D + M Venkovní branka, kompletně dle Technických podmínek - zámečnické výrobky | ks | 2 |  | 0 |  | 0 |  | 0 | 21 | 0 | 1.0211 | 2.04 | 0 | 0 |  | Vlastní | Indiv | 29.292 | 58.58 |  |  |  |  | POL1_
SPU
206 | Z/11 | D + M Prostup kabelů na střechu, kompletně dle Technických podmínek - zámečnické výrobky | ks | 10 |  | 0 |  | 0 |  | 0 | 21 | 0 | 1.0211 | 10.21 | 0 | 0 |  | Vlastní | Indiv | 29.292 | 292.92 |  |  |  |  | POL1_
SPU
207 | Z/12 | D + M Treláž - výplň otvoru, kompletně dle Technických podmínek - zámečnické výrobky | m2 | 13 |  | 0 |  | 0 |  | 0 | 21 | 0 | 1.0211 | 13.27 | 0 | 0 |  | Vlastní | Indiv | 29.292 | 380.8 |  |  |  |  | POL1_
SPU
208 | Z/13 | D + M Treláž na betonové stěně, kompletně dle Technických podmínek - zámečnické výrobky | m | 0 |  | 0 |  | 0 |  | 0 | 21 | 0 | 1.0211 | 0 | 0 | 0 |  | Vlastní | Indiv | 29.292 | 0 |  |  |  |  | POL1_
SPU
209 | Z/14 | D + M Stupadla, kompletně dle Technických podmínek - zámečnické výrobky | ks | 50 |  | 0 |  | 0 |  | 0 | 21 | 0 | 1.0211 | 51.06 | 0 | 0 |  | Vlastní | Indiv | 29.292 | 1464.6 |  |  |  |  | POL1_
SPU
210 | Z/15 | D + M Technologická ocelová plošina, kompletně dle Technických podmínek - zámečnické výrobky | kg | 5500 |  | 0 |  | 0 |  | 0 | 21 | 0 | 1.0211 | 5616.05 | 0 | 0 |  | Vlastní | Indiv | 29.292 | 161106 |  |  |  |  | POL1_
SPU
211 | Z/16 | D + M Nerezová nuta, kompletně dle Technických podmínek - zámečnické výrobky | m | 500 |  | 0 |  | 0 |  | 0 | 21 | 0 | 1.0211 | 510.55 | 0 | 0 |  | Vlastní | Indiv | 29.292 | 14646 |  |  |  |  | POL1_
SPU
212 | Z/17 | D + M Žebřík a plošina do nádrže SHZ, kompletně dle Technických podmínek - zámečnické výrobky | kg | 250 |  | 0 |  | 0 |  | 0 | 21 | 0 | 1.0211 | 255.28 | 0 | 0 |  | Vlastní | Indiv | 29.292 | 7323 |  |  |  |  | POL1_
SPU
213 | Z/18.1 | D + M Dilatační profily - DILATAČNÍ SPÁRA V PODLAZE BETONOVÉ, kompletně dle Technických podmínek - zámečnické výrobky | m | 19.1 |  | 0 |  | 0 |  | 0 | 21 | 0 | 1.0211 | 19.5 | 0 | 0 |  | Vlastní | Indiv | 29.292 | 559.48 |  |  |  |  | POL1_
SPU
214 | Z/18.2 | D + M Dilatační profily - DILATAČNÍ SPÁRA VE ZDVOJENÉ PODLAZE, kompletně dle Technických podmínek - zámečnické výrobky | m | 19.1 |  | 0 |  | 0 |  | 0 | 21 | 0 | 1.0211 | 19.5 | 0 | 0 |  | Vlastní | Indiv | 29.292 | 559.48 |  |  |  |  | POL1_
SPU
215 | Z/18.3 | D + M Dilatační profily - DILATAČNÍ SPÁRA VE STĚNĚ, kompletně dle Technických podmínek - zámečnické výrobky | m | 41.72 |  | 0 |  | 0 |  | 0 | 21 | 0 | 1.0211 | 42.6 | 0 | 0 |  | Vlastní | Indiv | 29.292 | 1222.06 |  |  |  |  | POL1_
SPU
216 | Z/19.1 | D + M Stěnová žaluzie venkovní pevná 2100/600, kompletně dle Technických podmínek - zámečnické výrobky | ks | 2 |  | 0 |  | 0 |  | 0 | 21 | 0 | 1.0211 | 2.04 | 0 | 0 |  | Vlastní | Indiv | 29.292 | 58.58 |  |  |  |  | POL1_
SPU
217 | Z/19.2 | D + M Stěnová žaluzie venkovní pevná 2100/800, kompletně dle Technických podmínek - zámečnické výrobky | ks | 2 |  | 0 |  | 0 |  | 0 | 21 | 0 | 1.0211 | 2.04 | 0 | 0 |  | Vlastní | Indiv | 29.292 | 58.58 |  |  |  |  | POL1_
SPU
218 | Z/19.3 | D + M Stěnová žaluzie venkovní pevná 650/400, kompletně dle Technických podmínek - zámečnické výrobky | ks | 1 |  | 0 |  | 0 |  | 0 | 21 | 0 | 1.0211 | 1.02 | 0 | 0 |  | Vlastní | Indiv | 29.292 | 29.29 |  |  |  |  | POL1_
SPU
219 | Z/19.4 | D + M Stěnová žaluzie venkovní pevná 200/200, kompletně dle Technických podmínek - zámečnické výrobky | ks | 3 |  | 0 |  | 0 |  | 0 | 21 | 0 | 1.0211 | 3.06 | 0 | 0 |  | Vlastní | Indiv | 29.292 | 87.88 |  |  |  |  | POL1_
SPU
220 | Z/19.5 | D + M Stěnová žaluzie venkovní pevná 750/500, kompletně dle Technických podmínek - zámečnické výrobky | ks | 1 |  | 0 |  | 0 |  | 0 | 21 | 0 | 1.0211 | 1.02 | 0 | 0 |  | Vlastní | Indiv | 29.292 | 29.29 |  |  |  |  | POL1_
SPU
221 | Z/20 | D + M Průhledové okno, kompletně dle Technických podmínek - zámečnické výrobky | ks | 7 |  | 0 |  | 0 |  | 0 | 21 | 0 | 1.0211 | 7.15 | 0 | 0 |  | Vlastní | Indiv | 29.292 | 205.04 |  |  |  |  | POL1_
SPU
222 | Z/21 | D + M Lemování dveřního otvoru výtahů, kompletně dle Technických podmínek - zámečnické výrobky | m2 | 55 |  | 0 |  | 0 |  | 0 | 21 | 0 | 1.0211 | 56.16 | 0 | 0 |  | Vlastní | Indiv | 29.292 | 1611.06 |  |  |  |  | POL1_
SPU
223 | Z/22 | D + M Madlo lávky, kompletně dle Technických podmínek - zámečnické výrobky | m | 32 |  | 0 |  | 0 |  | 0 | 21 | 0 | 1.0211 | 32.68 | 0 | 0 |  | Vlastní | Indiv | 29.292 | 937.34 |  |  |  |  | POL1_
SPU
224 | Z/23 | D + M Hrázdění zdiva svislé, kompletně dle Technických podmínek - zámečnické výrobky | kg | 6000 |  | 0 |  | 0 |  | 0 | 21 | 0 | 1.0211 | 6126.6 | 0 | 0 |  | Vlastní | Indiv | 29.292 | 175752 |  |  |  |  | POL1_
SPU
225 | Z/24 | D + M Kotvení zdiva vodorovné, kompletně dle Technických podmínek - zámečnické výrobky | kg | 6500 |  | 0 |  | 0 |  | 0 | 21 | 0 | 1.0211 | 6637.15 | 0 | 0 |  | Vlastní | Indiv | 29.292 | 190398 |  |  |  |  | POL1_
SPU
226 | Z/25 | D + M VENTILAČNÍ LAMELOVÁ HLAVICE, kompletně dle Technických podmínek - zámečnické výrobky | ks | 1 |  | 0 |  | 0 |  | 0 | 21 | 0 | 1.0211 | 1.02 | 0 | 0 |  | Vlastní | Indiv | 29.292 | 29.29 |  |  |  |  | POL1_
SPU
227 | 998767204R00 | Přesun hmot pro kovové stavební doplňk. konstrukce v objektech výšky do 36 m | % |  |  | 0 |  | 0 |  | 0 | 21 | 0 | 0 | 0 | 0 | 0 | 800-767 | RTS 17/ I | Indiv | 0 | 0 |  |  |  |  | POL7_
|  | 50 m vodorovně | [23 empty] | SPI
|  | Ceny z položek s pořadovými čísly: : | [23 empty] | VV | 0
|  | 197,198,199,200,201,202,203,204,205,206,207,208,209,210,211,212,213,214,215,216,217,218,219,220,221, : | [23 empty] | VV | 0
|  | 222,223,224,225,226, : | [23 empty] | VV | 0
|  | Součet: : 41089,72280 |  | 41089.7228 | [21 empty] | VV | 0
SPU
Díl: | 767_P | Podhledy skládané |  |  |  | 0 |  | 0 |  | 0 |  | 0 |  | 6997.71 |  | 0 |  |  |  |  | 200741.29 |  |  |  |  | DIL
228 | H1 | D + M Lamelový podhled, kompletně dle PD a Technických podmínek - Podhledy | m2 | 4277 |  | 0 |  | 0 |  | 0 | 21 | 0 | 1.0211 | 4367.24 | 0 | 0 |  | Vlastní | Indiv | 29.292 | 125281.88 |  |  |  |  | POL1_
|  | 1.NP - 01-004 : | [23 empty] | VV | 0
|  | 60,91+72,53+52,03+46,63+46,59+33,58+34,22 |  | 346.49 | [21 empty] | VV | 0
|  | 2.NP - 01-004 : | [23 empty] | VV | 0
|  | 56,25+57,14+9,35+24,2+50,74+85,43+56,92+65,47+75,79+58,0+53,77+54,24+54,63+22,99+23,31 |  | 748.23 | [21 empty] | VV | 0
|  | 3.NP - 01-005 : | [23 empty] | VV | 0
|  | 28,87+17,19+17,19+17,19+17,19+45,52+28,47+34,36+31,54+63,76+50,32+46,57+46,65 |  | 444.82 | [21 empty] | VV | 0
|  | 93,66+20,36+27,45+48,7+55,78+23,81+52,38+22,95+45,36+42,19+33,52+27,87+29,29+30,7+32,19+32,91+102,27 |  | 721.39 | [21 empty] | VV | 0
|  | 4.NP - 01-006 : | [23 empty] | VV | 0
|  | 24,15+11,37+22,42+15,48+19,58+42,53+29,33+43,84+29,33+29,38+42,53+31,45+14,85+19,39+57,23+26,82+23,5+23,5+23,08+23,08+23,5+31,5+31,45+23,21+33,15+52,65+3,37+38,27+59,61+36,46+54,7+23,43+48,29+44,04+44,02+56,51+36,24+44,81+27,18 |  | 1265.23 | [21 empty] | VV | 0
|  | 5.NP - 01-007 : | [23 empty] | VV | 0
|  | 19,52+24,06+21,95+28,94+44,03+28,94+23,05+28,93+31,17+50,39+13,45+20,56+20,56+20,47+13,49+13,45+50,39+23,17+23,17+23,17+28,02 |  | 550.88 | [21 empty] | VV | 0
|  | ZMĚNA PD : | [23 empty] | VV | 0
|  | (4277-4077,04) |  | 199.96 | [21 empty] | VV | 0
SPU
229 | H2 | D + M rastrového kovového podhledu, kompletně dle PD a Technických podmínek - Podhledy | m2 | 2438.35 |  | 0 |  | 0 |  | 0 | 21 | 0 | 1.0211 | 2489.8 | 0 | 0 |  | Vlastní | Indiv | 29.292 | 71424.15 |  |  |  |  | POL1_
|  | 2.PP - 01-002 : | [23 empty] | VV | 0
|  | 11,32 |  | 11.32 | [21 empty] | VV | 0
|  | 1.PP - 01-003 : | [23 empty] | VV | 0
|  | 11,32+34,85 |  | 46.17 | [21 empty] | VV | 0
|  | 1.NP - 01-004 : | [23 empty] | VV | 0
|  | 13,73+116,82+90,23+3,05+4,19+36,2+49,08+3,17+1,44+2,63+3,92+16,11+3,05+2,04+2,09+30,7+13,75+8,25+6,37+2,53 |  | 409.35 | [21 empty] | VV | 0
|  | 2.NP - 01-004 : | [23 empty] | VV | 0
|  | 150,83+79,85+34,31+3,89+4,98+1,99+7,2+13,22+5,92+7,4+30,4 |  | 339.99 | [21 empty] | VV | 0
|  | 3.NP - 01-005 : | [23 empty] | VV | 0
|  | 58,06+5,63+15,19+5,27+3,86+4,89+2,0+7,61+14,35+5,84+7,43+35,16 |  | 165.29 | [21 empty] | VV | 0
|  | 541,69+52,26+34,22+63,27+53,9+12,95+5,09+5,37+14,36+4,79+1,53+22,3 |  | 811.73 | [21 empty] | VV | 0
|  | 4.NP - 01-006 : | [23 empty] | VV | 0
|  | 194,45+102,97+34,31+41,86+3,86+4,89+2,0+7,61+14,35+5,84+7,43+35,26+465,18 |  | 920.01 | [21 empty] | VV | 0
|  | 5.NP - 01-007 : | [23 empty] | VV | 0
|  | 259,46+28,56+34,31+6,44+5,57+11,52+5,11+2,39+8,19+4,71+7,43+24,01+5,71+6,45 |  | 409.86 | [21 empty] | VV | 0
|  | ZMĚNA PD : | [23 empty] | VV | 0
|  | -(4277-4077,04) |  | -199.96 | [21 empty] | VV | 0
SPU
230 | H3 | D + M požární podhled, kompletně dle PD a Technických podmínek - Podhledy | m2 | 75.9 |  | 0 |  | 0 |  | 0 | 21 | 0 | 1.0211 | 77.5 | 0 | 0 |  | Vlastní | Indiv | 29.292 | 2223.26 |  |  |  |  | POL1_
SPU
231 | H4 | D + M podhled z TAHOKOVU, kompletně dle PD a Technických podmínek - Podhledy | m2 | 61.86 |  | 0 |  | 0 |  | 0 | 21 | 0 | 1.0211 | 63.17 | 0 | 0 |  | Vlastní | Indiv | 29.292 | 1812 |  |  |  |  | POL1_
|  | 2.PP - 01-002 : | [23 empty] | VV | 0
|  | 2S03 : | [23 empty] | VV | 0
|  | 10,8+0,7 |  | 11.5 | [21 empty] | VV | 0
|  | 2S10 : | [23 empty] | VV | 0
|  | 13,1+5,0 |  | 18.1 | [21 empty] | VV | 0
|  | 1.PP - 01-003 : | [23 empty] | VV | 0
|  | 1S03 : | [23 empty] | VV | 0
|  | 10,8+2,4 |  | 13.2 | [21 empty] | VV | 0
|  | 1S10 : | [23 empty] | VV | 0
|  | 13,1+5,96 |  | 19.06 | [21 empty] | VV | 0
SPU
| H6 | D + M Kazetový podhled, kompletně dle PD a Technických podmínek - Podhledy | m2 | 439.13 | 850 | 373260.5 | 0 | 0 | 1170.58 | 514036.8 | 21 | 451645.205 | 1.0211 | 448.4 | 0 | 0 |  | Vlastní | Indiv
Díl: | 767_PP | Interiérové příčky ( vč. přesunu hmot ) |  |  |  | 0 |  | 0 |  | 0 |  | 0 |  | 0 |  | 0 |  |  |  |  | 0 |  |  |  |  | DIL
232 | SS01 | D + M POŽÁRNÍ VNITŘNÍ HLINÍKOVÁ PROSKLENÁ STĚNA S PROSKLENÝMI DVEŘMI 2040/3000, kompletně dle výpisu vnitřních prosklených příček - STANDARD 01 | ks | 1 |  | 0 |  | 0 |  | 0 | 21 | 0 | 0 | 0 | 0 | 0 |  | Vlastní | Indiv | 0 | 0 |  |  |  |  | POL1_
|  | STĚNA S AUTOMATICKY OTEVÍRAVÝRAVÝMI SYMETRICKÝMI : | [23 empty] | VV | 0
|  | DVEŘMI A NADSVĚTLÍKEM : | [23 empty] | VV | 0
|  | 1 |  | 1 | [21 empty] | VV | 0
SPU
233 | SS02 | D + M POŽÁRNÍ VNITŘNÍ HLINÍKOVÁ PROSKLENÁ STĚNA S PROSKLENÝMI DVEŘMI 2125/3000, kompletně dle výpisu vnitřních prosklených příček - STANDARD 01 | ks | 1 |  | 0 |  | 0 |  | 0 | 21 | 0 | 0 | 0 | 0 | 0 |  | Vlastní | Indiv | 0 | 0 |  |  |  |  | POL1_
|  | STĚNA S DVOUKŘÍDLÝMI DVEŘMI, BOČNÍM SVĚTLÍKEM A : | [23 empty] | VV | 0
|  | NADSVĚTLÍKEM : | [23 empty] | VV | 0
|  | 1 |  | 1 | [21 empty] | VV | 0
SPU
234 | SS03 | D + M POŽÁRNÍ VNITŘNÍ HLINÍKOVÁ PROSKLENÁ STĚNA S PROSKLENÝMI DVEŘMI 2138/2900, kompletně dle výpisu vnitřních prosklených příček - STANDARD 01 | ks | 1 |  | 0 |  | 0 |  | 0 | 21 | 0 | 0 | 0 | 0 | 0 |  | Vlastní | Indiv | 0 | 0 |  |  |  |  | POL1_
|  | STĚNA S AUTOMATICKY OTEVÍRAVÝRAVÝMI SYMETRICKÝMI : | [23 empty] | VV | 0
|  | DVEŘMI A NADSVĚTLÍKEM : | [23 empty] | VV | 0
|  | 1 |  | 1 | [21 empty] | VV | 0
SPU
235 | SS04 | D + M POŽÁRNÍ VNITŘNÍ HLINÍKOVÁ PROSKLENÁ STĚNA S PROSKLENÝMI DVEŘMI 2240/3000, kompletně dle výpisu vnitřních prosklených příček - STANDARD 01 | ks | 1 |  | 0 |  | 0 |  | 0 | 21 | 0 | 0 | 0 | 0 | 0 |  | Vlastní | Indiv | 0 | 0 |  |  |  |  | POL1_
|  | STĚNA S DVOUKŘÍDLÝMI DVEŘMI, BOČNÍM SVĚTLÍKEM A : | [23 empty] | VV | 0
|  | NADSVĚTLÍKEM : | [23 empty] | VV | 0
|  | 1 |  | 1 | [21 empty] | VV | 0
SPU
236 | SS05 | D + M POŽÁRNÍ VNITŘNÍ HLINÍKOVÁ PROSKLENÁ STĚNA S PROSKLENÝMI DVEŘMI 2385/3000, kompletně dle výpisu vnitřních prosklených příček - STANDARD 01 | ks | 7 |  | 0 |  | 0 |  | 0 | 21 | 0 | 0 | 0 | 0 | 0 |  | Vlastní | Indiv | 0 | 0 |  |  |  |  | POL1_
|  | STĚNA S DVOUKŘÍDLÝMI DVEŘMI, BOČNÍM SVĚTLÍKEM A : | [23 empty] | VV | 0
|  | NADSVĚTLÍKEM : | [23 empty] | VV | 0
|  | 7 |  | 7 | [21 empty] | VV | 0
SPU
237 | SS06 | D + M POŽÁRNÍ VNITŘNÍ HLINÍKOVÁ PROSKLENÁ STĚNA S PROSKLENÝMI DVEŘMI 2553/2900, kompletně dle výpisu vnitřních prosklených příček - STANDARD 01 | ks | 1 |  | 0 |  | 0 |  | 0 | 21 | 0 | 0 | 0 | 0 | 0 |  | Vlastní | Indiv | 0 | 0 |  |  |  |  | POL1_
|  | STĚNA S DVOUKŘÍDLÝMI DVEŘMI, BOČNÍM SVĚTLÍKEM A : | [23 empty] | VV | 0
|  | NADSVĚTLÍKEM : | [23 empty] | VV | 0
|  | 1 |  | 1 | [21 empty] | VV | 0
SPU
238 | SS07 | D + M POŽÁRNÍ VNITŘNÍ HLINÍKOVÁ PROSKLENÁ STĚNA S PROSKLENÝMI DVEŘMI 2383/2900, kompletně dle výpisu vnitřních prosklených příček - STANDARD 01 | ks | 1 |  | 0 |  | 0 |  | 0 | 21 | 0 | 0 | 0 | 0 | 0 |  | Vlastní | Indiv | 0 | 0 |  |  |  |  | POL1_
|  | STĚNA S DVOUKŘÍDLÝMI DVEŘMI, BOČNÍM SVĚTLÍKEM A : | [23 empty] | VV | 0
|  | NADSVĚTLÍKEM : | [23 empty] | VV | 0
|  | 1 |  | 1 | [21 empty] | VV | 0
SPU
239 | SS08 | D + M POŽÁRNÍ VNITŘNÍ HLINÍKOVÁ PROSKLENÁ STĚNA S PROSKLENÝMI DVEŘMI 4550/3000, kompletně dle výpisu vnitřních prosklených příček - STANDARD 01 | ks | 1 |  | 0 |  | 0 |  | 0 | 21 | 0 | 0 | 0 | 0 | 0 |  | Vlastní | Indiv | 0 | 0 |  |  |  |  | POL1_
|  | STĚNA S DVOUKŘÍDLÝMI DVEŘMI, BOČNÍM SVĚTLÍKEM A : | [23 empty] | VV | 0
|  | NADSVĚTLÍKEM : | [23 empty] | VV | 0
|  | 1 |  | 1 | [21 empty] | VV | 0
SPU
240 | SS09 | D + M POŽÁRNÍ VNITŘNÍ HLINÍKOVÁ PROSKLENÁ STĚNA S PROSKLENÝMI DVEŘMI 5550/3000, kompletně dle výpisu vnitřních prosklených příček - STANDARD 01 | ks | 2 |  | 0 |  | 0 |  | 0 | 21 | 0 | 0 | 0 | 0 | 0 |  | Vlastní | Indiv | 0 | 0 |  |  |  |  | POL1_
|  | STĚNA S DVOUKŘÍDLÝMI DVEŘMI, BOČNÍM SVĚTLÍKEM A : | [23 empty] | VV | 0
|  | NADSVĚTLÍKEM : | [23 empty] | VV | 0
|  | 2 |  | 2 | [21 empty] | VV | 0
SPU
241 | SS10 | D + M POŽÁRNÍ VNITŘNÍ HLINÍKOVÁ PROSKLENÁ STĚNA 1595/2900, kompletně dle výpisu vnitřních prosklených příček - STANDARD 02 | ks | 1 |  | 0 |  | 0 |  | 0 | 21 | 0 | 0 | 0 | 0 | 0 |  | Vlastní | Indiv | 0 | 0 |  |  |  |  | POL1_
|  | STĚNA PEVNĚ ZASKLENÁ BEZ ČLENĚNÍ : | [23 empty] | VV | 0
|  | 1 |  | 1 | [21 empty] | VV | 0
SPU
242 | SS11 | D + M POŽÁRNÍ VNITŘNÍ HLINÍKOVÁ PROSKLENÁ STĚNA 1595/3000, kompletně dle výpisu vnitřních prosklených příček - STANDARD 02 | ks | 1 |  | 0 |  | 0 |  | 0 | 21 | 0 | 0 | 0 | 0 | 0 |  | Vlastní | Indiv | 0 | 0 |  |  |  |  | POL1_
|  | STĚNA PEVNĚ ZASKLENÁ BEZ ČLENĚNÍ : | [23 empty] | VV | 0
|  | 1 |  | 1 | [21 empty] | VV | 0
SPU
243 | SS12 | D + M POŽÁRNÍ VNITŘNÍ HLINÍKOVÁ PROSKLENÁ STĚNA 1595/3000, kompletně dle výpisu vnitřních prosklených příček - STANDARD 02 | ks | 3 |  | 0 |  | 0 |  | 0 | 21 | 0 | 0 | 0 | 0 | 0 |  | Vlastní | Indiv | 0 | 0 |  |  |  |  | POL1_
|  | STĚNA PEVNĚ ZASKLENÁ BEZ ČLENĚNÍ : | [23 empty] | VV | 0
|  | 3 |  | 3 | [21 empty] | VV | 0
SPU
244 | SS13 | D + M POŽÁRNÍ VNITŘNÍ HLINÍKOVÁ PROSKLENÁ STĚNA 2385/3000, kompletně dle výpisu vnitřních prosklených příček - STANDARD 02 | ks | 1 |  | 0 |  | 0 |  | 0 | 21 | 0 | 0 | 0 | 0 | 0 |  | Vlastní | Indiv | 0 | 0 |  |  |  |  | POL1_
|  | STĚNA PEVNĚ ZASKLENÁ, SVISLÉ ČLENĚNÍ : | [23 empty] | VV | 0
|  | 1 |  | 1 | [21 empty] | VV | 0
SPU
245 | SS14 | D + M VNITŘNÍ HLINÍKOVÁ PROSKLENÁ STĚNA S PROSKLENÝMI DVEŘMI 1240/3000, kompletně dle výpisu vnitřních prosklených příček - STANDARD 03 | ks | 1 |  | 0 |  | 0 |  | 0 | 21 | 0 | 0 | 0 | 0 | 0 |  | Vlastní | Indiv | 0 | 0 |  |  |  |  | POL1_
|  | STĚNA S JEDNOKŘÍDLÝMI PROSKLENÝMI DVEŘMI, BOČNÍM : | [23 empty] | VV | 0
|  | SVĚTLÍKEM A NADSVĚTLÍKEM : | [23 empty] | VV | 0
|  | 1 |  | 1 | [21 empty] | VV | 0
SPU
246 | SS15 | D + M VNITŘNÍ HLINÍKOVÁ PROSKLENÁ STĚNA S PROSKLENÝMI DVEŘMI 1400/3000, kompletně dle výpisu vnitřních prosklených příček - STANDARD 03 | ks | 1 |  | 0 |  | 0 |  | 0 | 21 | 0 | 0 | 0 | 0 | 0 |  | Vlastní | Indiv | 0 | 0 |  |  |  |  | POL1_
|  | STĚNA S DVOUKŘÍDLÝMI PROSKLENÝMI DVEŘMI A : | [23 empty] | VV | 0
|  | NADSVĚTLÍKEM : | [23 empty] | VV | 0
|  | 1 |  | 1 | [21 empty] | VV | 0
SPU
247 | SS16 | D + M VNITŘNÍ HLINÍKOVÁ PROSKLENÁ STĚNA S PROSKLENÝMI DVEŘMI 2268/3000, kompletně dle výpisu vnitřních prosklených příček - STANDARD 03 | ks | 1 |  | 0 |  | 0 |  | 0 | 21 | 0 | 0 | 0 | 0 | 0 |  | Vlastní | Indiv | 0 | 0 |  |  |  |  | POL1_
|  | STĚNA S DVOUKŘÍDLÝMI PROSKLENÝMI DVEŘMI, BOČNÍM : | [23 empty] | VV | 0
|  | SVĚTLÍKEM A NADSVĚTLÍKEM : | [23 empty] | VV | 0
|  | 1 |  | 1 | [21 empty] | VV | 0
SPU
248 | SS17 | D + M VNITŘNÍ HLINÍKOVÁ PROSKLENÁ STĚNA S PROSKLENÝMI DVEŘMI 5670/3000, kompletně dle výpisu vnitřních prosklených příček - STANDARD 03 | ks | 1 |  | 0 |  | 0 |  | 0 | 21 | 0 | 0 | 0 | 0 | 0 |  | Vlastní | Indiv | 0 | 0 |  |  |  |  | POL1_
|  | STĚNA S DVOUKŘÍDLÝMI PROSKLENÝMI POSUVNÝMI DVEŘMI, : | [23 empty] | VV | 0
|  | BOČNÍMI A HORNÍMI DÍLY : | [23 empty] | VV | 0
|  | 1 |  | 1 | [21 empty] | VV | 0
SPU
249 | SS18 | D + M VNITŘNÍ HLINÍKOVÁ PROSKLENÁ STĚNA S PLNÝMI DVEŘMI S NADSVĚTLÍKEM A INTEG. ŽALUZIEMI 3703/3000, kompletně dle výpisu vnitřních prosklených příček - STANDARD 04 | ks | 1 |  | 0 |  | 0 |  | 0 | 21 | 0 | 0 | 0 | 0 | 0 |  | Vlastní | Indiv | 0 | 0 |  |  |  |  | POL1_
|  | STĚNA S JEDNOKŘÍDLÝMI PLNÝMI DVEŘMI S NADSVĚTLÍKEM A : | [23 empty] | VV | 0
|  | BOČNÍMI PROSKLENÝMI DÍLY : | [23 empty] | VV | 0
|  | 1 |  | 1 | [21 empty] | VV | 0
SPU
250 | SS19a | D + M VNITŘNÍ HLINÍKOVÁ PROSKLENÁ STĚNA S PLNÝMI DVEŘMI S NADSVĚTLÍKEM A INTEG. ŽALUZIEMI 4527/3000, kompletně dle výpisu vnitřních prosklených příček - STANDARD 04 | ks | 1 |  | 0 |  | 0 |  | 0 | 21 | 0 | 0 | 0 | 0 | 0 |  | Vlastní | Indiv | 0 | 0 |  |  |  |  | POL1_
|  | STĚNA S JEDNOKŘÍDLÝMI PLNÝMI DVEŘMI S NADSVĚTLÍKEM A : | [23 empty] | VV | 0
|  | BOČNÍMI PROSKLENÝMI DÍLY : | [23 empty] | VV | 0
|  | 1 |  | 1 | [21 empty] | VV | 0
SPU
251 | SS19b | D + M VNITŘNÍ HLINÍKOVÁ PROSKLENÁ STĚNA S PLNÝMI DVEŘMI S NADSVĚTLÍKEM A INTEG. ŽALUZIEMI 2268/3000, kompletně dle výpisu vnitřních prosklených příček - STANDARD 04 | ks | 1 |  | 0 |  | 0 |  | 0 | 21 | 0 | 0 | 0 | 0 | 0 |  | Vlastní | Indiv | 0 | 0 |  |  |  |  | POL1_
|  | STĚNA PEVNĚ ZASKLENÁ, SVISLÉ ČLENĚNÍ : | [23 empty] | VV | 0
|  | 1 |  | 1 | [21 empty] | VV | 0
SPU
252 | SS20 | D + M VNITŘNÍ HLINÍKOVÁ PROSKLENÁ STĚNA S PLNÝMI DVEŘMI S NADSVĚTLÍKEM A INTEG. ŽALUZIEMI 5650/3000, kompletně dle výpisu vnitřních prosklených příček - STANDARD 04 | ks | 1 |  | 0 |  | 0 |  | 0 | 21 | 0 | 0 | 0 | 0 | 0 |  | Vlastní | Indiv | 0 | 0 |  |  |  |  | POL1_
|  | STĚNA S DVOUKŘÍDLÝMI PLNÝMI DVEŘMI S NADSVĚTLÍKEM A : | [23 empty] | VV | 0
|  | BOČNÍMI PROSKLENÝMI DÍLY : | [23 empty] | VV | 0
|  | 1 |  | 1 | [21 empty] | VV | 0
SPU
253 | SS21a | D + M VNITŘNÍ HLINÍKOVÁ PROSKLENÁ STĚNA S PLNÝMI DVEŘMI S NADSVĚTLÍKEM A INTEG. ŽALUZIEMI 6000/3000, kompletně dle výpisu vnitřních prosklených příček - STANDARD 04 | ks | 1 |  | 0 |  | 0 |  | 0 | 21 | 0 | 0 | 0 | 0 | 0 |  | Vlastní | Indiv | 0 | 0 |  |  |  |  | POL1_
|  | STĚNA S JEDNOKŘÍDLÝMI PLNÝMI DVEŘMI S NADSVĚTLÍKEM A : | [23 empty] | VV | 0
|  | BOČNÍMI PROSKLENÝMI DÍLY : | [23 empty] | VV | 0
|  | 1 |  | 1 | [21 empty] | VV | 0
SPU
254 | SS21b | D + M VNITŘNÍ HLINÍKOVÁ PROSKLENÁ STĚNA S PLNÝMI DVEŘMI S NADSVĚTLÍKEM A INTEG. ŽALUZIEMI 180/3000, kompletně dle výpisu vnitřních prosklených příček - STANDARD 04 | ks | 1 |  | 0 |  | 0 |  | 0 | 21 | 0 | 0 | 0 | 0 | 0 |  | Vlastní | Indiv | 0 | 0 |  |  |  |  | POL1_
|  | STĚNA PEVNĚ ZASKLENÁ, BEZ ČLENĚNÍ : | [23 empty] | VV | 0
|  | 1 |  | 1 | [21 empty] | VV | 0
SPU
255 | SS21c | D + M VNITŘNÍ HLINÍKOVÁ PROSKLENÁ STĚNA S PLNÝMI DVEŘMI S NADSVĚTLÍKEM A INTEG. ŽALUZIEMI 1900/3000, kompletně dle výpisu vnitřních prosklených příček - STANDARD 04 | ks | 1 |  | 0 |  | 0 |  | 0 | 21 | 0 | 0 | 0 | 0 | 0 |  | Vlastní | Indiv | 0 | 0 |  |  |  |  | POL1_
|  | STĚNA PEVNĚ ZASKLENÁ, SVISLÉ ČLENĚNÍ : | [23 empty] | VV | 0
|  | 1 |  | 1 | [21 empty] | VV | 0
SPU
256 | SS22 | D + M VNITŘNÍ HLINÍKOVÁ PROSKLENÁ STĚNA S PLNÝMI DVEŘMI S NADSVĚTLÍKEM A INTEG. ŽALUZIEMI 9800/3000, kompletně dle výpisu vnitřních prosklených příček - STANDARD 04 | ks | 1 |  | 0 |  | 0 |  | 0 | 21 | 0 | 0 | 0 | 0 | 0 |  | Vlastní | Indiv | 0 | 0 |  |  |  |  | POL1_
|  | STĚNA S DVOUKŘÍDLÝMI PLNÝMI DVEŘMI S NADSVĚTLÍKEM A : | [23 empty] | VV | 0
|  | BOČNÍMI PROSKLENÝMI DÍLY : | [23 empty] | VV | 0
|  | 1 |  | 1 | [21 empty] | VV | 0
SPU
Díl: | 776 | Podlahy povlakové |  |  |  | 0 |  | 0 |  | 0 |  | 0 |  | 25.51 |  | 0 |  |  |  |  | 0 |  |  |  |  | DIL
257 | 7765200_01 | Podlaha povlaková - ŽLUTÉ LINOLEUM, soklík | m2 | 1908.3 |  | 0 |  | 0 |  | 0 | 21 | 0 | 0.00374 | 7.14 | 0 | 0 |  | Vlastní | Indiv | 0 | 0 |  |  |  |  | POL1_
|  | bez vyrovnání podkladu | [23 empty] | POP
|  | technické parametry - viz skladby podlah : | [23 empty] | VV | 0
|  | podrobný rozpis výměr - viz položka 952901111R00 : | [23 empty] | VV | 0
|  | P1 - ŽLUTÉ LINOLEUM : | [23 empty] | VV | 0
|  | 189,942 |  | 189.942 | [21 empty] | VV | 0
|  | P4 - žluté linoleum : | [23 empty] | VV | 0
|  | 53,976 |  | 53.976 | [21 empty] | VV | 0
|  | P5 - žluté linoleum : | [23 empty] | VV | 0
|  | 1635,822 |  | 1635.822 | [21 empty] | VV | 0
|  | P6 - žluté linoleum : | [23 empty] | VV | 0
|  | 28,56 |  | 28.56 | [21 empty] | VV | 0
SPU
258 | 7765200_02 | Podlaha povlaková - šedé linoleum, soklík | m2 | 4697.13 |  | 0 |  | 0 |  | 0 | 21 | 0 | 0.00374 | 17.57 | 0 | 0 |  | Vlastní | Indiv | 0 | 0 |  |  |  |  | POL1_
|  | bez vyrovnání podkladu | [23 empty] | POP
|  | technické parametry - viz skladby podlah : | [23 empty] | VV | 0
|  | podrobný rozpis výměr - viz položka 952901111R00 : | [23 empty] | VV | 0
|  | P1 - šedé linoleum : | [23 empty] | VV | 0
|  | 812,6 |  | 812.6 | [21 empty] | VV | 0
|  | P5 - šedé linoleum : | [23 empty] | VV | 0
|  | 1880,86 |  | 1880.86 | [21 empty] | VV | 0
|  | P6 - šedé linoleum : | [23 empty] | VV | 0
|  | 72,92 |  | 72.92 | [21 empty] | VV | 0
SPU
259 | 7765200_03 | Podlaha povlaková - sametový vinyl, soklík | m2 | 0 |  | 0 |  | 0 |  | 0 | 21 | 0 | 0.00374 | 0 | 0 | 0 |  | Vlastní | Indiv | 0 | 0 |  |  |  |  | POL1_
|  | bez vyrovnání podkladu | [23 empty] | POP
|  | technické parametry - viz skladby podlah : | [23 empty] | VV | 0
|  | podrobný rozpis výměr - viz položka 952901111R00 : | [23 empty] | VV | 0
|  | P1 šedé linoleum : | [23 empty] | VV | 0
|  | 561,44 |  | 561.44 | [21 empty] | VV | 0
|  | P5 - šedé linoleum : | [23 empty] | VV | 0
|  | 1369,31 |  | 1369.31 | [21 empty] | VV | 0
SPU
260 | 7765200_04 | Podlaha povlaková - marmoleum, soklík | m2 | 185 |  | 0 |  | 0 |  | 0 | 21 | 0 | 0.00374 | 0.69 | 0 | 0 |  | Vlastní | Indiv | 0 | 0 |  |  |  |  | POL1_
|  | bez vyrovnání podkladu | [23 empty] | POP
|  | technické parametry - viz skladby podlah : | [23 empty] | VV | 0
|  | podrobný rozpis výměr - viz položka 952901111R00 : | [23 empty] | VV | 0
|  | P5 - šedé MARMOLEUM : | [23 empty] | VV | 0
|  | 185,0 |  | 185 | [21 empty] | VV | 0
SPU
261 | 7765200_05 | Podlaha povlaková - antistatické šedé linoleum, soklík | m2 | 28.87 |  | 0 |  | 0 |  | 0 | 21 | 0 | 0.00374 | 0.11 | 0 | 0 |  | Vlastní | Indiv | 0 | 0 |  |  |  |  | POL1_
|  | bez vyrovnání podkladu | [23 empty] | POP
|  | technické parametry - viz skladby podlah : | [23 empty] | VV | 0
|  | podrobný rozpis výměr - viz položka 952901111R00 : | [23 empty] | VV | 0
|  | P5 - ANTISTATICKÉ šedé linoleum : | [23 empty] | VV | 0
|  | 28,87 |  | 28.87 | [21 empty] | VV | 0
SPU
262 | 998776204R00 | Přesun hmot pro podlahy povlakové v objektech výšky do 36 m | % |  |  | 0 |  | 0 |  | 0 | 21 | 0 | 0 | 0 | 0 | 0 | 800-775 | RTS 17/ I | Indiv | 0 | 0 |  |  |  |  | POL7_
|  | vodorovně do 50 m | [23 empty] | SPI
|  | Ceny z položek s pořadovými čísly: : | [23 empty] | VV | 0
|  | 257,258,259,260,261, : | [23 empty] | VV | 0
|  | Součet: : 50568,02950 |  | 50568.0295 | [21 empty] | VV | 0
SPU
Díl: | 777 | Podlahy ze syntetických hmot |  |  |  | 0 |  | 0 |  | 0 |  | 0 |  | 2434.49 |  | 0 |  |  |  |  | 69837.77 |  |  |  |  | DIL
263 | 777/01 | D + M vodotěsná samonivelační stěrka na bázi epoxidové pryskyřice | m2 | 318.186 |  | 0 |  | 0 |  | 0 | 21 | 0 | 1.0211 | 324.9 | 0 | 0 |  | Vlastní | Indiv | 29.292 | 9320.3 |  |  |  |  | POL1_
|  | technické parametry - viz skladby podlah : | [23 empty] | VV | 0
|  | podrobný rozpis výměr - viz položka 952901111R00 : | [23 empty] | VV | 0
|  | P2 - stěrka na bázi epoxidové pryskyřice : | [23 empty] | VV | 0
|  | 121,48*1,1 |  | 133.628 | [21 empty] | VV | 0
|  | P3 - stěrka na bázi epoxidové pryskyřice : | [23 empty] | VV | 0
|  | 138,02*1,1 |  | 151.822 | [21 empty] | VV | 0
|  | P4 - stěrka na bázi epoxidové pryskyřice : | [23 empty] | VV | 0
|  | 29,76*1,1 |  | 32.736 | [21 empty] | VV | 0
SPU
264 | 777/07 | D + M epoxidová stěrka, mechanicky a chemicky odolná, vodotěsná s protiskluzovou úpravou | m2 | 1336.17 |  | 0 |  | 0 |  | 0 | 21 | 0 | 1.0211 | 1364.36 | 0 | 0 |  | Vlastní | Indiv | 29.292 | 39139.09 |  |  |  |  | POL1_
|  | (se vsypem z křemičitého písku), ve styku se stěnou bude proveden plynulý zaoblený přechod : | [23 empty] | VV | 0
|  | do výšky 150 mm, barevný odstín blízký RAL 9007 + penetrace vhodná na aplikovaný povrch. : | [23 empty] | VV | 0
|  | technické parametry - viz skladby podlah : | [23 empty] | VV | 0
|  | podrobný rozpis výměr - viz položka 952901111R00 : | [23 empty] | VV | 0
|  | P7 - epoxidová stěrka : | [23 empty] | VV | 0
|  | 1214,7*1,1 |  | 1336.17 | [21 empty] | VV | 0
SPU
265 | 777/07.1 | D + M epoxidová stěrka, mechanicky a chemicky odolná, vodotěsná s protiskluzovou úpravou | m2 | 16.797 |  | 0 |  | 0 |  | 0 | 21 | 0 | 1.0211 | 17.15 | 0 | 0 |  | Vlastní | Indiv | 29.292 | 492.02 |  |  |  |  | POL1_
|  | (se vsypem z křemičitého písku), ve styku se stěnou bude proveden plynulý zaoblený přechod : | [23 empty] | VV | 0
|  | do výšky 150 mm, barevný odstín blízký RAL 9007 + penetrace vhodná na aplikovaný povrch. : | [23 empty] | VV | 0
|  | technické parametry - viz skladby podlah : | [23 empty] | VV | 0
|  | podrobný rozpis výměr - viz položka 952901111R00 : | [23 empty] | VV | 0
|  | P7 - antistatická epoxidová stěrka : | [23 empty] | VV | 0
|  | 15,27*1,1 |  | 16.797 | [21 empty] | VV | 0
SPU
266 | 777/08 | D + M epoxidová stěrka, mechanicky a chemicky odolná, vodotěsná s protiskluzovou úpravou | m2 | 529.375 |  | 0 |  | 0 |  | 0 | 21 | 0 | 1.0211 | 540.54 | 0 | 0 |  | Vlastní | Indiv | 29.292 | 15506.45 |  |  |  |  | POL1_
|  | epoxidová stěrka, mechanicky a chemicky odolná, vodotěsná s protiskluzovou úpravou (se vsypem z křemičitého písku), ve styku se stěnou bude proveden plynulý zaoblený přechod do : | [23 empty] | VV | 0
|  | výšky 150 mm, barevný odstín blízký RAL 9007 + penetrace vhodná na aplikovaný povrch. Přístroje vydávající hluk a vibrace, které jsou postaveny přímo na podlaze budou od podlahy akusticky odděleny pomocí antivibračních podložek. : | [23 empty] | VV | 0
|  | P8 - epoxidová stěrka : | [23 empty] | VV | 0
|  | 295,11*1,1 |  | 324.621 | [21 empty] | VV | 0
|  | P9 - epoxidová stěrka : | [23 empty] | VV | 0
|  | 186,14*1,1 |  | 204.754 | [21 empty] | VV | 0
SPU
267 | 777/10 | D + M P10 - PODLAHA NA BETONOVÉM SCHODIŠTI, kompletní skladba | m2 | 122.8615 |  | 0 |  | 0 |  | 0 | 21 | 0 | 1.0211 | 125.45 | 0 | 0 |  | Vlastní | Indiv | 29.292 | 3598.86 |  |  |  |  | POL1_
|  | P10 - stěrka na schodišťových stupních : | [23 empty] | VV | 0
|  | 18*(0,1667)*1,4 |  | 4.2008 | [21 empty] | VV | 0
|  | 18*0,3*1,4 |  | 7.56 | [21 empty] | VV | 0
|  | P10 - stěrka na schodišťových stupních : | [23 empty] | VV | 0
|  | 18*(0,1667)*1,4 |  | 4.2008 | [21 empty] | VV | 0
|  | 18*0,3*1,4 |  | 7.56 | [21 empty] | VV | 0
|  | 28*(0,157)*1,55 |  | 6.8138 | [21 empty] | VV | 0
|  | 28*0,31*1,55 |  | 13.454 | [21 empty] | VV | 0
|  | P10 - stěrka na schodišťových stupních : | [23 empty] | VV | 0
|  | 18*(0,1667)*1,4 |  | 4.2008 | [21 empty] | VV | 0
|  | 18*0,3*1,4 |  | 7.56 | [21 empty] | VV | 0
|  | 28*(0,157)*1,55 |  | 6.8138 | [21 empty] | VV | 0
|  | 28*0,31*1,55 |  | 13.454 | [21 empty] | VV | 0
|  | P10 - stěrka na schodišťových stupních : | [23 empty] | VV | 0
|  | 18*(0,1667)*1,4 |  | 4.2008 | [21 empty] | VV | 0
|  | 18*0,3*1,4 |  | 7.56 | [21 empty] | VV | 0
|  | P10 - stěrka na schodišťových stupních : | [23 empty] | VV | 0
|  | 18*(0,1667)*1,4 |  | 4.2008 | [21 empty] | VV | 0
|  | 18*0,3*1,4 |  | 7.56 | [21 empty] | VV | 0
|  | P10 - stěrka na schodišťových stupních : | [23 empty] | VV | 0
|  | 18*(0,1667)*1,4 |  | 4.2008 | [21 empty] | VV | 0
|  | 18*0,3*1,4 |  | 7.56 | [21 empty] | VV | 0
|  | P10 - stěrka na schodišťových stupních : | [23 empty] | VV | 0
|  | 18*(0,1667)*1,4 |  | 4.2008 | [21 empty] | VV | 0
|  | 18*0,3*1,4 |  | 7.56 | [21 empty] | VV | 0
SPU
268 | 777/11 | D + M P11 - PODLAHA V LÁVCE A NA OCELOVÉM SCHODIŠTI, kompletní skladba | m2 | 60.8034 |  | 0 |  | 0 |  | 0 | 21 | 0 | 1.0211 | 62.09 | 0 | 0 |  | Vlastní | Indiv | 29.292 | 1781.05 |  |  |  |  | POL1_
|  | P11 - stěrka na schodišťových stupních : | [23 empty] | VV | 0
|  | 28*(0,157)*1,55 |  | 6.8138 | [21 empty] | VV | 0
|  | 28*0,31*1,55 |  | 13.454 | [21 empty] | VV | 0
|  | P11 - stěrka na schodišťových stupních : | [23 empty] | VV | 0
|  | 28*(0,157)*1,55 |  | 6.8138 | [21 empty] | VV | 0
|  | 28*0,31*1,55 |  | 13.454 | [21 empty] | VV | 0
|  | P11 - stěrka na schodišťových stupních : | [23 empty] | VV | 0
|  | 28*(0,157)*1,55 |  | 6.8138 | [21 empty] | VV | 0
|  | 28*0,31*1,55 |  | 13.454 | [21 empty] | VV | 0
SPU
269 | 998777204R00 | Přesun hmot pro podlahy syntetické v objektech výšky do 36 m | % |  |  | 0 |  | 0 |  | 0 | 21 | 0 | 0 | 0 | 0 | 0 | 800-773 | RTS 17/ I | Indiv | 0 | 0 |  |  |  |  | POL7_
|  | 50 m vodorovně | [23 empty] | SPI
|  | Ceny z položek s pořadovými čísly: : | [23 empty] | VV | 0
|  | 263,264,265,266,267,268, : | [23 empty] | VV | 0
|  | Součet: : 25593,22710 |  | 25593.2271 | [21 empty] | VV | 0
SPU
Díl: | 781 | Obklady keramické |  |  |  | 0 |  | 0 |  | 0 |  | 0 |  | 25.64 |  | 0 |  |  |  |  | 2328.18 |  |  |  |  | DIL
270 | 771578011R00 | Zvláštní úpravy spár Spára silikon | m | 826.7675 |  | 0 |  | 0 |  | 0 | 21 | 0 | 4e-05 | 0.03 | 0 | 0 | 800-771 | RTS 17/ I | Indiv | 0 | 0 |  |  |  |  | POL1_7
|  | 1m2=0,5mb : | [23 empty] | VV | 0
|  | výměra - viz položka 781415013RTX : | [23 empty] | VV | 0
|  | 1653,535/2 |  | 826.7675 | [21 empty] | VV | 0
SPU
271 | 781491001RT1 | Lišty k obkladům Montáž lišt k obkladům | m | 3307.07 |  | 0 |  | 0 |  | 0 | 21 | 0 | 0 | 0 | 0 | 0 | 800-771 | RTS 17/ I | Indiv | 0.12 | 396.85 |  |  |  |  | POL1_
|  | 1m2=2mb : | [23 empty] | VV | 0
|  | výměra - viz položka 781415013RTX : | [23 empty] | VV | 0
|  | 1653,535*2 |  | 3307.07 | [21 empty] | VV | 0
SPU
272 | 781415013RTX | Montáž obkladů stěn, porovin., do tmele, rozměr obkladu dle PD, vč. tmele a spár.hmoty | m2 | 1653.535 |  | 0 |  | 0 |  | 0 | 21 | 0 | 0.0029 | 4.8 | 0 | 0 |  | Vlastní | Indiv | 1.168 | 1931.33 |  |  |  |  | POL1_
|  | 1.NP - 01-004 : | [23 empty] | VV | 0
|  | 154-156 : | [23 empty] | VV | 0
|  | sdk : | [23 empty] | VV | 0
|  | 3,0*(1,055*2+2,55*2) |  | 21.63 | [21 empty] | VV | 0
|  | -0,7*2,1 |  | -1.47 | [21 empty] | VV | 0
|  | 3,0*(2,0*2+3,15*2+1,61*2+2,655*2+0,75*2+0,918*2+2,15) |  | 72.948 | [21 empty] | VV | 0
|  | -(0,8*2,1*3+0,7*2,1) |  | -6.51 | [21 empty] | VV | 0
|  | 108, 109, 125-127 : | [23 empty] | VV | 0
|  | sdk : | [23 empty] | VV | 0
|  | 2,9*(1,0+0,9+1,35) |  | 9.425 | [21 empty] | VV | 0
|  | z : | [23 empty] | VV | 0
|  | 2,9*(1,0+0,9+1,35+1,35+0,925*2+2,263*10) |  | 84.332 | [21 empty] | VV | 0
|  | -(0,7*2,1*4+0,8*2,4*3) |  | -11.64 | [21 empty] | VV | 0
|  | 121-123 : | [23 empty] | VV | 0
|  | sdk : | [23 empty] | VV | 0
|  | 2,9*(0,9+1,925) |  | 8.1925 | [21 empty] | VV | 0
|  | z : | [23 empty] | VV | 0
|  | 2,9*(0,9+1,76*2+1,925*3+2,0*4+1,315*2+1,96*2) |  | 71.7605 | [21 empty] | VV | 0
|  | -(0,7*2,1*6+0,8*2,1) |  | -10.5 | [21 empty] | VV | 0
|  | 2.NP - 01-005 : | [23 empty] | VV | 0
|  | 213 : | [23 empty] | VV | 0
|  | sdk : | [23 empty] | VV | 0
|  | 2,1*(5,9*2) |  | 24.78 | [21 empty] | VV | 0
|  | z : | [23 empty] | VV | 0
|  | 2,1*9,85 |  | 20.685 | [21 empty] | VV | 0
|  | -0,9*2,1 |  | -1.89 | [21 empty] | VV | 0
|  | 222-228 : | [23 empty] | VV | 0
|  | sdk : | [23 empty] | VV | 0
|  | 3,0*(2,4+0,9+1,804+2,2+2,75+5,075) |  | 45.387 | [21 empty] | VV | 0
|  | z : | [23 empty] | VV | 0
|  | 3,0*(2,45*2+3,287*2-2,4+5,075+2,6*2+1,804*3+3,465*2-0,9+2,0+2,75+2,69*4) |  | 138.903 | [21 empty] | VV | 0
|  | -(0,8*2,1*6) |  | -10.08 | [21 empty] | VV | 0
|  | 3.NP - 01-006 : | [23 empty] | VV | 0
|  | 317-318 : | [23 empty] | VV | 0
|  | sdk : | [23 empty] | VV | 0
|  | 3,0*0,9 |  | 2.7 | [21 empty] | VV | 0
|  | z : | [23 empty] | VV | 0
|  | 3,0*(0,9+1,85*4+2,6*2) |  | 40.5 | [21 empty] | VV | 0
|  | -(0,7*2,0*2+0,8*2,0) |  | -4.4 | [21 empty] | VV | 0
|  | 309-312 : | [23 empty] | VV | 0
|  | sdk : | [23 empty] | VV | 0
|  | 3,0*(1,8+4,4+2,275+0,9) |  | 28.125 | [21 empty] | VV | 0
|  | z : | [23 empty] | VV | 0
|  | 3,0*(2,275+2,3*2+1,8+1,95*2+4,4+1,9+3,313*2-0,9) |  | 73.803 | [21 empty] | VV | 0
|  | -(0,8*2,0*4) |  | -6.4 | [21 empty] | VV | 0
|  | 333-343 : | [23 empty] | VV | 0
|  | sdk : | [23 empty] | VV | 0
|  | 3,0*(1,85+0,95+2,425+2,4+1,8+0,9+5,125*2) |  | 61.725 | [21 empty] | VV | 0
|  | z : | [23 empty] | VV | 0
|  | 3,0*(2,4*2-0,9+2,425*2+1,85+2,85*2+3,678*2+4,9-2,425+1,45*2+1,9+0,9+1,8*2+3,287*2+2,65*2-2,4+5,125+2,8*2+5,6+1,95*4+3,678*2+1,2*2) |  | 236.358 | [21 empty] | VV | 0
|  | -(0,8*2,1*14+0,8*2,4*2) |  | -27.36 | [21 empty] | VV | 0
|  | 4.NP - 01-007 : | [23 empty] | VV | 0
|  | 433-439 : | [23 empty] | VV | 0
|  | sdk : | [23 empty] | VV | 0
|  | 3,0*(5,125*2+1,203+1,813+2,4) |  | 46.998 | [21 empty] | VV | 0
|  | z : | [23 empty] | VV | 0
|  | 3,0*(1,813*3+1,349*4+2,125*2+1,203+1,813*2+1,349*2+3,335*2+2,8*4+5,125+2,8+2,2+2,653*4) |  | 183.657 | [21 empty] | VV | 0
|  | -(0,8*2,1*10+0,8*2,4*2) |  | -20.64 | [21 empty] | VV | 0
|  | 443b : | [23 empty] | VV | 0
|  | sdk : | [23 empty] | VV | 0
|  | 3,0*(2,0*2+1,85*2) |  | 23.1 | [21 empty] | VV | 0
|  | -0,8*2,1 |  | -1.68 | [21 empty] | VV | 0
|  | 416, 418, 419, 408,409,411 : | [23 empty] | VV | 0
|  | sdk : | [23 empty] | VV | 0
|  | 3,0*(5,863*3+3,383+2,535+5,972*2)*2 |  | 212.706 | [21 empty] | VV | 0
|  | -(0,9*2,1*2+1,1*2,1*2+3,0*0,8)*2 |  | -21.6 | [21 empty] | VV | 0
|  | z : | [23 empty] | VV | 0
|  | 3,0*(3,383+2,535+5,863+7,35*2)*2 |  | 158.886 | [21 empty] | VV | 0
|  | -(0,9*2,4+1,1*2,4)*2 |  | -9.6 | [21 empty] | VV | 0
[26 empty] | VV | 0
|  | 5.NP - 01-008 : | [23 empty] | VV | 0
|  | 532-543 : | [23 empty] | VV | 0
|  | sdk : | [23 empty] | VV | 0
|  | 3,0*(1,037*3+3,625+1,79+2,8) |  | 33.978 | [21 empty] | VV | 0
|  | z : | [23 empty] | VV | 0
|  | 3,0*(0,6*2+1,14*2+0,9*2+1,925*4+1,037+1,8*4+0,8*2+1,14*2+0,9*2+1,037+3,625+3,912*2+1,037+2,275*4+2,225*2+2,653*2+1,79+2,8+2,653*2) |  | 207.516 | [21 empty] | VV | 0
|  | -(0,7*2,1*5+0,8*2,1*8) |  | -20.79 | [21 empty] | VV | 0
SPU
273 | 5976010XX | Lišta nerez pro obklady | m | 3803.1305 |  | 0 |  | 0 |  | 0 | 21 | 0 | 0.00022 | 0.84 | 0 | 0 |  | Vlastní | Indiv | 0 | 0 |  |  |  |  | POL3_
|  | 1m2=2mb : | [23 empty] | VV | 0
|  | výměra - viz položka 781415013RTX : | [23 empty] | VV | 0
|  | 1653,535*2*1,15 |  | 3803.1305 | [21 empty] | VV | 0
SPU
274 | 597813.02PD | Obkládačka - dle PD | m2 | 1901.5653 |  | 0 |  | 0 |  | 0 | 21 | 0 | 0.0105 | 19.97 | 0 | 0 |  | Vlastní | Indiv | 0 | 0 |  |  |  |  | POL3_
|  | 1m2=0,5mb : | [23 empty] | VV | 0
|  | výměra - viz položka 781415013RTX : | [23 empty] | VV | 0
|  | 1653,535*1,15 |  | 1901.5653 | [21 empty] | VV | 0
SPU
275 | 998781204R00 | Přesun hmot pro obklady keramické v objektech výšky do 36 m | % |  |  | 0 |  | 0 |  | 0 | 21 | 0 | 0 | 0 | 0 | 0 | 800-771 | RTS 17/ I | Indiv | 0 | 0 |  |  |  |  | POL7_
|  | Ceny z položek s pořadovými čísly: : | [23 empty] | VV | 0
|  | 270,271,272,273,274, : | [23 empty] | VV | 0
|  | Součet: : 21402,58820 |  | 21402.5882 | [21 empty] | VV | 0
SPU
Díl: | 783 | Nátěry |  |  |  | 0 |  | 0 |  | 0 |  | 0 |  | 0 |  | 0 |  |  |  |  | 0 |  |  |  |  | DIL
276 | 783192733T10 | Uzavírací a ochranný nátěr betonových kcí | m2 | 11770.272 |  | 0 |  | 0 |  | 0 | 21 | 0 | 0 | 0 | 0 | 0 |  | Vlastní | Indiv | 0 | 0 |  |  |  |  | POL1_
|  | technické parametry - viz skladby podlah : | [23 empty] | VV | 0
|  | podrobný rozpis výměr - viz položka 952901111R00 : | [23 empty] | VV | 0
|  | P5 - žluté linoleum : | [23 empty] | VV | 0
|  | 1635,822 |  | 1635.822 | [21 empty] | VV | 0
|  | P5 - šedé linoleum : | [23 empty] | VV | 0
|  | 1880,86 |  | 1880.86 | [21 empty] | VV | 0
|  | P5 - šedé MARMOLEUM : | [23 empty] | VV | 0
|  | 185,0 |  | 185 | [21 empty] | VV | 0
|  | P5 - ANTISTATICKÉ šedé linoleum : | [23 empty] | VV | 0
|  | 28,87 |  | 28.87 | [21 empty] | VV | 0
|  | P5 - šedé linoleum : | [23 empty] | VV | 0
|  | 1369,31 |  | 1369.31 | [21 empty] | VV | 0
|  | 2.PP - 01-002 : | [23 empty] | VV | 0
|  | 12,14 |  | 12.14 | [21 empty] | VV | 0
|  | strop : | [23 empty] | VV | 0
|  | 2.PP - 01-002 : | [23 empty] | VV | 0
|  | strop - bezprašný nátěr : | [23 empty] | VV | 0
|  | 65,07+111,65+51,03+71,76+9,81+1027,42+10,94+45,36 |  | 1393.04 | [21 empty] | VV | 0
|  | ostatní plochy stěn : | [23 empty] | VV | 0
|  | výměra odměřena kreslícím programem : | [23 empty] | VV | 0
|  | 5265,23 |  | 5265.23 | [21 empty] | VV | 0
SPU
Díl: | 784 | Malby |  |  |  | 0 |  | 0 |  | 0 |  | 0 |  | 5.34 |  | 0 |  |  |  |  | 0 |  |  |  |  | DIL
277 | 784450020VA0 | Malba ze směsi vinylová, penetrace 1x, bílá 2x | m2 | 9777.008 |  | 0 |  | 0 |  | 0 | 21 | 0 | 0.00042 | 4.11 | 0 | 0 |  | Vlastní | Indiv | 0 | 0 |  |  |  |  | POL2_
|  | čistá míra - otvory odečteny !!! : | [23 empty] | VV | 0
|  | standart N1 : | [23 empty] | VV | 0
|  | výměra odměřena kreslícím programem : | [23 empty] | VV | 0
|  | 9777,008 |  | 9777.008 | [21 empty] | VV | 0
SPU
278 | 784450025VA0 | Malba ze směsi vinylová na SDK, penetrace 1x, bílá 2x | m2 | 3516.0716 |  | 0 |  | 0 |  | 0 | 21 | 0 | 0.00035 | 1.23 | 0 | 0 |  | Vlastní | Indiv | 0 | 0 |  |  |  |  | POL2_
|  | standart N2 : | [23 empty] | VV | 0
|  | výměra odměřena kreslícím programem : | [23 empty] | VV | 0
|  | 3516,07155 |  | 3516.0716 | [21 empty] | VV | 0
SPU
Díl: | 799 | Ostatní |  |  |  | 0 |  | 0 |  | 0 |  | 0 |  | 0 |  | 0 |  |  |  |  | 0 |  |  |  |  | DIL
279 | V/01 | D + M ZASTIŇOVACÍ ROLETA - VÝMĚRA VIZ VÝPIS ZASTIŇUJÍCÍCH ROLET, kompletně dle TECHNICKÝCH PODMÍNEK - OSTATNÍ VÝROBKY | m2 | 1198 |  | 0 |  | 0 |  | 0 | 21 | 0 | 0 | 0 | 0 | 0 |  | Vlastní | Indiv | 0 | 0 |  |  |  |  | POL1_
SPU
280 | V/02 | D + M SKLENĚNÝ OBKLAD STĚNY, kompletně dle TECHNICKÝCH PODMÍNEK - OSTATNÍ VÝROBKY | m2 | 7.86 |  | 0 |  | 0 |  | 0 | 21 | 0 | 0 | 0 | 0 | 0 |  | Vlastní | Indiv | 0 | 0 |  |  |  |  | POL1_
|  | za umývadlem v přednáškové místnosti : | [23 empty] | VV | 0
|  | výška skleněného panelu 2100 mm, šířka 1150 mm : | [23 empty] | VV | 0
|  | kalené sklo (ESG) tl. 6 mm, rubová strana lakovaná do barvy v odstínu RAL 9003 : | [23 empty] | VV | 0
|  | líc skla předsazen o 30 mm omítnuté stěně, lemování obkladu nerezovým profilem 30/2 mm : | [23 empty] | VV | 0
|  | kotvení a napojení umývadla přes sklo : | [23 empty] | VV | 0
|  | 2,1*1,15*2+3,03 |  | 7.86 | [21 empty] | VV | 0
SPU
281 | V/03 | D + M ZRCADLO - PLOCHA - VIZ PŮDORYSY, kompletně dle TECHNICKÝCH PODMÍNEK - OSTATNÍ VÝROBKY | m2 | 32.51 |  | 0 |  | 0 |  | 0 | 21 | 0 | 0 | 0 | 0 | 0 |  | Vlastní | Indiv | 0 | 0 |  |  |  |  | POL1_
|  | v předsíních WC a v bezbariérových WC : | [23 empty] | VV | 0
|  | tl. 4 mm, bezpečnostní - potaženo bezpečnostní fólií na zadní straně, : | [23 empty] | VV | 0
|  | šířka - po celé délce stěny za umývadly, výška 800 mm, nalepeno na stěnu, osazeno do vynechaného otvoru v obkladu stěny (zapuštěno do obkladu) : | [23 empty] | VV | 0
|  | Do spáry mezi zrcadlem a obkladem vložit lemovací hliníkový profil : | [23 empty] | VV | 0
|  | 29,44+3,07 |  | 32.51 | [21 empty] | VV | 0
SPU
282 | V/04 | D + M OCELOVÁ REVIZNÍ DVÍŘKA S RÁMEM, kompletně dle TECHNICKÝCH PODMÍNEK - OSTATNÍ VÝROBKY | m2 | 25 |  | 0 |  | 0 |  | 0 | 21 | 0 | 0 | 0 | 0 | 0 |  | Vlastní | Indiv | 0 | 0 |  |  |  |  | POL1_
|  | - pro přístup k uzavíracím ventilům, čisticím kusům kanalizace atd. do stěn i podhledů : | [23 empty] | VV | 0
|  | Povrchová úprava práškovou barvou : | [23 empty] | VV | 0
|  | rozměr: cca 300x300 mm : | [23 empty] | VV | 0
|  | celkem 25 ks : | [23 empty] | VV | 0
|  | 25 |  | 25 | [21 empty] | VV | 0
SPU
283 | V/05 | D + M RECEPČNÍ PULT, kompletně dle TECHNICKÝCH PODMÍNEK - OSTATNÍ VÝROBKY | ks | 1 |  | 0 |  | 0 |  | 0 | 21 | 0 | 0 | 0 | 0 | 0 |  | Vlastní | Indiv | 0 | 0 |  |  |  |  | POL1_
|  | 1 |  | 1 | [21 empty] | VV | 0
SPU
284 | V/06 | D + M OCHRANNÝ PÁS NA STĚNĚ, kompletně dle TECHNICKÝCH PODMÍNEK - OSTATNÍ VÝROBKY | ks | 400 |  | 0 |  | 0 |  | 0 | 21 | 0 | 0 | 0 | 0 | 0 |  | Vlastní | Indiv | 0 | 0 |  |  |  |  | POL1_
|  | samolepicí ochranný pás z pevného antibakteriálního vinylu, probarveného v celé tloušťce, určený pro zdravotnická zařízení – ochrana stěn proti nárazům a : | [23 empty] | VV | 0
|  | škrábancům, v. 350 mm, tl. 2,5 mm, index šíření plamene méně než 50 mm/min, reakce na oheň ČSN EN B-s2-d0 : | [23 empty] | VV | 0
|  | Odolný dezinfekčním, čisticím, antiseptickým prostředkům, proti chemikáliím min. standard dle EN423 : | [23 empty] | VV | 0
|  | Pás je na stěnu lepen ve dvou výškách nad čistou podlahou - spodní hrana 150 a 900 mm : | [23 empty] | VV | 0
|  | Barva dle výběru architekta : | [23 empty] | VV | 0
|  | 400 |  | 400 | [21 empty] | VV | 0
SPU
285 | V/07 | D + M REGÁLOVÁ TECHNOLOGIE, kompletně dle TECHNICKÝCH PODMÍNEK - OSTATNÍ VÝROBKY | sada | 1 |  | 0 |  | 0 |  | 0 | 21 | 0 | 0 | 0 | 0 | 0 |  | Vlastní | Indiv | 0 | 0 |  |  |  |  | POL1_
SPU
286 | V/09 | D + M KUCHYŇKA 1. np + 3. np + 5. np, kompletně dle TECHNICKÝCH PODMÍNEK - OSTATNÍ VÝROBKY | ks | 0 |  | 0 |  | 0 |  | 0 | 21 | 0 | 0 | 0 | 0 | 0 |  | Vlastní | Indiv | 0 | 0 |  |  |  |  | POL1_
SPU
287 | V/10 | D + M KUCHYŇSKÝ KOUT S KOVOVÝM OBKLADEM 3. NP, 4. NP, kompletně dle TECHNICKÝCH PODMÍNEK - OSTATNÍ VÝROBKY | ks | 2 |  | 0 |  | 0 |  | 0 | 21 | 0 | 0 | 0 | 0 | 0 |  | Vlastní | Indiv | 0 | 0 |  |  |  |  | POL1_
SPU
288 | V/11 | D + M KOVOVÝ OBKLAD S NIKOU, kompletně dle TECHNICKÝCH PODMÍNEK - OSTATNÍ VÝROBKY | m2 | 22.9688 |  | 0 |  | 0 |  | 0 | 21 | 0 | 0 | 0 | 0 | 0 |  | Vlastní | Indiv | 0 | 0 |  |  |  |  | POL1_
|  | 3,0*(2,6+1,25+2,275)*1,25 |  | 22.9688 | [21 empty] | VV | 0
SPU
289 | V/12 | D + M ODVODŇOVACÍ POLYMERBETONOVÝ ŽLAB BEZROŠTOVÝ, kompletně dle TECHNICKÝCH PODMÍNEK - OSTATNÍ VÝROBKY | ks | 1 |  | 0 |  | 0 |  | 0 | 21 | 0 | 0 | 0 | 0 | 0 |  | Vlastní | Indiv | 0 | 0 |  |  |  |  | POL1_
SPU
290 | V/13 | D + M SYSTÉMOVÁ MOBILNÍ STĚNA, kompletně dle TECHNICKÝCH PODMÍNEK - OSTATNÍ VÝROBKY | m | 69.583 |  | 0 |  | 0 |  | 0 | 21 | 0 | 0 | 0 | 0 | 0 |  | Vlastní | Indiv | 0 | 0 |  |  |  |  | POL1_
|  | 5,522+5,59+5,9+6,365+6,403*4+6,74+6,754+7,1 |  | 69.583 | [21 empty] | VV | 0
SPU
291 | V/14 | D + M KOVOVÝ OBKLAD VE VSTUPNÍ HALE, kompletně dle TECHNICKÝCH PODMÍNEK - OSTATNÍ VÝROBKY | sada | 1 |  | 0 |  | 0 |  | 0 | 21 | 0 | 0 | 0 | 0 | 0 |  | Vlastní | Indiv | 0 | 0 |  |  |  |  | POL1_
SPU
292 | V/15 | D + M SYSTÉMOVÉ LEHKÉ SANITÁRNÍ PŘÍČKY S DVEŘMI, kompletně dle TECHNICKÝCH PODMÍNEK - OSTATNÍ VÝROBKY | m2 | 85 |  | 0 |  | 0 |  | 0 | 21 | 0 | 0 | 0 | 0 | 0 |  | Vlastní | Indiv | 0 | 0 |  |  |  |  | POL1_
SPU
293 | V/16 | D + M DVEŘE DO VÝKLENKU š. 800 a v. 3000 mm VE ZDĚNÉ PŘÍČCE, kompletně dle TECHNICKÝCH PODMÍNEK - OSTATNÍ VÝROBKY | ks | 1 |  | 0 |  | 0 |  | 0 | 21 | 0 | 0 | 0 | 0 | 0 |  | Vlastní | Indiv | 0 | 0 |  |  |  |  | POL1_
SPU
Díl: | M33 | Montáže dopravních zařízení a vah-výtahy |  |  |  | 0 |  | 0 |  | 0 |  | 0 |  | 0 |  | 0 |  |  |  |  | 0 |  |  |  |  | DIL
294 | M33_01 | D + M osobního výtahu, - kompletně dle PD ( vč. požadfovaných stavebních připraveností a zednických přípomocí ) | ks | 1 |  | 0 |  | 0 |  | 0 | 21 | 0 | 0 | 0 | 0 | 0 |  | Vlastní | Indiv | 0 | 0 |  |  |  |  | POL1_
SPU
295 | M33_02 | D + M zvedací plošiny, - kompletně dle PD ( vč. požadfovaných stavebních připraveností a zednických přípomocí ) | ks | 1 |  | 0 |  | 0 |  | 0 | 21 | 0 | 0 | 0 | 0 | 0 |  | Vlastní | Indiv | 0 | 0 |  |  |  |  | POL1_
SPU
296 | M33_03 | D + M lůžkového výtahu, - kompletně dle PD ( vč. požadfovaných stavebních připraveností a zednických přípomocí ) | ks | 1 |  | 0 |  | 0 |  | 0 | 21 | 0 | 0 | 0 | 0 | 0 |  | Vlastní | Indiv | 0 | 0 |  |  |  |  | POL1_
SPU
Díl: | D96 | Přesuny suti a vybouraných hmot |  |  |  | 0 |  | 0 |  | 0 |  | 0 |  | 0 |  | 0 |  |  |  |  | 122.27 |  |  |  |  | DIL
297 | 979086112R00 | Nakládání nebo překládání suti a vybouraných hmot | t | 33.1161 |  | 0 |  | 0 |  | 0 | 21 | 0 | 0 | 0 | 0 | 0 |  | RTS 17/ I | Indiv | 0.277 | 9.17 |  |  |  |  | POL8_
|  | Včetně: | [23 empty] | POP
|  | - při vodorovné dopravě po suchu : přepravy za ztížených provozních podmínek, | [23 empty] | POP
|  | - při vodorovné dopravě po vodě : vyložení na hromady na suchu nebo na přeložení na dopravní prostředek na suchu do 15 m vodorovně a současně do 4 m svisle, | [23 empty] | POP |  | - při vodorovné dopravě po vodě : vyložení na hromady na suchu nebo na přeložení na dopravní prostředek na suchu do 15 m vodorovně a současně do 4 m svisle,
|  | - při nakládání nebo překládání : dopravy do 15 m vodorovně a současně do 4 m svisle. | [23 empty] | POP
|  | Demontážní hmotnosti z položek s pořadovými čísly: : | [23 empty] | VV | 0
|  | 71,72,73,74,75,76,77,78,79,81,82,83,84,85,86,87,91,92,93,94,95, : | [23 empty] | VV | 0
|  | Součet: : 33,11608 |  | 33.1161 | [21 empty] | VV | 0
SPU
298 | 979011111R00 | Svislá doprava suti a vybouraných hmot za prvé podlaží nad nebo pod základním podlažím | t | 33.1161 |  | 0 |  | 0 |  | 0 | 21 | 0 | 0 | 0 | 0 | 0 | 801-3 | RTS 17/ I | Indiv | 0.933 | 30.9 |  |  |  |  | POL8_
|  | Demontážní hmotnosti z položek s pořadovými čísly: : | [23 empty] | VV | 0
|  | 71,72,73,74,75,76,77,78,79,81,82,83,84,85,86,87,91,92,93,94,95, : | [23 empty] | VV | 0
|  | Součet: : 33,11608 |  | 33.1161 | [21 empty] | VV | 0
SPU
299 | 979081111R00 | Odvoz suti a vybouraných hmot na skládku do 1 km | t | 33.1161 |  | 0 |  | 0 |  | 0 | 21 | 0 | 0 | 0 | 0 | 0 | 801-3 | RTS 17/ I | Indiv | 0.49 | 16.23 |  |  |  |  | POL8_
|  | Včetně naložení na dopravní prostředek a složení na skládku, bez poplatku za skládku. | [23 empty] | POP
|  | Demontážní hmotnosti z položek s pořadovými čísly: : | [23 empty] | VV | 0
|  | 71,72,73,74,75,76,77,78,79,81,82,83,84,85,86,87,91,92,93,94,95, : | [23 empty] | VV | 0
|  | Součet: : 33,11608 |  | 33.1161 | [21 empty] | VV | 0
SPU
300 | 979081121R00 | Odvoz suti a vybouraných hmot na skládku příplatek za každý další 1 km | t | 298.0447 |  | 0 |  | 0 |  | 0 | 21 | 0 | 0 | 0 | 0 | 0 | 801-3 | RTS 17/ I | Indiv | 0 | 0 |  |  |  |  | POL8_
|  | Demontážní hmotnosti z položek s pořadovými čísly: : | [23 empty] | VV | 0
|  | 71,72,73,74,75,76,77,78,79,81,82,83,84,85,86,87,91,92,93,94,95, : | [23 empty] | VV | 0
|  | Součet: : 298,04474 |  | 298.0447 | [21 empty] | VV | 0
SPU
301 | 979082111R00 | Vnitrostaveništní doprava suti a vybouraných hmot do 10 m | t | 33.1161 |  | 0 |  | 0 |  | 0 | 21 | 0 | 0 | 0 | 0 | 0 | 801-3 | RTS 17/ I | Indiv | 0.942 | 31.2 |  |  |  |  | POL8_
|  | Včetně případného složení na staveništní deponii. | [23 empty] | POP
|  | Demontážní hmotnosti z položek s pořadovými čísly: : | [23 empty] | VV | 0
|  | 71,72,73,74,75,76,77,78,79,81,82,83,84,85,86,87,91,92,93,94,95, : | [23 empty] | VV | 0
|  | Součet: : 33,11608 |  | 33.1161 | [21 empty] | VV | 0
SPU
302 | 979082121R00 | Vnitrostaveništní doprava suti a vybouraných hmot příplatek k ceně za každých dalších 5 m | t | 331.1608 |  | 0 |  | 0 |  | 0 | 21 | 0 | 0 | 0 | 0 | 0 | 801-3 | RTS 17/ I | Indiv | 0.105 | 34.77 |  |  |  |  | POL8_
|  | Demontážní hmotnosti z položek s pořadovými čísly: : | [23 empty] | VV | 0
|  | 71,72,73,74,75,76,77,78,79,81,82,83,84,85,86,87,91,92,93,94,95, : | [23 empty] | VV | 0
|  | Součet: : 331,16082 |  | 331.1608 | [21 empty] | VV | 0
SPU
303 | 979990107R00 | Poplatek za skládku směs betonu,cihel a dřeva | t | 33.1161 |  | 0 |  | 0 |  | 0 | 21 | 0 | 0 | 0 | 0 | 0 | 801-3 | RTS 17/ I | Indiv | 0 | 0 |  |  |  |  | POL8_
|  | Demontážní hmotnosti z položek s pořadovými čísly: : | [23 empty] | VV | 0
|  | 71,72,73,74,75,76,77,78,79,81,82,83,84,85,86,87,91,92,93,94,95, : | [23 empty] | VV | 0
|  | Součet: : 33,11608 |  | 33.1161 | [21 empty] | VV | 0
SPU
[24 empty] | 15 | 21
| Celkem |  |  |  |  | 0 | [17 empty] | 0 | 373260.5 | SUM
JKSO:
| 801.39 | budovy pro výuku a výchovu ostatní | [23 empty] | JKSO
| m3 | svislá nosná konstrukce monolitická betonová plošná | [23 empty] | JKSOChar
|  | novostavba objektu | [23 empty] | JKSOAkce
END

## D - 101 02 Pol
Položkový soupis prací a dodávek | [25 empty] | #TypZaznamu#
S: | AIDTEAM/N019 | KOMPLEXNÍ SIMULAČNÍ CENTRUM MU | [23 empty] | STA
O: | D - 101 | SIMULAČNÍ CENTRUM MU | [20 empty] | STA |  |  | OBJ
R: | 02 | BETONOVÉ KONSTRUKCE - samostatný rozpočet v samostatné části PD | [23 empty] | ROZ
P.č. | Číslo položky | Název položky | MJ | množství | cena / MJ | Celkem | Dodávka | Dodávka celk. | Montáž | Montáž celk. | DPH | cena s DPH | hmotnost / MJ | hmotnost celk.(t) | dem. hmotnost / MJ | dem. hmotnost celk.(t) | Ceník | Cen. soustava / platnost | Cenová úroveň | Nhod / MJ | Nhod celk. | Dodavatel
Díl: | M-SPD | Samostatné části PD |  |  |  | 0 |  | 0 |  | 0 |  | 0 |  | 0 |  | 0 |  |  |  |  | 0 |  |  |  |  | DIL
1 | 01 | BETONOVÉ KONSTRUKCE - samostatný rozpočet v samostatné části PD | rozp | 1 |  | 0 |  | 0 |  | 0 | 21 | 0 | 0 | 0 | 0 | 0 |  | Vlastní | Indiv | 0 | 0 |  |  |  |  | POL1_
SPU
[24 empty] | 15 | 21
| Celkem |  |  |  |  | 0 | [17 empty] | 0 | 0 | SUM
JKSO:
| 801.39 | budovy pro výuku a výchovu ostatní | [23 empty] | JKSO
| m3 | svislá nosná konstrukce monolitická betonová plošná | [23 empty] | JKSOChar
|  | novostavba objektu | [23 empty] | JKSOAkce
END

## D - 101 03 Pol
Položkový soupis prací a dodávek | [25 empty] | #TypZaznamu#
S: | AIDTEAM/N019 | KOMPLEXNÍ SIMULAČNÍ CENTRUM MU | [23 empty] | STA
O: | D - 101 | SIMULAČNÍ CENTRUM MU | [20 empty] | STA |  |  | OBJ
R: | 03 | OCELOVÉ KONSTRUKCE - samostatný rozpočet v samostatné části PD | [23 empty] | ROZ
P.č. | Číslo položky | Název položky | MJ | množství | cena / MJ | Celkem | Dodávka | Dodávka celk. | Montáž | Montáž celk. | DPH | cena s DPH | hmotnost / MJ | hmotnost celk.(t) | dem. hmotnost / MJ | dem. hmotnost celk.(t) | Ceník | Cen. soustava / platnost | Cenová úroveň | Nhod / MJ | Nhod celk. | Dodavatel
Díl: | M-SPD | Samostatné části PD |  |  |  | 0 |  | 0 |  | 0 |  | 0 |  | 0 |  | 0 |  |  |  |  | 0 |  |  |  |  | DIL
1 | 01 | OCELOVÉ KONSTRUKCE - samostatný rozpočet v samostatné části PD | rozp | 1 |  | 0 |  | 0 |  | 0 | 21 | 0 | 0 | 0 | 0 | 0 |  | Vlastní | Indiv | 0 | 0 |  |  |  |  | POL1_
SPU
[24 empty] | 15 | 21
| Celkem |  |  |  |  | 0 | [17 empty] | 0 | 0 | SUM
JKSO:
| 801.39 | budovy pro výuku a výchovu ostatní | [23 empty] | JKSO
| m3 | svislá nosná konstrukce monolitická betonová plošná | [23 empty] | JKSOChar
|  | novostavba objektu | [23 empty] | JKSOAkce
END

## D - 101 04 Pol
Položkový soupis prací a dodávek | [25 empty] | #TypZaznamu#
S: | AIDTEAM/N019 | KOMPLEXNÍ SIMULAČNÍ CENTRUM MU | [23 empty] | STA
O: | D - 101 | SIMULAČNÍ CENTRUM MU | [20 empty] | STA |  |  | OBJ
R: | 04 | OBVODOVÝ PLÁŠŤ - samostatný rozpočet v samostatné části PD | [23 empty] | ROZ
P.č. | Číslo položky | Název položky | MJ | množství | cena / MJ | Celkem | Dodávka | Dodávka celk. | Montáž | Montáž celk. | DPH | cena s DPH | hmotnost / MJ | hmotnost celk.(t) | dem. hmotnost / MJ | dem. hmotnost celk.(t) | Ceník | Cen. soustava / platnost | Cenová úroveň | Nhod / MJ | Nhod celk. | Dodavatel
Díl: | M-SPD | Samostatné části PD |  |  |  | 0 |  | 0 |  | 0 |  | 0 |  | 0 |  | 0 |  |  |  |  | 0 |  |  |  |  | DIL
1 | 01 | OBVODOVÝ PLÁŠŤ - samostatný rozpočet v samostatné části PD | rozp | 1 |  | 0 |  | 0 |  | 0 | 21 | 0 | 0 | 0 | 0 | 0 |  | Vlastní | Indiv | 0 | 0 |  |  |  |  | POL1_
SPU
[24 empty] | 15 | 21
| Celkem |  |  |  |  | 0 | [17 empty] | 0 | 0 | SUM
JKSO:
| 801.39 | budovy pro výuku a výchovu ostatní | [23 empty] | JKSO
| m3 | svislá nosná konstrukce monolitická betonová plošná | [23 empty] | JKSOChar
|  | novostavba objektu | [23 empty] | JKSOAkce
END

## D - 101 05 Pol
Položkový soupis prací a dodávek | [25 empty] | #TypZaznamu#
S: | AIDTEAM/N019 | KOMPLEXNÍ SIMULAČNÍ CENTRUM MU | [23 empty] | STA
O: | D - 101 | SIMULAČNÍ CENTRUM MU | [20 empty] | STA |  |  | OBJ
R: | 05 | ZTI - samostatný rozpočet v samostatné části PD | [23 empty] | ROZ
P.č. | Číslo položky | Název položky | MJ | množství | cena / MJ | Celkem | Dodávka | Dodávka celk. | Montáž | Montáž celk. | DPH | cena s DPH | hmotnost / MJ | hmotnost celk.(t) | dem. hmotnost / MJ | dem. hmotnost celk.(t) | Ceník | Cen. soustava / platnost | Cenová úroveň | Nhod / MJ | Nhod celk. | Dodavatel
Díl: | M-SPD | Samostatné části PD |  |  |  | 0 |  | 0 |  | 0 |  | 0 |  | 0 |  | 0 |  |  |  |  | 0 |  |  |  |  | DIL
1 | 01 | ZTI - samostatný rozpočet v samostatné části PD | rozp | 1 |  | 0 |  | 0 |  | 0 | 21 | 0 | 0 | 0 | 0 | 0 |  | Vlastní | Indiv | 0 | 0 |  |  |  |  | POL1_
SPU
[24 empty] | 15 | 21
| Celkem |  |  |  |  | 0 | [17 empty] | 0 | 0 | SUM
JKSO:
| 801.39 | budovy pro výuku a výchovu ostatní | [23 empty] | JKSO
| m3 | svislá nosná konstrukce monolitická betonová plošná | [23 empty] | JKSOChar
|  | novostavba objektu | [23 empty] | JKSOAkce
END

## D - 101 06 Pol
Položkový soupis prací a dodávek | [25 empty] | #TypZaznamu#
S: | AIDTEAM/N019 | KOMPLEXNÍ SIMULAČNÍ CENTRUM MU | [23 empty] | STA
O: | D - 101 | SIMULAČNÍ CENTRUM MU | [20 empty] | STA |  |  | OBJ
R: | 06 | ÚSTŘEDNÍ VYTÁPĚNÍ - samostatný rozpočet v samostatné části PD | [23 empty] | ROZ
P.č. | Číslo položky | Název položky | MJ | množství | cena / MJ | Celkem | Dodávka | Dodávka celk. | Montáž | Montáž celk. | DPH | cena s DPH | hmotnost / MJ | hmotnost celk.(t) | dem. hmotnost / MJ | dem. hmotnost celk.(t) | Ceník | Cen. soustava / platnost | Cenová úroveň | Nhod / MJ | Nhod celk. | Dodavatel
Díl: | M-SPD | Samostatné části PD |  |  |  | 0 |  | 0 |  | 0 |  | 0 |  | 0 |  | 0 |  |  |  |  | 0 |  |  |  |  | DIL
1 | 01 | ÚSTŘEDNÍ VYTÁPĚNÍ - samostatný rozpočet v samostatné části PD | rozp | 1 |  | 0 |  | 0 |  | 0 | 21 | 0 | 0 | 0 | 0 | 0 |  | Vlastní | Indiv | 0 | 0 |  |  |  |  | POL1_
SPU
[24 empty] | 15 | 21
| Celkem |  |  |  |  | 0 | [17 empty] | 0 | 0 | SUM
JKSO:
| 801.39 | budovy pro výuku a výchovu ostatní | [23 empty] | JKSO
| m3 | svislá nosná konstrukce monolitická betonová plošná | [23 empty] | JKSOChar
|  | novostavba objektu | [23 empty] | JKSOAkce
END

## D - 101 08 Pol
Položkový soupis prací a dodávek | [25 empty] | #TypZaznamu#
S: | AIDTEAM/N019 | KOMPLEXNÍ SIMULAČNÍ CENTRUM MU | [23 empty] | STA
O: | D - 101 | SIMULAČNÍ CENTRUM MU | [20 empty] | STA |  |  | OBJ
R: | 08 | VNITŘNÍ ROZVOD PLYNU - samostatný rozpočet v samostatné části PD | [23 empty] | ROZ
P.č. | Číslo položky | Název položky | MJ | množství | cena / MJ | Celkem | Dodávka | Dodávka celk. | Montáž | Montáž celk. | DPH | cena s DPH | hmotnost / MJ | hmotnost celk.(t) | dem. hmotnost / MJ | dem. hmotnost celk.(t) | Ceník | Cen. soustava / platnost | Cenová úroveň | Nhod / MJ | Nhod celk. | Dodavatel
Díl: | M-SPD | Samostatné části PD |  |  |  | 0 |  | 0 |  | 0 |  | 0 |  | 0 |  | 0 |  |  |  |  | 0 |  |  |  |  | DIL
1 | 01 | VNITŘNÍ ROZVOD PLYNU - samostatný rozpočet v samostatné části PD | rozp | 1 |  | 0 |  | 0 |  | 0 | 21 | 0 | 0 | 0 | 0 | 0 |  | Vlastní | Indiv | 0 | 0 |  |  |  |  | POL1_
SPU
[24 empty] | 15 | 21
| Celkem |  |  |  |  | 0 | [17 empty] | 0 | 0 | SUM
JKSO:
| 801.39 | budovy pro výuku a výchovu ostatní | [23 empty] | JKSO
| m3 | svislá nosná konstrukce monolitická betonová plošná | [23 empty] | JKSOChar
|  | novostavba objektu | [23 empty] | JKSOAkce
END

## D - 101 09 Pol
Položkový soupis prací a dodávek | [25 empty] | #TypZaznamu#
S: | AIDTEAM/N019 | KOMPLEXNÍ SIMULAČNÍ CENTRUM MU | [23 empty] | STA
O: | D - 101 | SIMULAČNÍ CENTRUM MU | [20 empty] | STA |  |  | OBJ
R: | 09 | VZUCHOTECHNIKA - samostatný rozpočet v samostatné části PD | [23 empty] | ROZ
P.č. | Číslo položky | Název položky | MJ | množství | cena / MJ | Celkem | Dodávka | Dodávka celk. | Montáž | Montáž celk. | DPH | cena s DPH | hmotnost / MJ | hmotnost celk.(t) | dem. hmotnost / MJ | dem. hmotnost celk.(t) | Ceník | Cen. soustava / platnost | Cenová úroveň | Nhod / MJ | Nhod celk. | Dodavatel
Díl: | M-SPD | Samostatné části PD |  |  |  | 0 |  | 0 |  | 0 |  | 0 |  | 0 |  | 0 |  |  |  |  | 0 |  |  |  |  | DIL
1 | 01 | VZUCHOTECHNIKA - samostatný rozpočet v samostatné části PD | rozp | 1 |  | 0 |  | 0 |  | 0 | 21 | 0 | 0 | 0 | 0 | 0 |  | Vlastní | Indiv | 0 | 0 |  |  |  |  | POL1_
SPU
[24 empty] | 15 | 21
| Celkem |  |  |  |  | 0 | [17 empty] | 0 | 0 | SUM
JKSO:
| 801.39 | budovy pro výuku a výchovu ostatní | [23 empty] | JKSO
| m3 | svislá nosná konstrukce monolitická betonová plošná | [23 empty] | JKSOChar
|  | novostavba objektu | [23 empty] | JKSOAkce
END

## D - 101 10 Pol
Položkový soupis prací a dodávek | [25 empty] | #TypZaznamu#
S: | AIDTEAM/N019 | KOMPLEXNÍ SIMULAČNÍ CENTRUM MU | [23 empty] | STA
O: | D - 101 | SIMULAČNÍ CENTRUM MU | [20 empty] | STA |  |  | OBJ
R: | 10 | ELEKTROINSTALACE - samostatný rozpočet v samostatné části PD | [23 empty] | ROZ
P.č. | Číslo položky | Název položky | MJ | množství | cena / MJ | Celkem | Dodávka | Dodávka celk. | Montáž | Montáž celk. | DPH | cena s DPH | hmotnost / MJ | hmotnost celk.(t) | dem. hmotnost / MJ | dem. hmotnost celk.(t) | Ceník | Cen. soustava / platnost | Cenová úroveň | Nhod / MJ | Nhod celk. | Dodavatel
Díl: | M-SPD | Samostatné části PD |  |  |  | 0 |  | 0 |  | 0 |  | 0 |  | 0 |  | 0 |  |  |  |  | 0 |  |  |  |  | DIL
1 | 01 | ELEKTROINSTALACE - samostatný rozpočet v samostatné části PD | rozp | 1 |  | 0 |  | 0 |  | 0 | 21 | 0 | 0 | 0 | 0 | 0 |  | Vlastní | Indiv | 0 | 0 |  |  |  |  | POL1_
SPU
[24 empty] | 15 | 21
| Celkem |  |  |  |  | 0 | [17 empty] | 0 | 0 | SUM
JKSO:
| 801.39 | budovy pro výuku a výchovu ostatní | [23 empty] | JKSO
| m3 | svislá nosná konstrukce monolitická betonová plošná | [23 empty] | JKSOChar
|  | novostavba objektu | [23 empty] | JKSOAkce
END

## D - 101 11 Pol
Položkový soupis prací a dodávek | [25 empty] | #TypZaznamu#
S: | AIDTEAM/N019 | KOMPLEXNÍ SIMULAČNÍ CENTRUM MU | [23 empty] | STA
O: | D - 101 | SIMULAČNÍ CENTRUM MU | [20 empty] | STA |  |  | OBJ
R: | 11 | HROMOSVOD - samostatný rozpočet v samostatné části PD | [23 empty] | ROZ
P.č. | Číslo položky | Název položky | MJ | množství | cena / MJ | Celkem | Dodávka | Dodávka celk. | Montáž | Montáž celk. | DPH | cena s DPH | hmotnost / MJ | hmotnost celk.(t) | dem. hmotnost / MJ | dem. hmotnost celk.(t) | Ceník | Cen. soustava / platnost | Cenová úroveň | Nhod / MJ | Nhod celk. | Dodavatel
Díl: | M-SPD | Samostatné části PD |  |  |  | 0 |  | 0 |  | 0 |  | 0 |  | 0 |  | 0 |  |  |  |  | 0 |  |  |  |  | DIL
1 | 01 | HROMOSVOD - samostatný rozpočet v samostatné části PD | rozp | 1 |  | 0 |  | 0 |  | 0 | 21 | 0 | 0 | 0 | 0 | 0 |  | Vlastní | Indiv | 0 | 0 |  |  |  |  | POL1_
SPU
[24 empty] | 15 | 21
| Celkem |  |  |  |  | 0 | [17 empty] | 0 | 0 | SUM
JKSO:
| 801.39 | budovy pro výuku a výchovu ostatní | [23 empty] | JKSO
| m3 | svislá nosná konstrukce monolitická betonová plošná | [23 empty] | JKSOChar
|  | novostavba objektu | [23 empty] | JKSOAkce
END

## D - 101 12 Pol
Položkový soupis prací a dodávek | [25 empty] | #TypZaznamu#
S: | AIDTEAM/N019 | KOMPLEXNÍ SIMULAČNÍ CENTRUM MU | [23 empty] | STA
O: | D - 101 | SIMULAČNÍ CENTRUM MU | [20 empty] | STA |  |  | OBJ
R: | 12 | SLABOPROUD - samostatný rozpočet v samostatné části PD | [23 empty] | ROZ
P.č. | Číslo položky | Název položky | MJ | množství | cena / MJ | Celkem | Dodávka | Dodávka celk. | Montáž | Montáž celk. | DPH | cena s DPH | hmotnost / MJ | hmotnost celk.(t) | dem. hmotnost / MJ | dem. hmotnost celk.(t) | Ceník | Cen. soustava / platnost | Cenová úroveň | Nhod / MJ | Nhod celk. | Dodavatel
Díl: | M-SPD | Samostatné části PD |  |  |  | 0 |  | 0 |  | 0 |  | 0 |  | 0 |  | 0 |  |  |  |  | 0 |  |  |  |  | DIL
1 | 01 | SLABOPROUD - samostatný rozpočet v samostatné části PD | rozp | 1 |  | 0 |  | 0 |  | 0 | 21 | 0 | 0 | 0 | 0 | 0 |  | Vlastní | Indiv | 0 | 0 |  |  |  |  | POL1_
SPU
[24 empty] | 15 | 21
| Celkem |  |  |  |  | 0 | [17 empty] | 0 | 0 | SUM
JKSO:
| 801.39 | budovy pro výuku a výchovu ostatní | [23 empty] | JKSO
| m3 | svislá nosná konstrukce monolitická betonová plošná | [23 empty] | JKSOChar
|  | novostavba objektu | [23 empty] | JKSOAkce
END

## D - 101 13 Pol
Položkový soupis prací a dodávek | [25 empty] | #TypZaznamu#
S: | AIDTEAM/N019 | KOMPLEXNÍ SIMULAČNÍ CENTRUM MU | [23 empty] | STA
O: | D - 101 | SIMULAČNÍ CENTRUM MU | [20 empty] | STA |  |  | OBJ
R: | 13 | MaR - samostatný rozpočet v samostatné části PD | [23 empty] | ROZ
P.č. | Číslo položky | Název položky | MJ | množství | cena / MJ | Celkem | Dodávka | Dodávka celk. | Montáž | Montáž celk. | DPH | cena s DPH | hmotnost / MJ | hmotnost celk.(t) | dem. hmotnost / MJ | dem. hmotnost celk.(t) | Ceník | Cen. soustava / platnost | Cenová úroveň | Nhod / MJ | Nhod celk. | Dodavatel
Díl: | M-SPD | Samostatné části PD |  |  |  | 0 |  | 0 |  | 0 |  | 0 |  | 0 |  | 0 |  |  |  |  | 0 |  |  |  |  | DIL
1 | 01 | MaR - samostatný rozpočet v samostatné části PD | rozp | 1 |  | 0 |  | 0 |  | 0 | 21 | 0 | 0 | 0 | 0 | 0 |  | Vlastní | Indiv | 0 | 0 |  |  |  |  | POL1_
SPU
[24 empty] | 15 | 21
| Celkem |  |  |  |  | 0 | [17 empty] | 0 | 0 | SUM
JKSO:
| 801.39 | budovy pro výuku a výchovu ostatní | [23 empty] | JKSO
| m3 | svislá nosná konstrukce monolitická betonová plošná | [23 empty] | JKSOChar
|  | novostavba objektu | [23 empty] | JKSOAkce
END

## D - 101 15 Pol
Položkový soupis prací a dodávek | [25 empty] | #TypZaznamu#
S: | AIDTEAM/N019 | KOMPLEXNÍ SIMULAČNÍ CENTRUM MU | [23 empty] | STA
O: | D - 101 | SIMULAČNÍ CENTRUM MU | [20 empty] | STA |  |  | OBJ
R: | 15 | RTP - samostatný rozpočet v samostatné části PD | [23 empty] | ROZ
P.č. | Číslo položky | Název položky | MJ | množství | cena / MJ | Celkem | Dodávka | Dodávka celk. | Montáž | Montáž celk. | DPH | cena s DPH | hmotnost / MJ | hmotnost celk.(t) | dem. hmotnost / MJ | dem. hmotnost celk.(t) | Ceník | Cen. soustava / platnost | Cenová úroveň | Nhod / MJ | Nhod celk. | Dodavatel
Díl: | M-SPD | Samostatné části PD |  |  |  | 0 |  | 0 |  | 0 |  | 0 |  | 0 |  | 0 |  |  |  |  | 0 |  |  |  |  | DIL
1 | 01 | Stlačený vzduch - samostatný rozpočet v samostatné části PD | rozp | 1 |  | 0 |  | 0 |  | 0 | 21 | 0 | 0 | 0 | 0 | 0 |  | Vlastní | Indiv | 0 | 0 |  |  |  |  | POL1_
SPU
2 | 02 | Semi-suché sání - samostatný rozpočet v samostatné části PD | rozp | 1 |  | 0 |  | 0 |  | 0 | 21 | 0 | 0 | 0 | 0 | 0 |  | Vlastní | Indiv | 0 | 0 |  |  |  |  | POL1_
SPU
[24 empty] | 15 | 21
| Celkem |  |  |  |  | 0 | [17 empty] | 0 | 0 | SUM
JKSO:
| 801.39 | budovy pro výuku a výchovu ostatní | [23 empty] | JKSO
| m3 | svislá nosná konstrukce monolitická betonová plošná | [23 empty] | JKSOChar
|  | novostavba objektu | [23 empty] | JKSOAkce
END

## D - 101 16 Pol
Položkový soupis prací a dodávek | [25 empty] | #TypZaznamu#
S: | AIDTEAM/N019 | KOMPLEXNÍ SIMULAČNÍ CENTRUM MU | [23 empty] | STA
O: | D - 101 | SIMULAČNÍ CENTRUM MU | [20 empty] | STA |  |  | OBJ
R: | 16 | SHZ - samostatný rozpočet v samostatné části PD | [23 empty] | ROZ
P.č. | Číslo položky | Název položky | MJ | množství | cena / MJ | Celkem | Dodávka | Dodávka celk. | Montáž | Montáž celk. | DPH | cena s DPH | hmotnost / MJ | hmotnost celk.(t) | dem. hmotnost / MJ | dem. hmotnost celk.(t) | Ceník | Cen. soustava / platnost | Cenová úroveň | Nhod / MJ | Nhod celk. | Dodavatel
Díl: | M-SPD | Samostatné části PD |  |  |  | 0 |  | 0 |  | 0 |  | 0 |  | 0 |  | 0 |  |  |  |  | 0 |  |  |  |  | DIL
1 | 01 | SHZ - samostatný rozpočet v samostatné části PD | rozp | 1 |  | 0 |  | 0 |  | 0 | 21 | 0 | 0 | 0 | 0 | 0 |  | Vlastní | Indiv | 0 | 0 |  |  |  |  | POL1_
SPU
[24 empty] | 15 | 21
| Celkem |  |  |  |  | 0 | [17 empty] | 0 | 0 | SUM
JKSO:
| 801.39 | budovy pro výuku a výchovu ostatní | [23 empty] | JKSO
| m3 | svislá nosná konstrukce monolitická betonová plošná | [23 empty] | JKSOChar
|  | novostavba objektu | [23 empty] | JKSOAkce
END

## D - 201.1 01 Pol
Položkový soupis prací a dodávek | [25 empty] | #TypZaznamu#
S: | AIDTEAM/N019 | KOMPLEXNÍ SIMULAČNÍ CENTRUM MU | [23 empty] | STA
O: | D - 201.1 | HRUBÉ TERÉNNÍ ÚPRAVY - samostatný rozpočet v samostatné části PD | [20 empty] | ING |  |  | OBJ
R: | 01 | HRUBÉ TERÉNNÍ ÚPRAVY - samostatný rozpočet v samostatné části PD | [23 empty] | ROZ
P.č. | Číslo položky | Název položky | MJ | množství | cena / MJ | Celkem | Dodávka | Dodávka celk. | Montáž | Montáž celk. | DPH | cena s DPH | hmotnost / MJ | hmotnost celk.(t) | dem. hmotnost / MJ | dem. hmotnost celk.(t) | Ceník | Cen. soustava / platnost | Cenová úroveň | Nhod / MJ | Nhod celk. | Dodavatel
Díl: | M-SPD | Samostatné části PD |  |  |  | 0 |  | 0 |  | 0 |  | 0 |  | 0 |  | 0 |  |  |  |  | 0 |  |  |  |  | DIL
1 | 01 | HRUBÉ TERÉNNÍ ÚPRAVY - samostatný rozpočet v samostatné části PD | rozp | 1 |  | 0 |  | 0 |  | 0 | 21 | 0 | 0 | 0 | 0 | 0 |  | Vlastní | Indiv | 0 | 0 |  |  |  |  | POL1_
SPU
[24 empty] | 15 | 21
| Celkem |  |  |  |  | 0 | [17 empty] | 0 | 0 | SUM
END

## D - 201.2 01 Pol
Položkový soupis prací a dodávek | [25 empty] | #TypZaznamu#
S: | AIDTEAM/N019 | KOMPLEXNÍ SIMULAČNÍ CENTRUM MU | [23 empty] | STA
O: | D - 201.2 | DEMOLICE - samostatný rozpočet v samostatné části PD | [20 empty] | ING |  |  | OBJ
R: | 01 | DEMOLICE - samostatný rozpočet v samostatné části PD | [23 empty] | ROZ
P.č. | Číslo položky | Název položky | MJ | množství | cena / MJ | Celkem | Dodávka | Dodávka celk. | Montáž | Montáž celk. | DPH | cena s DPH | hmotnost / MJ | hmotnost celk.(t) | dem. hmotnost / MJ | dem. hmotnost celk.(t) | Ceník | Cen. soustava / platnost | Cenová úroveň | Nhod / MJ | Nhod celk. | Dodavatel
Díl: | M-SPD | Samostatné části PD |  |  |  | 0 |  | 0 |  | 0 |  | 0 |  | 0 |  | 0 |  |  |  |  | 0 |  |  |  |  | DIL
1 | 01 | DEMOLICE - samostatný rozpočet v samostatné části PD | rozp | 1 |  | 0 |  | 0 |  | 0 | 21 | 0 | 0 | 0 | 0 | 0 |  | Vlastní | Indiv | 0 | 0 |  |  |  |  | POL1_
SPU
[24 empty] | 15 | 21
| Celkem |  |  |  |  | 0 | [17 empty] | 0 | 0 | SUM
END

## D - 201.3 01 Pol
Položkový soupis prací a dodávek | [25 empty] | #TypZaznamu#
S: | AIDTEAM/N019 | KOMPLEXNÍ SIMULAČNÍ CENTRUM MU | [23 empty] | STA
O: | D - 201.3 | PŘELOŽKA STÁV.KANALIZACE V AREÁLU - samostatný rozpočet v samostatné části PD | [20 empty] | ING |  |  | OBJ
R: | 01 | PŘELOŽKA STÁV.KANALIZACE V AREÁLU - samostatný rozpočet v samostatné části PD | [23 empty] | ROZ
P.č. | Číslo položky | Název položky | MJ | množství | cena / MJ | Celkem | Dodávka | Dodávka celk. | Montáž | Montáž celk. | DPH | cena s DPH | hmotnost / MJ | hmotnost celk.(t) | dem. hmotnost / MJ | dem. hmotnost celk.(t) | Ceník | Cen. soustava / platnost | Cenová úroveň | Nhod / MJ | Nhod celk. | Dodavatel
Díl: | M-SPD | Samostatné části PD |  |  |  | 0 |  | 0 |  | 0 |  | 0 |  | 0 |  | 0 |  |  |  |  | 0 |  |  |  |  | DIL
1 | 01 | PŘELOŽKA STÁV.KANALIZACE V AREÁLU - samostatný rozpočet v samostatné části PD | rozp | 1 |  | 0 |  | 0 |  | 0 | 21 | 0 | 0 | 0 | 0 | 0 |  | Vlastní | Indiv | 0 | 0 |  |  |  |  | POL1_
SPU
[24 empty] | 15 | 21
| Celkem |  |  |  |  | 0 | [17 empty] | 0 | 0 | SUM
END

## D - 201.4 01 Pol
Položkový soupis prací a dodávek | [25 empty] | #TypZaznamu#
S: | AIDTEAM/N019 | KOMPLEXNÍ SIMULAČNÍ CENTRUM MU | [23 empty] | STA
O: | D - 201.4 | PŘELOŽKA VO - samostatný rozpočet v samostatné části PD | [20 empty] | ING |  |  | OBJ
R: | 01 | PŘELOŽKA VO - samostatný rozpočet v samostatné části PD | [23 empty] | ROZ
P.č. | Číslo položky | Název položky | MJ | množství | cena / MJ | Celkem | Dodávka | Dodávka celk. | Montáž | Montáž celk. | DPH | cena s DPH | hmotnost / MJ | hmotnost celk.(t) | dem. hmotnost / MJ | dem. hmotnost celk.(t) | Ceník | Cen. soustava / platnost | Cenová úroveň | Nhod / MJ | Nhod celk. | Dodavatel
Díl: | M-SPD | Samostatné části PD |  |  |  | 0 |  | 0 |  | 0 |  | 0 |  | 0 |  | 0 |  |  |  |  | 0 |  |  |  |  | DIL
1 | 01 | PŘELOŽKA VO - samostatný rozpočet v samostatné části PD | rozp | 1 |  | 0 |  | 0 |  | 0 | 21 | 0 | 0 | 0 | 0 | 0 |  | Vlastní | Indiv | 0 | 0 |  |  |  |  | POL1_
SPU
[24 empty] | 15 | 21
| Celkem |  |  |  |  | 0 | [17 empty] | 0 | 0 | SUM
END

## D - 202 01 Pol
Položkový soupis prací a dodávek | [25 empty] | #TypZaznamu#
S: | AIDTEAM/N019 | KOMPLEXNÍ SIMULAČNÍ CENTRUM MU | [23 empty] | STA
O: | D - 202 | SADOVÉ ÚPRAVY - samostatný rozpočet v samostatné části PD | [20 empty] | ING |  |  | OBJ
R: | 01 | SADOVÉ ÚPRAVY - samostatný rozpočet v samostatné části PD | [23 empty] | ROZ
P.č. | Číslo položky | Název položky | MJ | množství | cena / MJ | Celkem | Dodávka | Dodávka celk. | Montáž | Montáž celk. | DPH | cena s DPH | hmotnost / MJ | hmotnost celk.(t) | dem. hmotnost / MJ | dem. hmotnost celk.(t) | Ceník | Cen. soustava / platnost | Cenová úroveň | Nhod / MJ | Nhod celk. | Dodavatel
Díl: | M-SPD | Samostatné části PD |  |  |  | 0 |  | 0 |  | 0 |  | 0 |  | 0 |  | 0 |  |  |  |  | 0 |  |  |  |  | DIL
1 | 01 | SADOVÉ ÚPRAVY - samostatný rozpočet v samostatné části PD | rozp | 1 |  | 0 |  | 0 |  | 0 | 21 | 0 | 0 | 0 | 0 | 0 |  | Vlastní | Indiv | 0 | 0 |  |  |  |  | POL1_
SPU
[24 empty] | 15 | 21
| Celkem |  |  |  |  | 0 | [17 empty] | 0 | 0 | SUM
END

## D - 203 01 Pol
Položkový soupis prací a dodávek | [25 empty] | #TypZaznamu#
S: | AIDTEAM/N019 | KOMPLEXNÍ SIMULAČNÍ CENTRUM MU | [23 empty] | STA
O: | D - 203 | KOMUNIKACE A ZPEVNĚNÉ PLOCHY - samostatný rozpočet v samostatné části PD | [20 empty] | ING |  |  | OBJ
R: | 01 | KOMUNIKACE A ZPEVNĚNÉ PLOCHY - samostatný rozpočet v samostatné části PD | [23 empty] | ROZ
P.č. | Číslo položky | Název položky | MJ | množství | cena / MJ | Celkem | Dodávka | Dodávka celk. | Montáž | Montáž celk. | DPH | cena s DPH | hmotnost / MJ | hmotnost celk.(t) | dem. hmotnost / MJ | dem. hmotnost celk.(t) | Ceník | Cen. soustava / platnost | Cenová úroveň | Nhod / MJ | Nhod celk. | Dodavatel
Díl: | M-SPD | Samostatné části PD |  |  |  | 0 |  | 0 |  | 0 |  | 0 |  | 0 |  | 0 |  |  |  |  | 0 |  |  |  |  | DIL
1 | 01 | KOMUNIKACE A ZPEVNĚNÉ PLOCHY - samostatný rozpočet v samostatné části PD | rozp | 1 |  | 0 |  | 0 |  | 0 | 21 | 0 | 0 | 0 | 0 | 0 |  | Vlastní | Indiv | 0 | 0 |  |  |  |  | POL1_
SPU
[24 empty] | 15 | 21
| Celkem |  |  |  |  | 0 | [17 empty] | 0 | 0 | SUM
END

## D - 204 01 Pol
Položkový soupis prací a dodávek | [25 empty] | #TypZaznamu#
S: | AIDTEAM/N019 | KOMPLEXNÍ SIMULAČNÍ CENTRUM MU | [23 empty] | STA
O: | D - 204 | OPĚRNÉ ZDI - samostatný rozpočet v samostatné části PD | [20 empty] | ING |  |  | OBJ
R: | 01 | OPĚRNÉ ZDI - samostatný rozpočet v samostatné části PD | [23 empty] | ROZ
P.č. | Číslo položky | Název položky | MJ | množství | cena / MJ | Celkem | Dodávka | Dodávka celk. | Montáž | Montáž celk. | DPH | cena s DPH | hmotnost / MJ | hmotnost celk.(t) | dem. hmotnost / MJ | dem. hmotnost celk.(t) | Ceník | Cen. soustava / platnost | Cenová úroveň | Nhod / MJ | Nhod celk. | Dodavatel
Díl: | M-SPD | Samostatné části PD |  |  |  | 0 |  | 0 |  | 0 |  | 0 |  | 0 |  | 0 |  |  |  |  | 0 |  |  |  |  | DIL
1 | 01 | OPĚRNÉ ZDI - samostatný rozpočet v samostatné části PD | rozp | 1 |  | 0 |  | 0 |  | 0 | 21 | 0 | 0 | 0 | 0 | 0 |  | Vlastní | Indiv | 0 | 0 |  |  |  |  | POL1_
SPU
[24 empty] | 15 | 21
| Celkem |  |  |  |  | 0 | [17 empty] | 0 | 0 | SUM
END

## D - 205.1 01 Pol
Položkový soupis prací a dodávek | [25 empty] | #TypZaznamu#
S: | AIDTEAM/N019 | KOMPLEXNÍ SIMULAČNÍ CENTRUM MU | [23 empty] | STA
O: | D - 205.1 | PŘÍPOJKA KANALIZACE - samostatný rozpočet v samostatné části PD | [20 empty] | ING |  |  | OBJ
R: | 01 | PŘÍPOJKA KANALIZACE - samostatný rozpočet v samostatné části PD | [23 empty] | ROZ
P.č. | Číslo položky | Název položky | MJ | množství | cena / MJ | Celkem | Dodávka | Dodávka celk. | Montáž | Montáž celk. | DPH | cena s DPH | hmotnost / MJ | hmotnost celk.(t) | dem. hmotnost / MJ | dem. hmotnost celk.(t) | Ceník | Cen. soustava / platnost | Cenová úroveň | Nhod / MJ | Nhod celk. | Dodavatel
Díl: | M-SPD | Samostatné části PD |  |  |  | 0 |  | 0 |  | 0 |  | 0 |  | 0 |  | 0 |  |  |  |  | 0 |  |  |  |  | DIL
1 | 01 | PŘÍPOJKA KANALIZACE - samostatný rozpočet v samostatné části PD | rozp | 1 |  | 0 |  | 0 |  | 0 | 21 | 0 | 0 | 0 | 0 | 0 |  | Vlastní | Indiv | 0 | 0 |  |  |  |  | POL1_
SPU
[24 empty] | 15 | 21
| Celkem |  |  |  |  | 0 | [17 empty] | 0 | 0 | SUM
END

## D - 205.2 01 Pol
Položkový soupis prací a dodávek | [25 empty] | #TypZaznamu#
S: | AIDTEAM/N019 | KOMPLEXNÍ SIMULAČNÍ CENTRUM MU | [23 empty] | STA
O: | D - 205.2 | AREÁLOVÁ KANALIZACE A RETENCE - samostatný rozpočet v samostatné části PD | [20 empty] | ING |  |  | OBJ
R: | 01 | AREÁLOVÁ KANALIZACE A RETENCE - samostatný rozpočet v samostatné části PD | [23 empty] | ROZ
P.č. | Číslo položky | Název položky | MJ | množství | cena / MJ | Celkem | Dodávka | Dodávka celk. | Montáž | Montáž celk. | DPH | cena s DPH | hmotnost / MJ | hmotnost celk.(t) | dem. hmotnost / MJ | dem. hmotnost celk.(t) | Ceník | Cen. soustava / platnost | Cenová úroveň | Nhod / MJ | Nhod celk. | Dodavatel
Díl: | M-SPD | Samostatné části PD |  |  |  | 0 |  | 0 |  | 0 |  | 0 |  | 0 |  | 0 |  |  |  |  | 0 |  |  |  |  | DIL
1 | 01 | AREÁLOVÁ KANALIZACE A RETENCE - samostatný rozpočet v samostatné části PD | rozp | 1 |  | 0 |  | 0 |  | 0 | 21 | 0 | 0 | 0 | 0 | 0 |  | Vlastní | Indiv | 0 | 0 |  |  |  |  | POL1_
SPU
[24 empty] | 15 | 21
| Celkem |  |  |  |  | 0 | [17 empty] | 0 | 0 | SUM
END

## D - 206 01 Pol
Položkový soupis prací a dodávek | [25 empty] | #TypZaznamu#
S: | AIDTEAM/N019 | KOMPLEXNÍ SIMULAČNÍ CENTRUM MU | [23 empty] | STA
O: | D - 206 | PŘÍPOJKA VODY - samostatný rozpočet v samostatné části PD | [20 empty] | ING |  |  | OBJ
R: | 01 | PŘÍPOJKA VODY - samostatný rozpočet v samostatné části PD | [23 empty] | ROZ
P.č. | Číslo položky | Název položky | MJ | množství | cena / MJ | Celkem | Dodávka | Dodávka celk. | Montáž | Montáž celk. | DPH | cena s DPH | hmotnost / MJ | hmotnost celk.(t) | dem. hmotnost / MJ | dem. hmotnost celk.(t) | Ceník | Cen. soustava / platnost | Cenová úroveň | Nhod / MJ | Nhod celk. | Dodavatel
Díl: | M-SPD | Samostatné části PD |  |  |  | 0 |  | 0 |  | 0 |  | 0 |  | 0 |  | 0 |  |  |  |  | 0 |  |  |  |  | DIL
1 | 01 | PŘÍPOJKA VODY - samostatný rozpočet v samostatné části PD | rozp | 1 |  | 0 |  | 0 |  | 0 | 21 | 0 | 0 | 0 | 0 | 0 |  | Vlastní | Indiv | 0 | 0 |  |  |  |  | POL1_
SPU
[24 empty] | 15 | 21
| Celkem |  |  |  |  | 0 | [17 empty] | 0 | 0 | SUM
END

## D - 207 01 Pol
Položkový soupis prací a dodávek | [25 empty] | #TypZaznamu#
S: | AIDTEAM/N019 | KOMPLEXNÍ SIMULAČNÍ CENTRUM MU | [23 empty] | STA
O: | D - 207 | PŘÍPOJKA PLYNU - samostatný rozpočet v samostatné části PD | [20 empty] | ING |  |  | OBJ
R: | 01 | PŘÍPOJKA PLYNU - samostatný rozpočet v samostatné části PD | [23 empty] | ROZ
P.č. | Číslo položky | Název položky | MJ | množství | cena / MJ | Celkem | Dodávka | Dodávka celk. | Montáž | Montáž celk. | DPH | cena s DPH | hmotnost / MJ | hmotnost celk.(t) | dem. hmotnost / MJ | dem. hmotnost celk.(t) | Ceník | Cen. soustava / platnost | Cenová úroveň | Nhod / MJ | Nhod celk. | Dodavatel
Díl: | M-SPD | Samostatné části PD |  |  |  | 0 |  | 0 |  | 0 |  | 0 |  | 0 |  | 0 |  |  |  |  | 0 |  |  |  |  | DIL
1 | 01 | PŘÍPOJKA PLYNU - samostatný rozpočet v samostatné části PD | rozp | 1 |  | 0 |  | 0 |  | 0 | 21 | 0 | 0 | 0 | 0 | 0 |  | Vlastní | Indiv | 0 | 0 |  |  |  |  | POL1_
SPU
[24 empty] | 15 | 21
| Celkem |  |  |  |  | 0 | [17 empty] | 0 | 0 | SUM
END

## D - 208.1 01 Pol
Položkový soupis prací a dodávek | [25 empty] | #TypZaznamu#
S: | AIDTEAM/N019 | KOMPLEXNÍ SIMULAČNÍ CENTRUM MU | [23 empty] | STA
O: | D - 208.1 | KABELOVÉ ROZVODY NN - samostatný rozpočet v samostatné části PD | [20 empty] | ING |  |  | OBJ
R: | 01 | KABELOVÉ ROZVODY NN - samostatný rozpočet v samostatné části PD | [23 empty] | ROZ
P.č. | Číslo položky | Název položky | MJ | množství | cena / MJ | Celkem | Dodávka | Dodávka celk. | Montáž | Montáž celk. | DPH | cena s DPH | hmotnost / MJ | hmotnost celk.(t) | dem. hmotnost / MJ | dem. hmotnost celk.(t) | Ceník | Cen. soustava / platnost | Cenová úroveň | Nhod / MJ | Nhod celk. | Dodavatel
Díl: | M-SPD | Samostatné části PD |  |  |  | 0 |  | 0 |  | 0 |  | 0 |  | 0 |  | 0 |  |  |  |  | 0 |  |  |  |  | DIL
1 | 01 | KABELOVÉ ROZVODY NN - samostatný rozpočet v samostatné části PD | rozp | 1 |  | 0 |  | 0 |  | 0 | 21 | 0 | 0 | 0 | 0 | 0 |  | Vlastní | Indiv | 0 | 0 |  |  |  |  | POL1_
SPU
[24 empty] | 15 | 21
| Celkem |  |  |  |  | 0 | [17 empty] | 0 | 0 | SUM
END

## D - 208.2 01 Pol
Položkový soupis prací a dodávek | [25 empty] | #TypZaznamu#
S: | AIDTEAM/N019 | KOMPLEXNÍ SIMULAČNÍ CENTRUM MU | [23 empty] | STA
O: | D - 208.2 | AREÁLOVÉ OSVĚTLENÍ - samostatný rozpočet v samostatné části PD | [20 empty] | ING |  |  | OBJ
R: | 01 | AREÁLOVÉ OSVĚTLENÍ - samostatný rozpočet v samostatné části PD | [23 empty] | ROZ
P.č. | Číslo položky | Název položky | MJ | množství | cena / MJ | Celkem | Dodávka | Dodávka celk. | Montáž | Montáž celk. | DPH | cena s DPH | hmotnost / MJ | hmotnost celk.(t) | dem. hmotnost / MJ | dem. hmotnost celk.(t) | Ceník | Cen. soustava / platnost | Cenová úroveň | Nhod / MJ | Nhod celk. | Dodavatel
Díl: | M-SPD | Samostatné části PD |  |  |  | 0 |  | 0 |  | 0 |  | 0 |  | 0 |  | 0 |  |  |  |  | 0 |  |  |  |  | DIL
1 | 01 | AREÁLOVÉ OSVĚTLENÍ - samostatný rozpočet v samostatné části PD | rozp | 1 |  | 0 |  | 0 |  | 0 | 21 | 0 | 0 | 0 | 0 | 0 |  | Vlastní | Indiv | 0 | 0 |  |  |  |  | POL1_
SPU
[24 empty] | 15 | 21
| Celkem |  |  |  |  | 0 | [17 empty] | 0 | 0 | SUM
END

## D - 209 01 Pol
Položkový soupis prací a dodávek | [25 empty] | #TypZaznamu#
S: | AIDTEAM/N019 | KOMPLEXNÍ SIMULAČNÍ CENTRUM MU | [23 empty] | STA
O: | D - 209 | VENKOVNÍ ROZVODY SLP - samostatný rozpočet v samostatné části PD | [20 empty] | ING |  |  | OBJ
R: | 01 | VENKOVNÍ ROZVODY SLP - samostatný rozpočet v samostatné části PD | [23 empty] | ROZ
P.č. | Číslo položky | Název položky | MJ | množství | cena / MJ | Celkem | Dodávka | Dodávka celk. | Montáž | Montáž celk. | DPH | cena s DPH | hmotnost / MJ | hmotnost celk.(t) | dem. hmotnost / MJ | dem. hmotnost celk.(t) | Ceník | Cen. soustava / platnost | Cenová úroveň | Nhod / MJ | Nhod celk. | Dodavatel
Díl: | M-SPD | Samostatné části PD |  |  |  | 0 |  | 0 |  | 0 |  | 0 |  | 0 |  | 0 |  |  |  |  | 0 |  |  |  |  | DIL
1 | 01 | VENKOVNÍ ROZVODY SLP - samostatný rozpočet v samostatné části PD | rozp | 1 |  | 0 |  | 0 |  | 0 | 21 | 0 | 0 | 0 | 0 | 0 |  | Vlastní | Indiv | 0 | 0 |  |  |  |  | POL1_
SPU
[24 empty] | 15 | 21
| Celkem |  |  |  |  | 0 | [17 empty] | 0 | 0 | SUM
END

## D - 210 01 Pol
Položkový soupis prací a dodávek | [25 empty] | #TypZaznamu#
S: | AIDTEAM/N019 | KOMPLEXNÍ SIMULAČNÍ CENTRUM MU | [23 empty] | STA
O: | D - 210 | OPLOCENÍ - samostatný rozpočet v samostatné části PD | [20 empty] | ING |  |  | OBJ
R: | 01 | OPLOCENÍ - samostatný rozpočet v samostatné části PD | [23 empty] | ROZ
P.č. | Číslo položky | Název položky | MJ | množství | cena / MJ | Celkem | Dodávka | Dodávka celk. | Montáž | Montáž celk. | DPH | cena s DPH | hmotnost / MJ | hmotnost celk.(t) | dem. hmotnost / MJ | dem. hmotnost celk.(t) | Ceník | Cen. soustava / platnost | Cenová úroveň | Nhod / MJ | Nhod celk. | Dodavatel
Díl: | M-SPD | Samostatné části PD |  |  |  | 0 |  | 0 |  | 0 |  | 0 |  | 0 |  | 0 |  |  |  |  | 0 |  |  |  |  | DIL
1 | 01 | OPLOCENÍ - samostatný rozpočet v samostatné části PD | rozp | 1 |  | 0 |  | 0 |  | 0 | 21 | 0 | 0 | 0 | 0 | 0 |  | Vlastní | Indiv | 0 | 0 |  |  |  |  | POL1_
SPU
[24 empty] | 15 | 21
| Celkem |  |  |  |  | 0 | [17 empty] | 0 | 0 | SUM
END

## D - 301 01 Pol
Položkový soupis prací a dodávek | [25 empty] | #TypZaznamu#
S: | AIDTEAM/N019 | KOMPLEXNÍ SIMULAČNÍ CENTRUM MU | [23 empty] | STA
O: | D - 301 | ÚPRAVA STÁVAJÍCÍ TRAFOSTANICE - samostatný rozpočet v samostatné části PD | [20 empty] | PRO |  |  | OBJ
R: | 01 | ÚPRAVA STÁVAJÍCÍ TRAFOSTANICE - samostatný rozpočet v samostatné části PD | [23 empty] | ROZ
P.č. | Číslo položky | Název položky | MJ | množství | cena / MJ | Celkem | Dodávka | Dodávka celk. | Montáž | Montáž celk. | DPH | cena s DPH | hmotnost / MJ | hmotnost celk.(t) | dem. hmotnost / MJ | dem. hmotnost celk.(t) | Ceník | Cen. soustava / platnost | Cenová úroveň | Nhod / MJ | Nhod celk. | Dodavatel
Díl: | M-SPD | Samostatné části PD |  |  |  | 0 |  | 0 |  | 0 |  | 0 |  | 0 |  | 0 |  |  |  |  | 0 |  |  |  |  | DIL
1 | 01 | ÚPRAVA STÁVAJÍCÍ TRAFOSTANICE - samostatný rozpočet v samostatné části PD | rozp | 1 |  | 0 |  | 0 |  | 0 | 21 | 0 | 0 | 0 | 0 | 0 |  | Vlastní | Indiv | 0 | 0 |  |  |  |  | POL1_
SPU
[24 empty] | 15 | 21
| Celkem |  |  |  |  | 0 | [17 empty] | 0 | 0 | SUM
END

## D - 335 01 Pol
Položkový soupis prací a dodávek | [25 empty] | #TypZaznamu#
S: | AIDTEAM/N019 | KOMPLEXNÍ SIMULAČNÍ CENTRUM MU | [23 empty] | STA
O: | D - 335 | BMS - samostatný rozpočet v samostatné části PD | [20 empty] | PRO |  |  | OBJ
R: | 01 | BMS - samostatný rozpočet v samostatné části PD | [23 empty] | ROZ
P.č. | Číslo položky | Název položky | MJ | množství | cena / MJ | Celkem | Dodávka | Dodávka celk. | Montáž | Montáž celk. | DPH | cena s DPH | hmotnost / MJ | hmotnost celk.(t) | dem. hmotnost / MJ | dem. hmotnost celk.(t) | Ceník | Cen. soustava / platnost | Cenová úroveň | Nhod / MJ | Nhod celk. | Dodavatel
Díl: | M-SPD | Samostatné části PD |  |  |  | 0 |  | 0 |  | 0 |  | 0 |  | 0 |  | 0 |  |  |  |  | 0 |  |  |  |  | DIL
1 | 01 | BMS - samostatný rozpočet v samostatné části PD | rozp | 1 |  | 0 |  | 0 |  | 0 | 21 | 0 | 0 | 0 | 0 | 0 |  | Vlastní | Indiv | 0 | 0 |  |  |  |  | POL1_
SPU
[24 empty] | 15 | 21
| Celkem |  |  |  |  | 0 | [17 empty] | 0 | 0 | SUM
END