## Tab.výkonů
Příloha č.1
Tabulka výkonů
zařízení |  |  |  |  | typ | přívod odvod | množství vzduchu | externí tlak | ks | hmotnost | hladina akustického tlaku (výkonu) | elektrický příkon jednotkový |  |  | napětí / frekvence | topný výkon jednotkový | chladící výkon jednotkový | ovládání | umístění(m.č.)
[13 empty] | proud odběrový | proudová hodnota pojistky MFA
č. | název | pozice |  |  |  |  | ( m3/h ) | (Pa) |  | (kg) | (dBA) | ( kW ) | ( A ) | ( A ) | ( V/Hz ) | (kW) | (kW)
1. | Chlazení učebny VT202 | 1.1 | Daikin | venkovní kondenzační jednotka | RZQSG125L8Y1 | oběh |  |  | 1 | 74 | 70 | 4.15 |  | 16 | 400/50 |  | 12.5 | Si | střecha 5NP
|  | 1.2 | Daikin | vnitřní chladící jednotka podstropní | FHA125A | oběh |  |  | 1 | 38 | 62 | [5 empty] | 12.5 |  | VT202