## 01
VÝKAZ VÝMĚR
Stavba : |  | MU BRNO ESF |  | Rozpočet:
Objekt : |  | 19 ETAPA ESF+ |  | ZTI
P.č. | Číslo položky | Název položky | MJ | množství | cena / MJ | celkem (Kč)
| 721 | Vnitřní kanalizace
| 721170962R00 | Oprava - propojení dosavadního potrubí PVC DN 63 | kus | 1 |  | 0
| 721171803R00 | Demontáž potrubí z PVC do DN 75 | m | 17 |  | 0
| 721176101R00 | Potrubí HT připojovací DN 32 x 1,8 mm | m | 15 |  | 0
| 721176103R00 | Potrubí HT připojovací DN 50 x 1,8 mm | m | 2 |  | 0
| 721194105R00 | Vyvedení odpadních výpustek D 50 x 1,8 | kus | 2 |  | 0
|  | PODOMÍTKOVÝ SIFON NA KONDENZÁT | KS | 1 |  | 0
|  | CELKEM VNITŘNÍ KANALIZACE |  |  |  | 0
| 722 | Vnitřní vodovod
| 22-13 | IZOLACE PE 22/13 | M | 3 |  | 0
| 722130801R00 | Demontáž potrubí ocelových závitových DN 25 | m | 3 |  | 0
| 722131933R00 | Oprava-propojení dosavadního potrubí závit. DN 25 | kus | 2 |  | 0
| 722174311R00 | Potrubí z PP-R 80 PN 20, DN 20 | m | 3 |  | 0
| 722190401R00 | Vyvedení a upevnění výpustek DN 15 | kus | 2 |  | 0
| 722290226R00 | Zkouška tlaku potrubí závitového DN 50 | m | 3 |  | 0
| 722290234R00 | Proplach a dezinfekce vodovod.potrubí DN 80 | m | 3 |  | 0
|  | CELKEM VNITŘNÍ VODOVOD |  |  |  | 0
| 725 | ZAŘ.PŘEDMĚTY+OSTATNÍ
U | 725210821R00 | Demontáž umyvadel bez výtokových armatur | soubor | 1 |  | 0
U | 725820801R00 | Demontáž baterie nástěnné do G 3/4 | soubor | 1 |  | 0
U | 725219401R00 | Montáž umyvadel na šrouby do zdiva | soubor | 1 |  | 0
U | 725829301R00 | Montáž baterie umyv. | kus | 1 |  | 0
U | 725869101R00 | Montáž uzávěrek zápach.umyvadlových D 32 | kus | 1 |  | 0
U |  | UMYVADLO KERAMICKÉ BÍLÉ 60x45cm | KS | 1 |  | 0
U |  | BATERIE PÁKOVÁ STOJÁNKOVÁ | KS | 1 |  | 0
U |  | ROHOVÝ VENTIL | KS | 2 |  | 0
U |  | SIFON CELOKOVOVÝ, KULATÝ | KS | 1 |  | 0
U |  | UMYVADLOVÁ VÝPUST CELOKOVOVÁ | KS | 1 |  | 0
|  | Likovodace demont zař.předmětů+odvoz | KS | 1 |  | 0
|  | STAVEBNI PRIMOCE - sekání srážek | HOD | 20 |  | 0
|  | DOKUMENTACE SKUTEČNÉHO PROVEDENÍ STAVBY | KPL | 1 |  | 0
|  | CELKEM ZAŘIZOVACÍ PŘEDMĚTY |  |  |  | 0
REKAPITULACE
|  | CELKEM VNITŘNÍ KANALIZACE |  |  |  | 0
|  | CELKEM VNITŘNÍ VODOVOD |  |  |  | 0
|  | ZAŘ.PŘEDMĚTY+OSTATNÍ |  |  |  | 0
|  | CELKEM ZTI BEZ DPH V KČ |  |  |  | 0