## Pokyny pro vyplnění (hidden)
Pokyny pro vyplnění
Ve všech listech tohoto souboru můžete měnit pouze buňky s modrým pozadím. Jedná se o tyto údaje : - údaje o firmě - jednotkové ceny položek zadané na maximálně dvě desetinná místa

## Stavba
#RTSROZP# | Položkový výkaz výměr
| Stavba: |  | 16/5315 | MU ESF+
| Objekt: |  | 19 | XIX.Etapa
857725 | Rozpočet: |  | R1653156401 | MaR prip. 20171220
| Objednatel: | [5 empty] | IČO:
DIČ:
| Projektant: | [5 empty] | IČO:
DIČ:
| Zhotovitel: |  | Synerga a.s. |  |  |  | IČO: | 60735678
|  |  | S. K. Neumanna 634 |  |  |  | DIČ: | CZ60735678
|  | 66401 | Bílovice nad Svitavou
Vypracoval:
| Rozpis ceny | [6 empty] | Celkem
HSV | HSV | [6 empty] | 0
PSV | PSV | [6 empty] | 0
MON | MON | [6 empty] | 0
VN | Vedlejší náklady | [6 empty] | 0
ON | Ostatní náklady | [6 empty] | 0
| Celkem | [6 empty] | 0
Rekapitulace daní
| Základ pro sníženou DPH |  |  | 15 | % | 0 |  |  | CZK
| Snížená DPH |  |  | 15 | % | 0 |  |  | CZK
| Základ pro základní DPH |  |  | 21 | % | 0 |  |  | CZK
| Základní DPH |  |  | 21 | % | 0 |  |  | CZK
| Zaokrouhlení |  |  |  |  | 0 |  |  | CZK
| Cena celkem bez DPH |  |  |  |  | 48465.22 |  |  | CZK
| Cena celkem s DPH |  |  |  |  | 0 |  |  | CZK
|  | v |  |  | dne |  | 2017-12-20
|  |  | Za zhotovitele |  |  |  | Za objednatele
Rekapitulace dílčích částí
#CASTI>> | Číslo | Název |  |  | Základ pro sníženou DPH | Základ pro základní DPH | DPH celkem | Cena celkem | %
1 | Stavba |  |  |  | 0 | 48465.22 | 10177.7 | 58642.92 | 100
2 | 19 | XIX.Etapa |  |  | 0 | 48465.22 | 10177.7 | 58642.92 | 100
3 | R1653156401 | MaR prip. 20171220 |  |  | 0 | 48465.22 | 10177.7 | 58642.92 | 100
| Celkem za stavbu |  |  |  | 0 | 48465.22 | 10177.7 | 58642.92 | 100
Rekapitulace dílů
| Číslo | Název |  |  | Typ dílu |  |  | Celkem | %
| 61 | Úpravy povrchů vnitřní |  |  | HSV |  |  | 0
| 01-51 | Periferie vstupní |  |  | PSV |  |  | 0
| 01-54 | Montážní materiál |  |  | PSV |  |  | 0
| 19-51 | Elektromontážní práce |  |  | MON |  |  | 0
| 19-52 | Uvedení do provozu |  |  | MON |  |  | 0
| 19-53 | Software DDC - práce |  |  | MON |  |  | 0
| 19-54 | Revize, zkoušky, odborné prohlídky |  |  | MON |  |  | 0
| 19-56 | Vizualizace |  |  | MON |  |  | 0
| 19-72 | Stavební práce |  |  | MON |  |  | 0
| VN | Vedlejší náklady |  |  | VN |  |  | 0
| Cena celkem | [6 empty] | 0 | 0
Note on D11: Název
Note on I11: IČO
Note on D12: Ulice
Note on I12: DIČ
Note on C13: PSČ
Note on D13: Ulice

## VzorPolozky (hidden)
Položkový rozpočet
S:
O:
R:

## 19 R1653156401 Pol
Položkový výkaz výměr | [9 empty] | #TypZaznamu#
S: | 16/5315 | MU ESF+ | [7 empty] | STA
O: | 19 | XIX.Etapa |  |  |  |  | STA |  |  | OBJ
R: | R1653156401 | MaR prip. 20171220 | [7 empty] | ROZ
P.č. | Číslo položky | Název položky | MJ | množství | cena / MJ | Celkem
Díl: | 01-51 | Periferie vstupní | [7 empty] | DIL
1 | 1771123T | Termopohon pro 2 bodovou nebo pulzní regulaci, M30x1,5 24V, 110 N, bez proudu otevřeno | ks | 2 | [5 empty] | POL3_
Díl: | 01-54 | Montážní materiál | [7 empty] | DIL
2 | PPU | Protipožární ucpávka do 100mm2, tl. 200mm | ks | 2 | [5 empty] | POL3_9
3 | RP1A23A6M1. | Jednofázové relé SSR, řízení 16-32VAC, spínání 230VAC/5,5A, spínání v nule, vč. patice na DIN lištu | ks | 1 | [5 empty] | POL3_
4 | 34121550R | Kabel sdělovací s Cu jádrem JYTY 2 x 1 mm | m | 23 | [5 empty] | POL3_
5 | 34121554R | Kabel sdělovací s Cu jádrem JYTY 4 x 1 mm | m | 10 | [5 empty] | POL3_
6 | BELDEN9842T | KABEL BELDEN 9842 | m | 44 | [5 empty] | POL3_
7 | 34111000R | Kabel silový s Cu jádrem 750 V CYKY 2 x 1,5 mm2 | m | 14 | [5 empty] | POL3_
8 | 34571093R | Trubka elektroinstalační tuhá z PVC 1532 | m | 40 | [5 empty] | POL3_
9 | 34571154R | Trubka elektroinst. ohebná Monoflex 1423/1 | m | 35 | [5 empty] | POL3_
10 | 34571524R | Krabice přístrojová odbočná čtvercová z PH KO 125E | ks | 1 | [5 empty] | POL3_
11 | 34571523R | Krabice přístrojová odbočná kruhová z PH KO 97/5 | ks | 2 | [5 empty] | POL3_
12 | 345715541R | Víčko krabice z PVC V 125/1 | ks | 1 | [5 empty] | POL3_
13 | 34536700R | Rámeček jednonásobný pro spínače a zásuvky | ks | 2 | [5 empty] | POL3_
14 | 34536701R | Kryt zaslepovací pro jednonásobný rámeček | ks | 2 | [5 empty] | POL3_
15 | 34536702R | Adaptér pro přístroje profil 45, jednonásobný | ks | 2 | [5 empty] | POL3_
16 | KECT4953 | Štítek kabelový malý 30x0.8mm | ks | 8 | [5 empty] | POL3_
17 | 0R | Drobný materiál | kpl | 1 | [5 empty] | POL3_
Díl: | 19-51 | Elektromontážní práce | [7 empty] | DIL
18 | DEMTZ_MAT_001T00 | Demontáž stávající kabeláže | m | 55 | [5 empty] | POL1_
19 | DEMTZ_MAT_002T00 | Demontáž stávajícího nosného materiálu - lišta | m | 55 | [5 empty] | POL1_
20 | DEMTZ_MAT_003T00 | Demontáž elterm. hlavic | ks | 2 | [5 empty] | POL1_
21 | MTZ_VYST_005T00 | Montáž termoelektrická hlavice | ks | 2 | [5 empty] | POL1_
22 | 210860201R00 | Kabel speciální JYTY s Cu 2 x 1 mm volně uložený | m | 23 | [5 empty] | POL1_
23 | 210860202R00 | Kabel speciální JYTY s CU 4 x 1 mm volně uložený | m | 10 | [5 empty] | POL1_
24 | MTZ belden. | MTZ belden 9842 | m | 44 | [5 empty] | POL1_
25 | 210810001R00 | Kabel CYKY-m 750 V 2 x 1,5 mm2 volně uložený | m | 25 | [5 empty] | POL1_
26 | 210010023R00 | Trubka tuhá z PVC uložená pevně, 29 mm | m | 40 | [5 empty] | POL1_
27 | 210800101R00 | Zasekání kabelu/trubky pod omítku | m | 35 | [5 empty] | POL1_
28 | 220260027R00 | Krabice KO 125 ve zdi včetně vysekání lůžka | ks | 1 | [5 empty] | POL1_
29 | 220260024R00 | Krabice KO 97 ve zdi včetně vysekání lůžka | ks | 2 | [5 empty] | POL1_
30 | 21002 | Odpojení a připojení nástěnných ovladačů | ks | 1 | [5 empty] | POL1_
31 | 210100001R00 | Ukončení vodičů v rozvaděči + zapojení do 2,5 mm2 | ks | 4 | [5 empty] | POL1_
32 | 460680024RT2 | Průraz zdivem v cihlové zdi tloušťky 60 cm, plochy do 0,25 m2 | kus | 3 | [5 empty] | POL1_
33 | 21004 | Drobné montážní práce | hod | 5 | [5 empty] | POL1_
34 | 210271003R00 | Ucpávka kab. průchodky,protipožární | ks | 2 | [5 empty] | POL1_9
Díl: | 19-52 | Uvedení do provozu | [7 empty] | DIL
35 | 913 T00 | Hzs - zabezpečení pracoviště | hod | 3 | [5 empty] | POL10_
36 | 950 T00 | Hzs - Koordinace s ostatními profesemi | hod | 3 | [5 empty] | POL10_
37 | 923 T00 | Hzs - zaučení obsluhy | hod | 1 | [5 empty] | POL1_
Díl: | 19-53 | Software DDC - práce | [7 empty] | DIL
38 | 927T00 | Uživatelský software pro DDC - úprava stávajícího | hod | 3 | [5 empty] | POL10_
Díl: | 19-54 | Revize, zkoušky, odborné prohlídky | [7 empty] | DIL
39 | 901 T00 | Hzs - práce aplikačního programátora-příprava ke, komplexní zkoušce | hod | 2 | [5 empty] | POL1_
40 | 960a T00 | Hzs - Inženýrská činnost - autorský dozor | hod | 2 | [5 empty] | POL10_
41 | 960 T00 | Hzs - Inženýrská činnost (kooperace vedoucího zakázky, koordinace zakázky, obhlídka) | hod | 3 | [5 empty] | POL10_
42 | 904 R01 | Hzs-zkousky v ramci montaz.praci, Komplexni vyzkouseni | hod | 2 | [5 empty] | POL10_
Díl: | 61 | Úpravy povrchů vnitřní | [7 empty] | DIL
43 | 612403388R00 | Hrubá výplň rýh ve stěnách do 6x6cm maltou z SMS | m | 35 | [5 empty] | POL1_
Díl: | 19-54 | Revize, zkoušky, odborné prohlídky | [7 empty] | DIL
44 | 905 R01 | Hzs-revize provoz.souboru a st.obj., Revize | hod | 1 | [5 empty] | POL10_
Díl: | 19-56 | Vizualizace | [7 empty] | DIL
45 | 928T00 | Dispečink - úprava stávajících datových bodů | hod | 1.5 | [5 empty] | POL10_
46 | 931T00 | Dispečink - vykreslení obrazovek | ks | 1 | [5 empty] | POL1_
47 | 931T01 | Dispečink - úprava vizualizace VRF chlazení | hod | 1 | [5 empty] | POL1_
Díl: | 19-72 | Stavební práce | [7 empty] | DIL
48 | 909 R00 | Zapravení stavebních nedodělků, úklid | hod | 5 | [5 empty] | POL1_
49 | 963016111R00 | DMTZ podhledu SDK, kovová kce., 1xoplášť.12,5 mm | m2 | 10 | [5 empty] | POL1_
50 | 963016111R01 | MTZ podhledu SDK, kovová kce., 1xoplášť.12,5 mm | m2 | 10 | [5 empty] | POL1_
Díl: | VN | Vedlejší náklady | [7 empty] | DIL
51 | 922 T00 | Hzs-projekt výrobní dokumentace | ks | 1 | [5 empty] | POL10_
52 | 921 T00 | Hzs-projekt skutečný stav | ks | 1 | [5 empty] | POL10_
53 | 930 T00 | Hzs - doprava osob | km | 90 | [5 empty] | POL10_
[8 empty] | 15 | 21
END