## Vykaz
19. etapa
| 1 | AV technika - příprava, montáž, kabeláž, trubkování
No. |  | Popis položky | J.c. | mj. | Počet | Celkem
101 |  | Demontáž stávající AV techniky včetně kabeláže | 0 | hod | 4 | 0
102 |  | Montáž držáku pro projektor | 0 | ks | 1 | 0
103 |  | HDMI kabel pasivní do 20m, zlacené kontakty | 0 | ks | 1 | 0
104 |  | Kabel kat6 pro HDbaseT, pro USB (bez dodávky převodníků), D+M | 0 | m | 45 | 0
105 |  | Audiokabel 2x4 licna - D+M | 0 | m | 80 | 0
106 |  | Trubka instalační pod omítkou, v podlaze, nad podhled - 50 mm | 0 | m | 65 | 0
107 |  | Krabice protahovací 250x250mm | 0 | ks | 2 | 0
108 |  | Demontáž reproduktorů nástěnných | 0 | hod | 2 | 0
109 |  | Montáž reproduktorů do podhledu | 0 | ks | 6 | 0
| 2 | EPS
No. |  | Popis položky | J.c. | mj. | Počet | Celkem
201 |  | Demontáž stávajícího hlásiče včetně patice, repase k dalšímu použití | 0 | ks | 3 | 0
202 |  | Montáž nového hlásiče včetně patice na strop | 0 | ks | 6 | 0
203 |  | Dodávka nového hlásiče EPS včetně patice, popis štítkem | 0 | ks | 6 | 0
204 |  | Kabel (2x0,8) - dodávka, montáž (propojení hlásičů) | 0 | m | 85 | 0
205 |  | Trubka instalační pod omítkou, v podlaze, nad podhled - 50 mm | 0 | m | 35 | 0
206 |  | SW - odebrání starých čidel, načtení nových čidel, doprogramování | 0 | kpl | 1 | 0
207 |  | Zajištění funkce EPS během stavebních prací náhradním způsobem | 0 | případ | 1 | 0
| 3 | Strukturovaná kabeláž
No. |  | Popis položky | J.c. | mj. | Počet | Celkem
301 |  | UTP kabel cat5e dodávka, montáž | 0 | m | 95 | 0
302 |  | Dvojzásuvka 2xRJ45 dodávka + montáž | 0 | m | 2 | 0
303 |  | Jdnoducchá zásuvka 1xRJ45 dodávka + montáž | 0 | m | 1 | 0
304 |  | Meření portu před předáním, vyhotovení protokolu | 0 | m | 5 | 0
305 |  | Ukončení UTP | 0 | m | 10 | 0
306 |  | Práce v datovém rozvaděči včetně spotřebního materiálu | 0 | hod | 2 | 0
307 |  | Trubka instalační pod omítkou, v podlaze, nad podhled - 50 mm | 0 | m | 10 | 0
| 4 | EZS
No. |  | Popis položky | J.c. | mj. | Počet | Celkem
401 |  | Demontáž čidla EZS, repase k dalšímu použití | 0 | ks | 1 | 0
402 |  | Dodávka čidla EZS (prostorový detektor pohybu duální) | 0 | ks | 1 | 0
403 |  | Magnetický kontakt pro skrytou montáž, kovové zárubně | 0 | ks | 1 | 0
404 |  | Svorkovací krabice s tamper kontaktem | 0 | ks | 1 | 0
405 |  | Montáž čidla, magnetu, krabice | 0 | ks | 2 | 0
406 |  | Trubka instalační pod omítkou, v podlaze, nad podhled - 50 mm | 0 | m | 2 | 0
407 |  | Oživení doplněného systému EZS | 0 | hod | 2 | 0
408 |  | Demontáž čtečky karet, repase k dalšímu použití | 0 | ks | 2 | 0
409 |  | Montáž čtečky u dveří včetně elektrozámku, stávající řadič | 0 | ks | 1 | 0
410 |  | Dodávka nového elektrozámku do zárubně (otvírač) | 0 | ks | 1 | 0
411 |  | Montáž čtečky u katedry, stávající řadič | 0 | ks | 1 | 0
412 |  | Dodávka nového elektrozámku do katedry není součástí této dokumentace | 0 | ks | 0 | 0
413 |  | Kabeláž pro čtečku v katredře, pro zámek v katedře | 0 | m | 40 | 0
501 |  | Dokumentace skutečného povedení stavby | 0 | kpl | 1 | 0
|  | CELKEM |  |  |  | 0