## Legenda
| Sloupec | Popis
A | F12N A12 B12 | Značení daného prvku dle dosavadní metodiky
N | Rodič
| Rodič technologický | Udává doporučené varianty pro atribut 10: rodič technologický. V případě, že dokumentace pracuje s jinou strukturou, je možné zvolit i jiného technologického rodiče.
| Rodič grafický | Udává možné varianty pro atribut 11: rodič grafický. Atribut 11 se používá jen v případě, že je to potřeba, tedy pokud se více prvků slučuje pod jednu značku ve výkrese.
Y | Atributy
| 51-… | Udává význam atributu pro daný prvek.
AJ | Hodnoty
| 51-… | Omezuje možnosti hodnot, které lze přiřazovat atributu daneho prvku
BG | Povinnost
| 1-… | Udává, zda je atribut 1-… atribut povinný. Pokud je v poli hodnota "p", je vyplnění atributu povinné.
BH | Geometrie | Udává, jak je třeba zanést symbol do výkresu. "0" znamená, že je prvek zastoupen bodem, "1" znamená zastoupení úsečkou, "2" znamená zastoupení plochou. Větší prvek je vhodné zakreslit plochou i když má tato kolonka hodnotu "0", naopak pokud má kolonka hodnotu "2", je třeba v každém případě zakreslit plochu, i když je prvek malý.
Speciální znaky v kódu
| Znak - | Znak - je třeba při tvorbě kódu nahradit jiným písmenem, např E_VF je třeba doplnit na EAVF pro ventil na přívodu plynu, EBVF pro ventil na přívodu topného oleje atd.
| Znak O | Znak Z je použit jako vyplnění přebytečného místa. Např. BHA09Z00000/CBZZ000 je systém EZS budovy BHA09. Jde ale stále o prvek, o záznam v databázi.
| Znak ? | Znak ? Oznažuje, že je myšlena množina prvků, které mají na tomto místě libovolný znak. Např. BHA09Z00000/CB????? je výčet všech prvků systému EZS budovy BHA09. Jde o masku vymezující množinu prvků, kód obsahující ? Již nemá (nesmí mít) vlastní záznam v databázi.

## Kód+Atributy konkrétní
Onačení prvku | [5 empty] | Název prvku | Poznámky, problémy pro tuto položku.. | pozn. | 51 | 52 | 53 | 54 | 55 | 56 | 57 | 58 | 59 | 60 | Atributy | 51 | 52 | 53 | 54 | 55 | 56 | 57 | 58 | 59 | 60 | Hodnoty atributů povolené | 1 | 2 | 3 | 4 | 5 | 6 | 7 | 8 | 9 | 10 | 11 | 12 | 13 | 14 | 15 | 21 | 22 | 23 | 24 | 25 | 51 | 52 | 53 | 54 | 55 | 56 | 57 | 58 | 59 | 60 | Povinnost | Geometrie
AOOO | A | O | O | O | A - Napájení budovy, areálu
AAOO | A | A | O | O | AA - Napájení hlavní, trafostanice |  | rozdělení napájení na první úrovni | bar: 1; 4 to 6; 24 to 25
AFOO | A | F | O | O | AF - Napájení založené na kogenerační jednotce |  | rozdělení napájení na první úrovni | bar: 1; 4 to 6; 24 to 25
ADOO | A | D | O | O | AD - Napájecí systém založený na dieselagregátu |  | rozdělení napájení na první úrovni | bar: 1; 4 to 6; 24 to 25
AUOO | A | U | O | O | AU - Napájecí systém založený na UPS |  | rozdělení napájení na první úrovni | bar: 1; 4 to 6; 24 to 25
ADGD | A | D | G | D |  | Motorgenerátor se spalovacím motorem, dieselagregát |  |  | Jmenovité výstupní napětí | Jmenovitý výstupní proud | [9 empty] | číslo [V] | číslo [A] | [40 empty] | 21 | bar: 1; 5 to 6; 24 to 52
AATT | A | A | T | T |  | Transformátor |  |  | Jmenovité primární napětí | Jmenovité sekundární napětí | Jmenovitý sekundární proud | [8 empty] | číslo [V] | číslo [V] | číslo [A] | [39 empty] | 21 | bar: 1; 5 to 6; 24 to 53
A-F- | A | - | F | - |  | Ochrany viz Obecný číselník PP
BOOO | B | O | O | O | B - Rozvody silnoproudé
BAOO | B | A | O | O | BA - Rozvody nezálohované |  | rozdělení silovky na první úrovni
BDOO | B | D | O | O | BD - Rozvody zálohované pomocí motorgenerátoru |  | rozdělení silovky na první úrovni
BEOO | B | E | O | O | BE - Rozvody: zemnění a hromosvody |  | rozdělení silovky na první úrovni
BUOO | B | U | O | O | BU - Rozvody zálohované pomocí UPS |  | rozdělení silovky na první úrovni
BEFG | B | E | F | G |  | Zemnící zařízení |  |  | Jmenovité napětí | Stupeň svodiče | [9 empty] | číslo [V] | číslo | [40 empty] | 21 | bar: 1; 51 to 52
BEFY | B | E | F | Y |  | Bleskosvod |  |  | Jmenovité napětí | Stupeň svodiče | [9 empty] | číslo [V] | číslo | [40 empty] | 11 | bar: 1; 51 to 52
B-F- | B | - | F | - |  | Ochranné prvky, viz --F- Obecný číselník pro PP |  |  | Jmenovité napětí | Stupeň svodiče | [9 empty] | číslo [V] | číslo | [40 empty] | 21 | bar: 1; 51 to 52
B-EA | B | - | E | A |  | Svítidlo |  |  | Jmenovité napětí | Jmenovitý proud | Krytí | Typ | Zdroj | Příkon zdroje | [5 empty] | číslo [V] | číslo [A] | IP číslo ¦ číslo | přisazené ¦ zapuštěné ¦ závěsné ¦ nástěnné ¦ stojanové ¦ stolní | žárovka ¦ halogenová žárovka ¦ trubicová zářivka ¦ kompaktní zářivka ¦ výbojka | číslo (počet zdrojů) x číslo (příkon jednoho zdroje) [W] | [36 empty] | 21 | bar: 1; 5 to 6; 24 to 56
B-GR | B | - | G | R |  | Zálozní zdroj, založený na baterii, akumulátoru, UPS |  |  | Jmenovité výstupní napětí | Jmenovitý výstupní proud | Kapacita | [8 empty] | číslo [V] | číslo [A] | číslo [Ah] | [39 empty] | 01 | bar: 1; 5 to 6; 24 to 53
B-MM | B | - | M | M |  | Elektromotor |  |  | Jmenovité napětí | Jmenovitý výkon | [9 empty] | číslo [V] | číslo [W] | [40 empty] | 01 | bar: 1; 5 to 6; 24 to 25
B-ST | B | - | S | T |  | Tlačítko, vypínač, ovladač |  |  | Jmenovité napětí | Jmenovitý proud | Krytí | Řazení (typ tlačítka, vypínače) | Barva | [6 empty] | číslo [V] | číslo [A] | IP číslo ¦ číslo | číslo | dle katalogu výrobce | [37 empty] | 01 | bar: 1; 5 to 6; 51 to 55
B-TA | B | - | T | A |  | Rotační měnič |  |  | Jmenovité výstupní napětí | Jmenovitý výstupní proud | [9 empty] | číslo [V] | číslo [A] | [40 empty] | 21 | bar: 1; 5 to 6; 24 to 52
B-TT | B | - | T | T |  | Transformátor |  |  | Jmenovité primární napětí | Jmenovité sekundární napětí | Jmenovitý sekundární proud | [8 empty] | číslo [V] | číslo [V] | číslo [A] | [39 empty] | 21 | bar: 1; 5 to 6; 24 to 53
B-UA | B | - | U | A |  | Rozváděč hlavní |  |  | Provedení | Počet polí | Krytí | Rozměry (v x š x h) | [7 empty] | nástěnný ¦ zapuštěný ¦ stojanový | číslo | IP číslo ¦ číslo | číslo x číslo x číslo [mm] | [38 empty] | 21 | bar: 1; 5 to 6; 24 to 54
B-UB | B | - | U | B |  | Rozváděč podružný |  |  | Provedení | Počet polí | Krytí | Rozměry (v x š x h) | [7 empty] | nástěnný ¦ zapuštěný ¦ stojanový | číslo | IP číslo ¦ číslo | číslo x číslo x číslo [mm] | [38 empty] | 21 | bar: 1; 5 to 6; 24 to 54
B-XA | B | - | X | A |  | Volný vývod silový, neukončený |  |  | Jmenovité napětí | Jmenovitý proud | Krytí | typ | Barva | Násobnost | [5 empty] | číslo [V] | číslo [A] | IP číslo ¦ číslo | na omítku ¦ pod omítku ¦ na stůl ¦ do výtahu ¦ jiné ukončení | dle katalogu výrobce | číslo | [36 empty] | 01 | bar: 1; 53 to 55
B-XB | B | - | X | B |  | Zásuvka silová |  |  | Jmenovité napětí | Jmenovitý proud | Krytí | typ | Barva | Násobnost | [5 empty] | číslo [V] | číslo [A] | IP číslo ¦ číslo | na omítku ¦ pod omítku ¦ na stůl ¦ do výtahu ¦ jiné ukončení | dle katalogu výrobce | číslo | [36 empty] | 01 | bar: 1; 53 to 55
B-PK | B | - | P | K |  | Kombinovaný měřič elektrické energie
B-BC | B | - | B | C |  | Pomocný kontakt
COOO | C | O | O | O | C - Slaboproudé systémy
CAOO | C | A | O | O | CA - Elektrická požární signalizace - EPS
CAKA | C | A | K | A |  | Ústředna EPS |  |  | Počet požárních skupin | Počet výstupů | [9 empty] | číslo | číslo | [40 empty] | 21 | bar: 1; 4 to 6; 24 to 52
CAKB | C | A | K | B |  | Podústředna EPS |  |  | Počet požárních skupin | Počet výstupů | [9 empty] | číslo | číslo | [40 empty] | 21 | bar: 1; 4 to 6; 24 to 52
CASK | C | A | S | K |  | OPPO (obslužné pole požární ochrany), vzdálený ovládací panel |  |  | Typ | [10 empty] | Ovládací panel ¦ OPPO | [41 empty] | 21 | bar: 1; 5 to 6; 24 to 25
CAUK | C | A | U | K |  | Klíčový trezor | [55 empty] | 21 | bar: 1; 4 to 6; 24 to 25
CAKM | C | A | K | M |  | Zařízení pro bezdrátový přenos |  |  | Typ přenosu | Přenosová frekvence | [9 empty] | RX ¦ TX ¦ Duplex | číslo [MHz] | [40 empty] | 01 | bar: 1; 5 to 6; 24 to 25
CAGR | C | A | G | R |  | Zálozní zdroj, založený na baterii, akumulátoru, UPS |  |  | Jmenovité výstupní napětí | Jmenovitý výstupní proud | Kapacita | [8 empty] | číslo [V] | číslo [A] | číslo [Ah] | [39 empty] | 01 | bar: 1; 5 to 6; 24 to 53
CAYA | C | A | Y | A |  | Zkušební zařízení | bar: 5 to 6; 24 to 25
CABA | C | A | B | A |  | Detektor jiný |  |  | Typ | [10 empty] | kombinovaný ¦ | [41 empty] | 01 | bar: 1; 5 to 6; 24 to 25
CAST | C | A | S | T |  | Tlačítko, nouzové tlačítko | [55 empty] | 01 | bar: 1; 5 to 6; 24 to 25
CABV | C | A | B | V |  | Senzor ionizační | [55 empty] | 01 | bar: 1; 5 to 6; 24 to 25
CABR | C | A | B | R |  | Senzor optický | [55 empty] | 01 | bar: 1; 5 to 6; 24 to 25
CABT | C | A | B | T |  | Senzor teplotní | [55 empty] | 01 | bar: 1; 5 to 6; 24 to 25
CABE | C | A | B | E |  | Detektor plamene | [55 empty] | 01 | bar: 1; 5 to 6; 24 to 25
CABR | C | A | B | R |  | Senzor lineární | [55 empty] | 01 | bar: 1; 5 to 6; 24 to 25
CASH | C | A | S | H |  | Sirény, optické i akustické |  |  | Typ | Použití | Záloha | Hlasitost | [7 empty] | akustická ¦ optická ¦ kombinovaná | vnější ¦ vnitřní | zálohovaná ¦ nezálohovaná | číslo [dB] | [38 empty] | 01 | bar: 1; 5 to 6; 24 to 53
CAKC | C | A | K | C |  | Vstupně/výstupní modul na sběrnici, reléový modul |  |  | Počet vstupů | Počet výstupů | [9 empty] | číslo | číslo | [40 empty] | 01 | bar: 1; 5 to 6; 24 to 52
CAF- | C | A | F | - |  | Ochranné prvky, viz --F- Obecný číselník pro PP |  |  | Jmenovitý proud | Jmenovité napětí | Počet pólů | Chrakteristika | [7 empty] | číslo [A] | číslo [V] | číslo | velké písmeno | [38 empty] | 01 | bar: 1; 5 to 6; 51 to 54
CAGU | C | A | G | U |  | Napájecí zdroj |  |  | Jmenovité výstupní napětí | Jmenovitý výstupní proud | [9 empty] | číslo [V] | číslo [A] | [40 empty] | 01 | bar: 1; 5 to 6; 24 to 25
CAGR | C | A | G | R |  | Zálozní zdroj, založený na baterii, akumulátoru, UPS |  |  | Jmenovité výstupní napětí | Jmenovitý výstupní proud | Kapacita | [8 empty] | číslo [V] | číslo [A] | číslo [Ah] | [39 empty] | 01 | bar: 1; 5 to 6; 24 to 53
CATT | C | A | T | T |  | Transformátor, měřící trafo |  |  | Jmenovité primární napětí | Jmenovité sekundární napětí | Jmenovitý sekundární proud | [8 empty] | číslo [V] | číslo [V] | číslo [A] | [39 empty] | 01 | bar: 1; 5 to 6; 24 to 53
CAKR | C | A | K | R |  | Modem | [55 empty] | 01 | bar: 1; 5 to 6; 24 to 25
CBOO | C | B | O | O | CB - Elektrický zabezpečovací systém - EZS
CBKA | C | B | K | A |  | Ústředna EZS | [55 empty] | 21 | bar: 1; 4 to 6; 24 to 25
CBKC | C | B | K | C |  | Vstupně/výstupní modul, koncentrátor,expandér |  |  | Počet smyček | Počet výstupů | [9 empty] | číslo | číslo | [40 empty] | 01 | bar: 1; 5 to 6; 24 to 52
CBSK | C | B | S | K |  | Klávesnice, čtečka karet, biometrická čtečka |  |  | Typ | [10 empty] | Klávesnice ¦ Čtečka ¦ biometrická čtečka ¦ klávesnice + čtečka | [41 empty] | 01 | bar: 1; 5 to 6; 24 to 51
CBKM | C | B | K | M |  | Zařízení pro bezdrátový přenos |  |  | Typ přenosu | Přenosová frekvence | [9 empty] | RX ¦ TX ¦ Duplex | číslo [MHz] | [40 empty] | 01 | bar: 1; 5 to 6; 24 to 25
CBGU | C | B | G | U |  | Napájecí zdroj |  |  | Jmenovité výstupní napětí | Jmenovitý výstupní proud | [9 empty] | číslo [V] | číslo [A] | [40 empty] | 21 | bar: 1; 5 to 6; 24 to 52
CBBM | C | B | B | M |  | Magnetický kontakt |  |  | Dosah | [10 empty] | číslo [m] | [41 empty] | 01 | bar: 1; 5 to 6; 24 to 51
CBBE | C | B | B | E |  | Čidlo PIR |  |  | Dosah | [10 empty] | číslo [m] | [41 empty] | 01 | bar: 1; 5 to 6; 24 to 51
CBBF | C | B | B | F |  | Detektor PIR s antimaskingem, detektor PIR duální |  |  | Dosah | [10 empty] | číslo [m] | [41 empty] | 01 | bar: 1; 5 to 6; 24 to 51
CBBS | C | B | B | S |  | Detektor tříštění skla |  |  | Dosah | [10 empty] | číslo [m] | [41 empty] | 01 | bar: 1; 5 to 6; 24 to 51
CBST | C | B | S | T |  | Tlačítko | [55 empty] | 01 | bar: 1; 5 to 6; 24 to 25
CBSH | C | B | S | H |  | Sirény, optické i akustické |  |  | Typ | Hlasitost | [9 empty] | Akustická vnitřní ¦ Akustická vnější ¦ optická vnitřní ¦ optická vnější | číslo [dB] | [40 empty] | 01 | bar: 1; 5 to 6; 24 to 52
CBF- | C | B | F | - |  | Ochranné prvky, viz --F- Obecný číselník pro PP | [55 empty] | 01 | bar: 1; 5 to 6
CBXK | C | B | X | K |  | Propojovací krabička, svorky | [55 empty] | 01 | bar: 1
CCOO | C | C | O | O | CC - Televizní uzavřený sledovací okruh - CCTV
CCKA | C | C | K | A |  | DVR |  |  | Počet kanálů | [10 empty] | číslo | [41 empty] | 01 | bar: 1; 4 to 6; 24 to 51
CCSP | C | C | S | P |  | Počítač - Klientské pracoviště | [55 empty] | 21 | bar: 1; 4 to 6; 24 to 25
CCKS | C | C | K | S |  | Server pomocný | [55 empty] | 21 | bar: 1; 4 to 6; 24 to 25
CCBK | C | C | B | K |  | Kamera |  |  | Typ 1 | Typ 2 | Rozlišení standardní | [8 empty] | Pevná ¦ Otočná | Analogová ¦ IP | číslo * číslo | [39 empty] | 01 | bar: 1; 4 to 6; 24 to 53
CCSE | C | C | S | E |  | Monitory | [55 empty] | 21 | bar: 1; 5 to 6; 24 to 25
CCSK | C | C | S | K |  | Klávesnice, joysticky | [55 empty] | 21 | bar: 1; 5 to 6; 24 to 25
CCKM | C | C | K | M |  | Zařízení pro bezdrátový přenos |  |  | Typ přenosu | Přenosová frekvence | [9 empty] | RX ¦ TX ¦ Duplex | číslo [MHz] | [40 empty] | 01 | bar: 1; 5 to 6; 24 to 25
CCGR | C | C | G | R |  | Zálozní zdroj, založený na baterii, akumulátoru, UPS |  |  | Jmenovité výstupní napětí | Jmenovitý výstupní proud | Kapacita | [8 empty] | číslo [V] | číslo [A] | číslo [Ah] | [39 empty] | 01 | bar: 1; 5 to 6; 24 to 53
CCSH | C | C | S | H |  | Sirény, optické i akustické |  |  | Typ | Hlasitost | [9 empty] | Akustická vnitřní ¦ Akustická vnější ¦ optická vnitřní ¦ optická vnější | číslo [dB] | [40 empty] | 01 | bar: 1; 5 to 6; 24 to 51
CCF- | C | C | F | - |  | Ochranné prvky, viz --F- Obecný číselník pro PP | [55 empty] | 01 | bar: 1; 5 to 6
CCGU | C | C | G | U |  | Napájecí zdroj |  |  | Jmenovité výstupní napětí | Jmenovitý výstupní proud | [9 empty] | číslo [V] | číslo [A] | [40 empty] | 21 | bar: 1; 5 to 6; 24 to 52
CEOO | C | E | O | O | CE - Telefonní ústředny | bar: 1
CEKA | C | E | K | A |  | Ústředna telefonní | [55 empty] | 21 | bar: 1; 4 to 6; 24 to 25
CEUA | C | E | U | A |  | Hlavní telefonní rozváděč |  |  | Provedení | Počet polí | Krytí | Rozměry (v x š x h) | [7 empty] | nástěnný ¦ zapuštěný ¦ stojanový | číslo | IP číslo ¦ číslo | číslo x číslo x číslo [mm] | [38 empty] | 21 | bar: 1; 5 to 6; 24 to 54
CEUB | C | E | U | B |  | Telefonní rozváděč podružný |  |  | Provedení | Počet polí | Krytí | Rozměry (v x š x h) | [7 empty] | nástěnný ¦ zapuštěný ¦ stojanový | číslo | IP číslo ¦ číslo | číslo x číslo x číslo [mm] | [38 empty] | 21 | bar: 1; 5 to 6; 24 to 54
CEXD | C | E | X | D |  | Telefonní zásuvka |  |  | Jmenovité napětí | Jmenovitý proud | Násobnost | Barva | typ | Krytí | [5 empty] | číslo [V] | číslo [A] | číslo | dle katalogu výrobce | na omítku ¦ pod omítku ¦ na stůl ¦ do výtahu ¦ jiné ukončení | IP číslo ¦ číslo | [36 empty] | 01 | bar: 1; 53 to 55
CFOO | C | F | O | O | CF - Přístupové a garážové systémy EKV
CFKA | C | F | K | A |  | Ústředna EKV | [55 empty] | 21 | bar: 1; 4 to 6; 24 to 25
CFSK | C | F | S | K |  | Klávesnice, čtečka karet, biometrická čtečka |  |  | Typ | [10 empty] | Klávesnice ¦ Čtečka ¦ biometrická čtečka ¦ klávesnice + čtečka | [41 empty] | 01 | bar: 1; 5 to 6; 24 to 51
CFMK | C | F | M | K |  | Elektrický zámek |  |  | Typ | Protipožární | Detekce otevřených dveří | [8 empty] | přímý ¦ reverzní | ano ¦ ne | ano ¦ ne | [39 empty] | 01 | bar: 1; 5 to 6; 24 to 25
CFKC | C | F | K | C |  | Vstupně/výstupní modul, řadič čtečky karet, řídící jednotka dveří | [55 empty] | 01 | bar: 1; 5 to 6; 24 to 25
CFKM | C | F | K | M |  | Zařízení pro bezdrátový přenos |  |  | Typ přenosu | Přenosová frekvence | [9 empty] | RX ¦ TX ¦ Duplex | číslo [MHz] | [40 empty] | 01 | bar: 1; 5 to 6; 24 to 25
CCGR | C | C | G | R |  | Zálozní zdroj, založený na baterii, akumulátoru, UPS |  |  | Jmenovité výstupní napětí | Jmenovitý výstupní proud | Kapacita | [8 empty] | číslo [V] | číslo [A] | číslo [Ah] | [39 empty] | 01 | bar: 1; 5 to 6; 24 to 53
CFBM | C | F | B | M |  | Magnetický kontakt |  |  | Dosah | [10 empty] | číslo [m] | [41 empty] | 01 | bar: 1; 5 to 6; 24 to 51
CFB- | C | F | B | - |  | detektory všech typů (viz EZS) | [55 empty] | 01 | bar: 1; 5 to 6; 24 to 25
CFSH | C | F | S | H |  | Sirény, optické i akustické |  |  | Typ | Hlasitost | [9 empty] | Akustická vnitřní ¦ Akustická vnější ¦ optická vnitřní ¦ optická vnější | číslo [dB] | [40 empty] | 01 | bar: 1; 5 to 6; 24 to 51
CFF- | C | F | F | - |  | Ochranné prvky, viz --F- Obecný číselník pro PP | [55 empty] | 01 | bar: 1; 5 to 6
CFGU | C | F | G | U |  | Napájecí zdroj |  |  | Jmenovité výstupní napětí | Jmenovitý výstupní proud | [9 empty] | číslo [V] | číslo [A] | [40 empty] | 21 | bar: 1; 5 to 6; 24 to 52
CFX- | C | F | X | - |  | Zásuvky |  |  | Jmenovité napětí | Jmenovitý proud | Násobnost | Barva | typ | Krytí | [5 empty] | číslo [V] | číslo [A] | číslo | dle katalogu výrobce | na omítku ¦ pod omítku ¦ na stůl ¦ do výtahu ¦ jiné ukončení | IP číslo ¦ číslo | [36 empty] | 01 | bar: 1; 53 to 55
CFXK | C | F | X | K |  | Propojovací krabička, svorky | [55 empty] | 01 | bar: 1
CFST | C | F | S | T |  | Tlačítko, odchodové tlačítko | [55 empty] | 01 | bar: 1; 5 to 6; 24 to 25
CGOO | C | G | O | O | CG - Místní rozhlas - MR
CGKA | C | G | K | A |  | Ústředna místního rozhlasu |  |  | celkový výkon zesilovačů | [10 empty] | číslo [W] | [41 empty] | 21 | bar: 1; 4 to 6; 24 to 51
CGSA | C | G | S | A |  | Obslužný panel s mikrofonem | [55 empty] | 01 | bar: 1; 5 to 6; 24 to 25
CGSS | C | G | S | S |  | Reproduktor |  |  | typ | počet reproduktorů | Zatížitelnost dlouhodobá (maximální přikon) | [8 empty] | stropní ¦ panelový ¦ obousměrný | číslo [ks] | číslo [W] | [39 empty] | 01 | bar: 1; 5 to 6; 24 to 52
CGKM | C | G | K | M |  | Zařízení pro bezdrátový přenos |  |  | Typ přenosu | Přenosová frekvence | [9 empty] | RX ¦ TX ¦ Duplex | číslo [MHz] | [40 empty] | 01 | bar: 1; 5 to 6; 24 to 25
CGGR | C | G | G | R |  | Zálozní zdroj, založený na baterii, akumulátoru, UPS |  |  | Jmenovité výstupní napětí | Jmenovitý výstupní proud | Kapacita | [8 empty] | číslo [V] | číslo [A] | číslo [Ah] | [39 empty] | 01 | bar: 1; 5 to 6; 24 to 53
CHOO | C | H | O | O | CH - Anténní, satelitní rozvody a přijímače STA
CHKA | C | H | K | A |  | Ústřední prvek STA | [55 empty] | 21 | bar: 1; 5 to 6; 24 to 25
CHKT | C | H | K | T |  | Synchronizační člen v systému, např. přijímač DCF | [55 empty] | 01 | bar: 1; 5 to 6; 24 to 25
CHSK | C | H | S | K |  | Informační a zobrazovací multimediální zařízení | [55 empty] | 01 | bar: 1; 5 to 6; 24 to 25
CHKM | C | H | K | M |  | Zařízení pro bezdrátový přenos |  |  | Typ přenosu | Přenosová frekvence | [9 empty] | RX ¦ TX ¦ Duplex | číslo [MHz] | [40 empty] | 01 | bar: 1; 5 to 6; 24 to 25
CHGR | C | H | G | R |  | Zálozní zdroj, založený na baterii, akumulátoru, UPS |  |  | Jmenovité výstupní napětí | Jmenovitý výstupní proud | Kapacita | [8 empty] | číslo [V] | číslo [A] | číslo [Ah] | [39 empty] | 01 | bar: 1; 5 to 6; 24 to 53
CHF- | C | H | F | - |  | Ochranné prvky, viz --F- Obecný číselník pro PP | [55 empty] | 01 | bar: 1; 5 to 6; 24 to 25
CHGU | C | H | G | U |  | Napájecí zdroj |  |  | Jmenovité výstupní napětí | Jmenovitý výstupní proud | [9 empty] | číslo [V] | číslo [A] | [40 empty] | 01 | bar: 1; 5 to 6; 24 to 52
CJOO | C | J | O | O | CJ - Jednotný čas - JČ
CJKA | C | J | K | A |  | Hlavní hodiny JČ | [55 empty] | 21 | bar: 1; 4 to 6; 24 to 25
CJKT | C | J | K | T |  | Synchronizační člen v systému, např. přijímač DCF | [55 empty] | 01 | bar: 1; 4 to 6; 24 to 25
CJSE | C | J | S | E |  | hodiny JČ |  |  | typ | celkový počet hodin | [9 empty] | anologové ¦ digitální | číslo [ks] | [40 empty] | 01 | bar: 1; 5 to 6; 24 to 52
CJKM | C | J | K | M |  | Zařízení pro bezdrátový přenos |  |  | Typ přenosu | Přenosová frekvence | [9 empty] | RX ¦ TX ¦ Duplex | číslo [MHz] | [40 empty] | 01 | bar: 1; 5 to 6; 24 to 25
CJGR | C | J | G | R |  | Zálozní zdroj, založený na baterii, akumulátoru, UPS |  |  | Jmenovité výstupní napětí | Jmenovitý výstupní proud | Kapacita | [8 empty] | číslo [V] | číslo [A] | číslo [Ah] | [39 empty] | 01 | bar: 1; 5 to 6; 24 to 53
CKOO | C | K | O | O | CK - Multimediální vybavení
CKF- | C | K | F | - |  | Ochranné prvky, viz --F- Obecný číselník pro PP | [55 empty] | 01 | bar: 1; 5 to 6; 24 to 25
CKGS | C | K | G | S |  | Zesilovač |  |  | Výkon | počet kanálů | [9 empty] | číslo [W] | číslo | [40 empty] | 02 | bar: 1; 4 to 6; 24 to 25
CKGU | C | K | G | U |  | Napájecí zdroj |  |  | Jmenovité výstupní napětí | Jmenovitý výstupní proud | [9 empty] | číslo [V] | číslo [A] | [40 empty] | 01 | bar: 1; 4 to 6; 24 to 25
CKKT | C | K | K | T |  | Synchronizační člen v systému, např. přijímač DCF | [55 empty] | 01 | bar: 1; 4 to 6; 24 to 25
CKSE | C | K | S | E |  | Zobrazovací zařízení (dataprojektor, monitor) |  |  | Typ | [10 empty] | dataprojektor ¦ monitor ¦ zpětný projektor | [41 empty] | 01 | bar: 1; 4 to 6; 24 to 25
CKBK | C | K | B | K |  | Kamera |  |  | Typ 1 | Typ 2 | Rozlišení standardní | [8 empty] | Pevná ¦ Otočná | Analogová ¦ IP | číslo * číslo | [39 empty] | 01 | bar: 1; 4 to 6; 24 to 53
CKSS | C | K | S | S |  | Reproduktor |  |  | typ | počet reproduktorů | Zatížitelnost dlouhodobá (maximální přikon) | [8 empty] | stropní ¦ panelový ¦ obousměrný | číslo [ks] | číslo [W] | [39 empty] | 01 | bar: 1; 4 to 6; 24 to 25
CKSA | C | K | S | A |  | Jiná A/V technika | [55 empty] | 02 | bar: 1; 4 to 6; 24 to 25
CNOO | C | N | O | O | CN - Zařízení pro handicapované
CNSS | C | N | S | S |  | Digitální hlasový majáček | [55 empty] | 01 | bar: 1; 4 to 6; 24 to 25
CNKM | C | N | K | M |  | Indukční smyčka pro hlasově postižené | [55 empty] | 21 | bar: 1; 5 to 6; 24 to 25
CTOO | C | T | O | O | CT - Domácí telefon
CTKA | C | T | K | A |  | Centrální prvek domácího telefonu (ústředna) | [55 empty] | 21 | bar: 1; 4 to 6; 24 to 25
CTSA | C | T | S | A |  | Telefonní přístroj, elektrický vrátný | [55 empty] | 01 | bar: 1; 5 to 6; 24 to 25
CTGU | C | T | G | U |  | Napájecí zdroj |  |  | Jmenovité výstupní napětí | Jmenovitý výstupní proud | [9 empty] | číslo [V] | číslo [A] | [40 empty] | 01
CROO | C | R | O | O | CR - Strukturovaná kabeláž
CRKR | C | R | K | R |  | Router, konverze protokolů |  |  | Počet portů | [10 empty] | číslo | [41 empty] | 01 | bar: 1; 4 to 6; 24 to 51
CRKN | C | R | K | N |  | Aktivní prvek systému, switch, hub, .. |  |  | Počet portů | [10 empty] | číslo | [41 empty] | 01 | bar: 1; 4 to 6; 24 to 51
CRXD | C | R | X | D |  | zásuvka SK |  |  | Jmenovité napětí | Jmenovitý proud | Násobnost | Barva | typ | Krytí | [5 empty] | číslo [V] | číslo [A] | číslo | dle katalogu výrobce | na omítku ¦ pod omítku ¦ na stůl ¦ do výtahu ¦ jiné ukončení | IP číslo ¦ číslo | [36 empty] | 01 | bar: 1; 53 to 55
CRUB | C | R | U | B |  | Rozvaďěč datový |  |  | Provedení | Počet polí | Krytí | Rozměry (v x š x h) | [7 empty] | nástěnný ¦ zapuštěný ¦ stojanový | číslo | IP číslo ¦ číslo | číslo x číslo x číslo [mm] | [38 empty] | 21 | bar: 1; 5 to 6; 24 to 54
CRGR | C | R | G | R |  | Zálozní zdroj, založený na baterii, akumulátoru, UPS |  |  | Jmenovité výstupní napětí | Jmenovitý výstupní proud | Kapacita | [8 empty] | číslo [V] | číslo [A] | číslo [Ah] | [39 empty] | 01 | bar: 1; 5 to 6; 24 to 53
DOOO | D | O | O | O | D - Systém řízení a správy budovy – systém (povinná úroveň F1)
DAOO | D | A | O | O | DA - Integrované nadřízené pracoviště | [56 empty] | 21
DBOO | D | B | O | O | DB - Nadřízené pracoviště EPS | [56 empty] | 21
DCOO | D | C | O | O | DC - Nadřízené pracoviště EZS | [56 empty] | 21
DDOO | D | D | O | O | DD - Nadřízené pracoviště CCTV | [56 empty] | 21
DEOO | D | E | O | O | DE - Nadřízené pracoviště MAR | [56 empty] | 21
DFOO | D | F | O | O | DF - Nadřízené pracoviště EKV | [56 empty] | 21
D-SP | D | - | S | P |  | Počítač - Klientské pracoviště | [55 empty] | 21 | bar: 1
D-KS | D | - | K | S |  | Centrální datový sklad objektu | [55 empty] | 21 | bar: 1
D-KN | D | - | K | N |  | Aktivní prvek systému, switch, hub, .. |  |  | Počet portů | [10 empty] | číslo | [41 empty] | 01 | bar: 1; 4 to 6; 24 to 51
EOOO | E | O | O | O | E - Zásobování palivem a energiemi
EAOO | E | A | O | O | EA - Zásobování plynem |  | rozdělení zásobování na první úrovni
EBOO | E | B | O | O | EB - Zásobování topným olejem |  | rozdělení zásobování na první úrovni
ECOO | E | C | O | O | EC - Zásobování pevnými palivy |  | rozdělení zásobování na první úrovni
EDOO | E | D | O | O | ED - Zásobování horkou vodou |  | rozdělení zásobování na první úrovni
EEOO | E | E | O | O | EE - Zásobování párou |  | rozdělení zásobování na první úrovni
E-BP | E | - | B | P |  | Snímač tlaku a dif. Tlaku | [55 empty] | 01 | bar: 1
E-BT | E | - | B | T |  | Snímač teploty |  |  | rozsah teploty | [10 empty] | číslo - číslo [°C] | [41 empty] | 01 | bar: 1
E-CA | E | - | C | A |  | Zásobník média |  |  | objem | [10 empty] | číslo [m3] | [41 empty] | 21 | bar: 1
E-MK | E | - | M | K |  | Klapka |  |  | Jmenovitá světlost | Jmenovitý tlak | [9 empty] | DN číslo | PN číslo | [40 empty] | 01 | bar: 1
E-MN | E | - | M | N |  | Ventilátor |  |  | Průtok | Jmenovité napětí | Jmenovitý příkon | [8 empty] | číslo [m3/hod] | číslo [V] | číslo [W] | [39 empty] | 01 | bar: 1
E-MP | E | - | M | P |  | Čerpadlo |  |  | Průtok | Jmenovité napětí | Jmenovitý příkon | [8 empty] | číslo [m3/hod] | číslo [V] | číslo [W] | [39 empty] | 01 | bar: 1
E-MV | E | - | M | V |  | Ventil ručně ovládaný |  |  | Jmenovitá světlost | Jmenovitý tlak | Jmenovitý průtok | [8 empty] | DN číslo | PN číslo | číslo [m3/h] | [39 empty] | 01 | bar: 1
E-MW | E | - | M | W |  | Ventil ovládaný dálkově |  |  | Jmenovitá světlost | Jmenovitý tlak | Jmenovitý průtok | [8 empty] | DN číslo | PN číslo | číslo [m3/h] | [39 empty] | 01 | bar: 1
E-VF | E | - | V | F |  | Filtr | [55 empty] | 01 | bar: 1
E-VT | E | - | V | T |  | Ohřev/chlazení média |  |  | Typ | [10 empty] | Topení ¦ Chlazení ¦ Kombinace | [41 empty] | 21 | bar: 1
GOOO | G | O | O | O | G - Zásobování vodou a odvod odpadní vody
GAOO | G | A | O | O | GA - Zásobování a úprava vody, přípojka vody |  | rozdělení zásobování na první úrovni
GBOO | G | B | O | O | GB - Rozvody pitné vody |  | rozdělení zásobování na první úrovni
GCOO | G | C | O | O | GC - Rozvod TUV
GDOO | G | D | O | O | GD - Odvod odpadní vody dešťové
GEOO | G | E | O | O | GE - Rozvod vody ostatní
GHOO | G | H | O | O | GH - Rozvod požární vody
GIOO | G | I | O | O | GI - Rozvod DEMI vody
GJOO | G | J | O | O | GJ - Suchovody
GLOO | G | L | O | O | GL - Odvod odpadní vody chemické
GSOO | G | S | O | O | GS - Odvod odpadní vody splaškové
G-MP | G | - | M | P |  | Čerpadlo |  |  | Průtok | Jmenovité napětí | Jmenovitý příkon | [8 empty] | číslo [m3/hod] | číslo [V] | číslo [W] | [39 empty] | 01 | bar: 1
G-MN | G | - | M | N |  | Ventilátor |  |  | Průtok | Jmenovité napětí | Jmenovitý příkon | [8 empty] | číslo [m3/hod] | číslo [V] | číslo [W] | [39 empty] | 01 | bar: 1
G-BT | G | - | B | T |  | Snímač teploty |  |  | rozsah teploty | [10 empty] | číslo - číslo [°C] | [41 empty] | 01 | bar: 1
G-BP | G | - | B | P |  | Snímač tlaku a dif. Tlaku | [55 empty] | 01 | bar: 1
G-MK | G | - | M | K |  | Klapka |  |  | Jmenovitá světlost | Jmenovitý tlak | [9 empty] | DN číslo | PN číslo | [40 empty] | 01 | bar: 1
G-MV | G | - | M | V |  | Ventil ručně ovládaný |  |  | Jmenovitá světlost | Jmenovitý tlak | Jmenovitý průtok | [8 empty] | DN číslo | PN číslo | číslo [m3/h] | [39 empty] | 01 | bar: 1
G-VD | G | - | V | D |  | Výrobník DEMI vody | [55 empty] | 01 | bar: 1
G-VF | G | - | V | F |  | Filtr | [55 empty] | 01 | bar: 1
G-VT | G | - | V | T |  | Ohřev/chlazení vody |  |  | Účel | [10 empty] | Topení ¦ Chlazení ¦ Kombinace | [41 empty] | 21 | bar: 1
G-VU | G | - | V | U |  | Zápachová uzávěrka
G-VV | G | - | V | V |  | výměníková stanice | [55 empty] | 21 | bar: 1
G-XA | G | - | X | A |  | Vývod
G-XE | G | - | X | E |  | Vpusť, vtok
G-XV | G | - | X | V |  | Odběr vody (kohoutek, baterie atd) | [55 empty] | 01 | bar: 1
G-CA | G | - | C | A |  | Zásobník vody |  |  | objem | [10 empty] | číslo [m3] | [41 empty] | 21 | bar: 1
HOOO | H | O | O | O | H - Tepelně energetické rozvody
HAOO | H | A | O | O | HA - Tepelně energetické rozvody smíšené, víceúčelové
HBOO | H | B | O | O | HB - Rozvod teplé vody
HCOO | H | C | O | O | HC - Rozvod páry
HDOO | H | D | O | O | HD - Rozvod chladu
H-BP | H | - | B | P |  | Snímač tlaku a dif. Tlaku | [55 empty] | 01 | bar: 1
H-BT | H | - | B | T |  | Snímač teploty |  |  | rozsah teploty | [10 empty] | číslo - číslo [°C] | [41 empty] | 01 | bar: 1
H-CA | H | - | C | A |  | Zásobník média |  |  | objem | [10 empty] | číslo [m3] | [41 empty] | 21 | bar: 1
H-ET | H | - | E | T |  | Radiátor konvekční, otopné těleso | [55 empty] | 21 | bar: 1
H-MK | H | - | M | K |  | Klapka |  |  | Jmenovitá světlost | Jmenovitý tlak | [9 empty] | DN číslo | PN číslo | [40 empty] | 01 | bar: 1
H-MN | H | - | M | N |  | Ventilátor |  |  | Průtok | Jmenovité napětí | Jmenovitý příkon | [8 empty] | číslo [m3/hod] | číslo [V] | číslo [W] | [39 empty] | 01 | bar: 1
H-MP | H | - | M | P |  | Čerpadlo |  |  | Průtok | Jmenovité napětí | Jmenovitý příkon | [8 empty] | číslo [m3/hod] | číslo [V] | číslo [W] | [39 empty] | 01 | bar: 1
H-MV | H | - | M | V |  | Ventil ručně ovládaný |  |  | Jmenovitá světlost | Jmenovitý tlak | Jmenovitý průtok | [8 empty] | DN číslo | PN číslo | číslo [m3/h] | [39 empty] | 01 | bar: 1
H-MW | H | - | M | W |  | Ventil ovládaný dálkově, automaticky |  |  | Jmenovitá světlost | Jmenovitý tlak | Jmenovitý průtok | [8 empty] | DN číslo | PN číslo | číslo [m3/h] | [39 empty] | 01 | bar: 1
H-GC | H | - | G | C |  | Zdroj chladu | [55 empty] | 21 | bar: 1
H-GT | H | - | G | T |  | Zdroj teplé vody, kotel | [55 empty] | 21 | bar: 1
H-VF | H | - | V | F |  | Filtr | [55 empty] | 01 | bar: 1
H-VG | H | - | V | U |  | Rozdělovač, slučovač média | [55 empty] | 21 | bar: 1
H-VT | H | - | V | T |  | Fancoil, split jednotka |  |  | Účel | Typ | [9 empty] | Topení ¦ Chlazení ¦ Kombinace | fancoil ¦ split | [40 empty] | 21 | bar: 1
H-VV | H | - | V | V |  | Výměník, předávací stanice tepla, chladu |  |  | objem | [10 empty] | číslo [m3] | [41 empty] | 21 | bar: 1
H-XV | H | - | X | V |  | Přívod vzduchu | [55 empty] | 21 | bar: 1
LOOO | L | O | O | O | L - Rozvody laboratorních médií
LCOO | L | C | O | O | LC - Rozvody CO2
LNOO | L | N | O | O | LN - Rozvody N2
LSOO | L | S | O | O | LS - Rozvody stlačeného vzduchu
LVOO | L | V | O | O | LV - Rozvody vakua
L-CA | L | - | C | A |  | Zásobník média |  |  | objem | [10 empty] | číslo [m3] | [41 empty] | 21 | bar: 1
L-MV | L | - | M | V |  | Ventil ručně ovládaný
MOOO | M | O | O | O | M - MaR, BMS
MAOO | M | A | O | O | MA - Systém MaR integrovaný
MLOO | M | L | O | O | ML - Systém MaR lokální (např pokojový termostat bez vazby na jiné systémy)
MAUA | M | A | U | A |  | Rozvaďěč datový |  |  | Provedení | Počet polí | Krytí | Rozměry (v x š x h) | [7 empty] | nástěnný ¦ zapuštěný ¦ stojanový | číslo | IP číslo ¦ číslo | číslo x číslo x číslo [mm] | [38 empty] | 21 | bar: 1
MAUB | M | A | U | B |  | Rozvaďěč silový |  |  | Provedení | Počet polí | Krytí | Rozměry (v x š x h) | [7 empty] | nástěnný ¦ zapuštěný ¦ stojanový | číslo | IP číslo ¦ číslo | číslo x číslo x číslo [mm] | [38 empty] | 21 | bar: 1
MAKT | M | A | K | T |  | Synchronizační člen v systému, např. přijímač DCF | [55 empty] | 01 | bar: 1
MAKB | M | A | K | B |  | Řídící jednotka, PLC, logický modul | [55 empty] | 01 | bar: 1
MAKA | M | A | K | A |  | Řídicí jednotka nadřazená | [55 empty] | 01 | bar: 1
MAKC | M | A | K | C |  | Vstupně/výstupní modul | [55 empty] | 01 | bar: 1
MASK | M | A | S | K |  | Ovládací panel | [55 empty] | 01 | bar: 1
MABR | M | A | B | R |  | Snímač intenzity osvětlení |  |  | rozsah intenzity | [10 empty] | číslo - číslo [Lx] | [41 empty] | 01 | bar: 1
MABT | M | A | B | T |  | Snímač teploty |  |  | rozsah teploty | [10 empty] | číslo - číslo [°C] | [41 empty] | 01 | bar: 1
MART | M | A | R | T |  | Regulátor teploty |  |  | rozsah teploty | [10 empty] | číslo - číslo [°C] | [41 empty] | 01 | bar: 1
MARH | M | A | R | H |  | Regulátor vlhkosti |  |  | rozsah vlhkosti | [10 empty] | číslo - číslo [%] | [41 empty] | 01 | bar: 1
MARW | M | A | R | W |  | Regulátor otáček | [55 empty] | 01 | bar: 1
MAQA | M | A | Q | A |  | Relé, včetně časových |  |  | Jmenovitý proud | Jmenovité napětí | Počet pólů | [8 empty] | číslo [A] | číslo [V] | číslo | [39 empty] | 01 | bar: 1
MAGU | M | A | G | U |  | Napájecí zdroj |  |  | Jmenovité výstupní napětí | Jmenovitý výstupní proud | [9 empty] | číslo [V] | číslo [A] | [40 empty] | 01 | bar: 1
MAGR | M | A | G | R |  | Zálozní zdroj, založený na baterii, akumulátoru, UPS |  |  | Jmenovité výstupní napětí | Jmenovitý výstupní proud | [9 empty] | číslo [V] | číslo [A] | číslo [Ah] | [39 empty] | 01 | bar: 1; 5 to 6; 24 to 53
MAF- | M | A | F | - |  | Ochranné prvky, viz --F- Obecný číselník pro PP | [55 empty] | 01 | bar: 1
M-BZ | M | - | B | Z |  | Protizámrazové čidlo
MAMW | M | A | M | W |  | Ventil ovládaný dálkově, automaticky
MABP | M | A | B | P |  | Snímač tlaku a dif. Tlaku
MAPK | M | A | P | K |  | Kombinovaný měřič elektrické energie
MABC | M | A | B | C |  | Pomocný kontakt
MABH | M | A | B | H |  | Snímač vlhkosti
MAMS | M | A | M | S |  | Servopohon (klapka)
POOO | P | O | O | O | P – Vzduchotechnika
PAOO | P | A | O | O | PA - VZT hromadná
PLOO | P | L | O | O | PL - VZT lokální
PMOO | P | M | O | O | PM - VZT pro požární větrání
PVOO | P | V | O | O | PV - VZT pro odvod kouře a tepla
PAMP | P | A | M | P |  | Čerpadlo |  |  | Průtok | Jmenovité napětí | Jmenovitý příkon | [8 empty] | číslo [m3/hod] | číslo [V] | číslo [W] | [39 empty] | 01 | bar: 1
PAMN | P | A | M | N |  | Ventilátor |  |  | Průtok | Jmenovité napětí | Jmenovitý příkon | [8 empty] | číslo [m3/hod] | číslo [V] | číslo [W] | [39 empty] | 01 | bar: 1
PABT | P | A | B | T |  | Snímač teploty |  |  | rozsah teploty | [10 empty] | číslo - číslo [°C] | [41 empty] | 01 | bar: 1
PABP | P | A | B | P |  | Snímač tlaku a dif. Tlaku |  |  | rozsah tlaku | [10 empty] | číslo - číslo [Pa] | [41 empty] | 01 | bar: 1
PAMK | P | A | M | K |  | Klapka |  |  | Jmenovitá světlost | Jmenovitý tlak | [9 empty] | DN číslo | PN číslo | [40 empty] | 01 | bar: 1
P-VF | P | - | V | F |  | Filtr, digestoř bez odtahu mimo místnost | [55 empty] | 21 | bar: 1
P-VT | P | - | V | T |  | Ohřev/chlazení vzduchu, |  |  | Účel | [10 empty] | Topení ¦ Chlazení ¦ Kombinace | [41 empty] | 21 | bar: 1
P-VH | P | - | V | H |  | Zvlhčovač vzduchu | [55 empty] | 21 | bar: 1
P-XV | P | - | X | V |  | Přívod vzduchu | [55 empty] | 21 | bar: 1
P-XW | P | - | X | W |  | Odtah vzduchu | [55 empty] | 21 | bar: 1
P-BZ | P | - | B | Z |  | Protizámrazové čidlo
SOOO | S | O | O | O | S – Hasící zařízení
SGOO | S | G | O | O | SG - Plynové SHZ |  | rozdělení SHZ na první úrovni
SVOO | S | V | O | O | SV - Vodní SHZ |  | rozdělení SHZ na první úrovni
SAOO | S | A | O | O | SA - Vlastní EPS u SHZ |  | rozdělení SHZ na první úrovni
SPOO | S | P | O | O | SP - Příruční hasicí přístroje
SPGV | S | P | G | V |  | Hasicí přístroj vodní |  |  | objem hasiva | [10 empty] | číslo [kg] | [41 empty] | 01 | bar: 1
SPGP | S | P | G | P |  | Hasicí přístroj práškový |  |  | objem hasiva | [10 empty] | číslo [kg] | [41 empty] | 01 | bar: 1
SPGW | S | P | G | W |  | Hasicí přístroj pěnový |  |  | objem hasiva | [10 empty] | číslo [kg] | [41 empty] | 01 | bar: 1
SPGH | S | P | G | H |  | Hasicí přístroj halonový |  |  | objem hasiva | [10 empty] | číslo [kg] | [41 empty] | 01 | bar: 1
SPGN | S | P | G | N |  | Hasicí přístroj sněhový |  |  | objem hasiva | [10 empty] | číslo [kg] | [41 empty] | 01 | bar: 1
SPGX | S | P | G | X |  | Hasicí přístroj speciální |  |  | objem hasiva | [10 empty] | číslo [kg] | [41 empty] | 01 | bar: 1
S-MK | S | - | M | K |  | Klapka |  |  | Jmenovitá světlost | Jmenovitý tlak | [9 empty] | DN číslo | PN číslo | [40 empty] | 01 | bar: 1
S-MV | S | - | M | V |  | Ventil |  |  | Jmenovitá světlost | Jmenovitý tlak | Jmenovitý průtok | [8 empty] | DN číslo | PN číslo | číslo [m3/h] | [39 empty] | 01 | bar: 1
S-MP | S | - | M | P |  | Čerpadlo |  |  | Průtok | Jmenovité napětí | Jmenovitý příkon | [8 empty] | číslo [m3/hod] | číslo [V] | číslo [W] | [39 empty] | 01 | bar: 1
S-BT | S | - | B | T |  | Snímač teploty |  |  | rozsah teploty | [10 empty] | číslo - číslo [°C] | [41 empty] | 01 | bar: 1
S-BP | S | - | B | P |  | Snímač tlaku a dif. Tlaku |  |  | rozsah tlaku | [10 empty] | číslo - číslo [Pa] | [41 empty] | 01 | bar: 1
S-CA | S | - | C | A |  | Zásobník |  |  | objem | [10 empty] | číslo [m3] | [41 empty] | 21 | bar: 1
TOOO | T | O | O | O | T – Čištění a úklid budovy
TAOO | T | A | O | O | TA - Vnější svislé plochy
TBOO | T | B | O | O | TB - Vnější horizontální plochy
TCOO | T | C | O | O | TC - Vnitřní plochy
UOOO | U | O | O | O | U – Provozní a speciální technologické soubory
Obecný číselník PP
---A | - | - | - | A |  | Obecné označení, hromadné označení celého systému, 1. úroveň
---B | - | - | - | B |  | 2. úroveň, záloha (backup)
---C | - | - | - | C |  | veličina proud
---D | - | - | - | D
---E | - | - | - | E |  | Vyzařování světlo, IR, veličiny elektrické obecně
---F | - | - | - | F |  | Veličina průtok, výkon [kW, m3/h]
---G | - | - | - | G |  | Rozvod, organizační prvek
---H | - | - | - | H |  | veličina vlhkost
---J | - | - | - | J
---K | - | - | - | K
---L | - | - | - | L |  | Veličina hladina
---M | - | - | - | M |  | veličina mechanická
---N | - | - | - | N
---P | - | - | - | P |  | veličina tlak
---Q | - | - | - | Q |  | veličina celkové množství tepla, průtok [kWh, m3]
---R | - | - | - | R |  | veličiny optické
---S | - | - | - | S |  | zvuk
---T | - | - | - | T |  | veličina teplota
---U | - | - | - | U |  | Veličina napětí
---V | - | - | - | V
---W | - | - | - | W |  | Veličina otáčky
---X | - | - | - | X |  | veličina kvalita vzduchu, kouř
---Y | - | - | - | Y
---Z | - | - | - | Z |  | Veličina mráz
--A- | - | - | A | -
--B- | - | - | B | - | Detektor, čidlo
--BT | - | - | B | T |  | Teplota
--BP | - | - | B | P |  | Tlak
--BH | - | - | B | H |  | Vlhkost
--BR | - | - | B | R |  | Světlo
--BM | - | - | B | M |  | Mechanická veličina
--BK | - | - | B | K |  | Kamera |  |  | Typ 1 | Typ 2 | Rozlišení standardní | [8 empty] | Pevná ¦ Otočná | Analogová ¦ IP | číslo * číslo | bar: 1; 4 to 6; 24 to 53
--BS | - | - | B | S |  | Svuk
--BE | - | - | B | E |  | IR, záření
--BZ | - | - | B | Z |  | Protizámrazové čidlo
--BC | - | - | B | C |  | Pomocný kontakt
--C | - | - | C |  | Ukádání materiálu, dat, atd
--CA | - | - | C | A |  | Zásobník |  |  | objem | [10 empty] | číslo [m3]
--D | - | - | D
--E | - | - | E |  | Svítidlo/topení
--EA | - | - | E | A |  | Svítidlo obecné
--EE | - | - | E | E |  | Nouzové světlo
--ET | - | - | E | T |  | Radiátor
--F- | - | - | F | - | Ochranný prvek
--FB | - | - | F | B |  | Přepěťová ochrana |  |  | Jmenovitý proud | Jmenovité napětí | Počet pólů | Třída | [7 empty] | číslo [A] | číslo [V] | číslo | velké písmeno | [38 empty] | 01 | bar: 1; 5 to 6; 51 to 54
--FC | - | - | F | C |  | Proudový chránič |  |  | Jmenovitý proud | Jmenovité napětí | Počet pólů | Chrakteristika | [7 empty] | číslo [A] | číslo [V] | číslo | velké písmeno | [38 empty] | 01 | bar: 1; 5 to 6; 51 to 54
--FF | - | - | F | F |  | Jistič, pojistka |  |  | Jmenovitý proud | Jmenovité napětí | Počet pólů | Chrakteristika | [7 empty] | číslo [A] | číslo [V] | číslo | velké písmeno | [38 empty] | 01 | bar: 1; 5 to 6; 51 to 54
--FP | - | - | F | P |  | Nadproudá ochrana |  |  | Jmenovitý proud | Jmenovité napětí | Počet pólů | Chrakteristika | [7 empty] | číslo [A] | číslo [V] | číslo | velké písmeno | [38 empty] | 01 | bar: 1; 5 to 6; 51 to 54
--FS | - | - | F | S |  | Ochrana proti nesymetrii |  |  | Jmenovitý proud | Jmenovité napětí | Počet pólů | Chrakteristika | [7 empty] | číslo [A] | číslo [V] | číslo | velké písmeno | [38 empty] | 01 | bar: 1; 5 to 6; 51 to 53
--FT | - | - | F | T |  | Tepelná ochrana |  |  | Jmenovitý proud | Jmenovité napětí | Počet pólů | Chrakteristika | [7 empty] | číslo [A] | číslo [V] | číslo | velké písmeno | [38 empty] | 01 | bar: 1; 5 to 6; 51 to 54
--FU | - | - | F | U |  | Napěťový chránič |  |  | Jmenovitý proud | Jmenovité napětí | Počet pólů | Chrakteristika | [7 empty] | číslo [A] | číslo [V] | číslo | velké písmeno | [38 empty] | 01 | bar: 1; 5 to 6; 51 to 54
--FW | - | - | F | W |  | Zkratová spoušť |  |  | Jmenovitý proud | Jmenovité napětí | Počet pólů | Chrakteristika | [7 empty] | číslo [A] | číslo [V] | číslo | velké písmeno | [38 empty] | 01 | bar: 1; 5 to 6; 51 to 54
-- | - | -
--G | - | - | G |  | Zdroj energie dané technologie
--GR | - | - | G | R |  | Zálozní zdroj, založený na baterii, akumulátoru, UPS |  |  | Jmenovité výstupní napětí | Jmenovitý výstupní proud | Kapacita | [8 empty] | číslo [V] | číslo [A] | číslo [Ah] | [39 empty] | 01 | bar: 1; 5 to 6; 24 to 53
--GU | - | - | G | U |  | zdroj napětí, el. Enerie
--GD | - | - | G | D |  | zdroj - generátor, dieselagregát, kogenerační jednotka
--GT | - | - | G | T |  | Zdroj tepla
--GC | - | - | G | C |  | Zdroj chladu
--GS | - | - | G | S |  | Zesilovač (zvuk)
-- | - | -
-- | - | -
--H | - | - | H
--J | - | - | J
--K | - | - | K |  | Řidicí prvek systému, síť
--KA | - | - | K | A |  | Hlavní řidicí prvek systému, nadřazený, jediný
--KB | - | - | K | B |  | Podružný řidicí prvek nebo řídící prvky na stejné úrovni
--KC | - | - | K | C |  | Vstupně/výstupní jednotka (bez nebo s minimální inteligencí, např expandér)
--KN | - | - | K | N |  | Aktivní síťový prvek - switch
--KR | - | - | K | R |  | Router, spojení 2 sítí, konverze protokolů
--KS | - | - | K | S |  | Server
--KM | - | - | K | M |  | Zařízení pro bezdrátový přenos signálu |  |  | Typ přenosu | Přenosová frekvence | [9 empty] | RX ¦ TX ¦ Duplex | číslo [MHz]
--KT | - | - | K | T |  | Synchronizace času
-- | - | -
--L - | - | - | L
--M | - | - | M |  | Přeměna na mechanickou energii
--MK | - | - | M | K |  | Klapka, el. Zámek |  |  | Jmenovitá světlost | Jmenovitý tlak
--MP | - | - | M | P |  | Čerpadlo
--MN | - | - | M | N |  | Ventilátor |  |  | Průtok | Jmenovité napětí | Jmenovitý příkon | [8 empty] | číslo [m3/hod] | číslo [V] | číslo [W]
--MM | - | - | M | M |  | Motor, elektromotor |  |  | Jmenovité napětí | Jmenovitý výkon | [9 empty] | číslo [V] | číslo [W] | [40 empty] | 01 | bar: 1; 5 to 6; 24 to 25
--MS | - | - | M | S |  | Servopohon (klapka) |  |  | Jmenovité napětí | Jmenovitý výkon | [9 empty] | číslo [V] | číslo [W] | [40 empty] | 01 | bar: 1; 5 to 6; 24 to 25
--MV | - | - | M | V |  | Ventil ovládaný ručně |  |  | Jmenovitá světlost | Jmenovitý tlak | Jmenovitý průtok | [8 empty] | DN číslo | PN číslo | číslo [m3/h]
--MW | - | - | M | W |  | Ventil ovládaný dálkově, automaticky |  |  | Jmenovitá světlost | Jmenovitý tlak | Jmenovitý průtok | [8 empty] | DN číslo | PN číslo | číslo [m3/h]
-- | - | -
--N - | - | - | N
--O - | - | - | O
--P - | - | - | P |  | Měřiče
--PK | - | - | P | K |  | Kombinovaný měřič elektrické energie
-- | - | -
--Q | - | - | Q
--QA | - | - | Q | A |  | Silové relé
-- | - | -
--R | - | - | R |  | Regulátor
--RT | - | - | R | T |  | Teplota
--RP | - | - | R | P |  | Tlak
--RH | - | - | R | H |  | Vlhkost
--RR | - | - | R | R |  | Světlo
--RM | - | - | R | M |  | Mechanická veličina
--RW | - | - | R | W |  | Otáčky
-- | - | -
--S | - | - | S |  | Ruční ovládání, zobrazení stavu
--SA | - | - | S | A |  | Blíže nespecifikované
--SE | - | - | S | E |  | Displej bez možnosti ovládání
--SK | - | - | S | K |  | Klávesnice, terminál, čtečka
--SP | - | - | S | P |  | Počítač - Klientské pracoviště
--SH | - | - | S | H |  | Výstražné zařízení optické i akustické |  |  | Typ | Hlasitost | [9 empty] | Akustická vnitřní ¦ Akustická vnější ¦ optická vnitřní ¦ optická vnější | číslo [dB] | bar: 1; 5 to 6; 24 to 51
--ST | - | - | S | T |  | Tlačítko, spínač
--SS | - | - | S | S |  | Reproduktor |  |  | typ | počet reproduktorů | Zatížitelnost dlouhodobá (maximální přikon) | [8 empty] | stropní ¦ panelový ¦ obousměrný | číslo [ks] | číslo [W]
-- | - | -
--T | - | - | T |  | Přeměna energie při zachování druhu energie - AC/DC atd
--TA | - | - | T | A |  | Přeměna energie při zachování druhu energie - obecně
--TT | - | - | T | T |  | Transformátor
-- | - | -
--U | - | - | U |  | Udržení, fixace materiálu - vyvazovací panel, izolátor
--UA | - | - | U | A |  | Hlavní rozvaděč
--UB | - | - | U | B |  | Podružné rozvaděče
-- | - | -
--V | - | - | V |  | zpracování materiálu - filtr prachový, zvlhčovač
--VD | - | - | V | D |  | Výrobník DEMI vody
--VF | - | - | V | F |  | Filtr
--VT | - | - | V | T |  | Ohřívání/ochlazování média |  |  | Účel | [10 empty] | Topení ¦ Chlazení ¦ Kombinace
--VH | - | - | V | H |  | Zvlhčovač vzduchu
--VV | - | - | V | V |  | Výměník
--VU | - | - | V | U |  | Zápachová uzávěrka
-- | - | -
--W | - | - | W |  | Kabel
--WA | - | - | W | A |  | A - kK
-- | - | -
--X | - | - | X |  | Zásuvka, spoj
--XA | - | - | X | A |  | Obecně
--XB | - | - | X | B |  | Zásuvka silová | zásuvka jako přístroj |  | Jmenovité napětí | Jmenovitý proud | Násobnost | Barva | typ | Krytí | [5 empty] | číslo [V] | číslo [A] | číslo | dle katalogu výrobce | na omítku ¦ pod omítku ¦ na stůl ¦ do výtahu ¦ jiné ukončení | IP číslo ¦ číslo | [36 empty] | 01 | bar: 1; 53 to 55
--XC | - | - | X | C |  | Napájecí nízkovoltá
--XD | - | - | X | D |  | Slaboproudá |  |  | Jmenovité napětí | Jmenovitý proud | Násobnost | Barva | typ | Krytí | [5 empty] | číslo [V] | číslo [A] | číslo | dle katalogu výrobce | na omítku ¦ pod omítku ¦ na stůl ¦ do výtahu ¦ jiné ukončení | IP číslo ¦ číslo | [36 empty] | 01 | bar: 1; 53 to 55
--XE | - | - | X | E |  | Vpusť, vtok
--XK | - | - | X | K |  | Propojovací krabička, svorky | [55 empty] | 01 | bar: 1
--XG | - | - | X | G |  | Patch panel, optická vana, zásuvkový panel |  |  | Násobnost | [10 empty] | číslo
--XV | - | - | X | V |  | Přívod vzduchu
--XW | - | - | X | W |  | Odtah vzduchu
-- | - | -
-- | - | -
--Y | - | - | Y |  | Práce na systému
--YA | - | - | Y | A |  | Pomocné zařízení pro servisní práce
-- | - | -
--O | - | - | O |  | Vynechávací znak, označuje, že tato pozice nemá hodnotu

## Atributy hromadné
ID atributu | 1 | 2 | 3 | 7 | 8 | 9 | 10 | 4 | 5 | 6 | 11 | 12 | 13 | 14 | 15 | 21 | 22 | 23 | 24 | 25
Jméno atributu | Označení dle dokumentace | Poznámka | Rodič grafický | Rodič technologický | Rodič technologický 2 | Rodič technologický 3 | Rodič technologický 4 | Výrobní číslo | Datum uvedení | Záruka do | Geometrie | Výška 1 | Výška 2 | Tloušťka 1 | Tloušťka 2 | Název výrobku | Výrobce | PN Výrobce | Dodavatel | PN dodavatele
Povolené hodnoty | Text dle dokumentace | libovolný text | Kód prvku | Kód prvku | Kód prvku | Kód prvku | Kód prvku | Dle výrobce | datum ve formátu RRRRMMDD | datum ve formátu RRRRMMDD | Kód dle metodiky | [mm] | [mm] | [mm] | [mm] | libovolný text | dle rejstříku | dle výrobce | dle rejstříku | dle dodavatele

## Formulář pasportizace
Kód | [9 empty] | Atributy hromadné | [14 empty] | Atributy specifické
Polohová | Rodič grafický | Technol. | Rodič technologický | Technol. | Rodič technologický 2 | Technol. | Rodič technologický 3 | Technol. | Rodič technologický 4 | Označení dle dokumentace | Poznámka | Výrobní číslo | Datum uvedení | Záruka do | Geometrie | Výška 1 | Výška 2 | Tloušťka 1 | Tloušťka 2 | Název výrobku | Výrobce | PN Výrobce | Dodavatel | PN dodavatele
část | Kód prvku | část | Kód prvku | část 2 | Kód prvku | část 3 | Kód prvku | část 4 | Kód prvku | Text dle dokumentace | libovolný text | Dle výrobce | datum ve formátu RRRRMMDD | datum ve formátu RRRRMMDD | Kód dle metodiky | [mm] | [mm] | [mm] | [mm] | libovolný text | dle rejstříku | dle výrobce | dle rejstříku | dle dodavatele
| 3 |  | 7 |  | 8 |  | 9 |  | 10 | 1 | 2 | 4 | 5 | 6 | 11 | 12 | 13 | 14 | 15 | 21 | 22 | 23 | 24 | 25 | 51 | 52 | 53 | 54 | 55 | 56 | 57 | 58 | 59 | 60 | 61 | 62 | 63 | 64 | 65 | 66 | 67 | 68 | 69 | 70 | 71 | 72 | 73 | 74 | 75 | 76 | 77 | 78 | 79 | 80 | 81 | 82 | 83 | 84 | 85 | 86 | 87 | 88 | 89 | 90
BHA08P01004 |  | BAEA001 | BHA08P01006BAFF011 | [5 empty] | Text dle dokumentace 1: U/011f; libovolný text 2: SLN_svitidlo_techinfo; libovolný text 21: SVÍTIDLO ZÁŘIVKOVÉ 1x58W, IP65, EVG, VM ELEKTRO, VM158; dle rejstříku 22: VM ELEKTRO; dle výrobce 23: VM158; dle dodavatele 53: 65; dle dodavatele 54: PŘISAZENÉ; dle dodavatele 55: TRUBICOVÁ ZÁŘIVKA; dle dodavatele 56: 1x58
BHA08P01004 |  | BAEA002 | BHA08P01006BAFF011 | [5 empty] | Text dle dokumentace 1: U/011f; libovolný text 2: SLN_svitidlo_techinfo; libovolný text 21: SVÍTIDLO ZÁŘIVKOVÉ 1x58W, IP65, EVG, VM ELEKTRO, VM158; dle rejstříku 22: VM ELEKTRO; dle výrobce 23: VM158; dle dodavatele 53: 65; dle dodavatele 54: PŘISAZENÉ; dle dodavatele 55: TRUBICOVÁ ZÁŘIVKA; dle dodavatele 56: 1x58
BHA08P01004 |  | BAEA003 | BHA08P01006BAFF011 | [5 empty] | Text dle dokumentace 1: U/011f; libovolný text 2: SLN_svitidlo_techinfo; libovolný text 21: SVÍTIDLO ZÁŘIVKOVÉ 1x58W, IP65, EVG, VM ELEKTRO, VM158; dle rejstříku 22: VM ELEKTRO; dle výrobce 23: VM158; dle dodavatele 53: 65; dle dodavatele 54: PŘISAZENÉ; dle dodavatele 55: TRUBICOVÁ ZÁŘIVKA; dle dodavatele 56: 1x58
BHA08P01004 |  | BAEA004 | BHA08P01006BAFF011 | [5 empty] | Text dle dokumentace 1: U/011f; libovolný text 2: SLN_svitidlo_techinfo; libovolný text 21: SVÍTIDLO ZÁŘIVKOVÉ 1x58W, IP65, EVG, VM ELEKTRO, VM158; dle rejstříku 22: VM ELEKTRO; dle výrobce 23: VM158; dle dodavatele 53: 65; dle dodavatele 54: PŘISAZENÉ; dle dodavatele 55: TRUBICOVÁ ZÁŘIVKA; dle dodavatele 56: 1x58
BHA08P01004 |  | BAEA005 | BHA08P01006BAFF011 | [5 empty] | Text dle dokumentace 1: U/011f; libovolný text 2: SLN_svitidlo_techinfo; libovolný text 21: SVÍTIDLO ZÁŘIVKOVÉ 1x58W, IP65, EVG, VM ELEKTRO, VM158; dle rejstříku 22: VM ELEKTRO; dle výrobce 23: VM158; dle dodavatele 53: 65; dle dodavatele 54: PŘISAZENÉ; dle dodavatele 55: TRUBICOVÁ ZÁŘIVKA; dle dodavatele 56: 1x58
BHA08P01004 |  | BAEA006 | BHA08P01006BAFF011 | [5 empty] | Text dle dokumentace 1: U/011f; libovolný text 2: SLN_svitidlo_techinfo; libovolný text 21: SVÍTIDLO ZÁŘIVKOVÉ 1x58W, IP65, EVG, VM ELEKTRO, VM158; dle rejstříku 22: VM ELEKTRO; dle výrobce 23: VM158; dle dodavatele 53: 65; dle dodavatele 54: PŘISAZENÉ; dle dodavatele 55: TRUBICOVÁ ZÁŘIVKA; dle dodavatele 56: 1x58
BHA08P01004 |  | BAEA007 | BHA08P01006BAFF011 | [5 empty] | Text dle dokumentace 1: U/011f; libovolný text 2: SLN_svitidlo_techinfo; libovolný text 21: SVÍTIDLO ZÁŘIVKOVÉ 1x58W, IP65, EVG, VM ELEKTRO, VM158; dle rejstříku 22: VM ELEKTRO; dle výrobce 23: VM158; dle dodavatele 53: 65; dle dodavatele 54: PŘISAZENÉ; dle dodavatele 55: TRUBICOVÁ ZÁŘIVKA; dle dodavatele 56: 1x58
BHA08P01004 |  | BAEA008 | BHA08P01006BAFF011 | [5 empty] | Text dle dokumentace 1: U/011f; libovolný text 2: SLN_svitidlo_techinfo; libovolný text 21: SVÍTIDLO ZÁŘIVKOVÉ 1x58W, IP65, EVG, VM ELEKTRO, VM158; dle rejstříku 22: VM ELEKTRO; dle výrobce 23: VM158; dle dodavatele 53: 65; dle dodavatele 54: PŘISAZENÉ; dle dodavatele 55: TRUBICOVÁ ZÁŘIVKA; dle dodavatele 56: 1x58
BHA08P01003 |  | BAEA002 | BHA08P01006BAFF011 | [5 empty] | Text dle dokumentace 1: U/011c; libovolný text 2: SLN_svitidlo_techinfo; libovolný text 21: SVÍTIDLO ZÁŘIVKOVÉ 1x58W, IP65, EVG, VM ELEKTRO, VM158; dle rejstříku 22: VM ELEKTRO; dle výrobce 23: VM158; dle dodavatele 53: 65; dle dodavatele 54: PŘISAZENÉ; dle dodavatele 55: TRUBICOVÁ ZÁŘIVKA; dle dodavatele 56: 1x58
BHA08P01003 |  | BAEA001 | BHA08P01006BAFF011 | [5 empty] | Text dle dokumentace 1: U/011c; libovolný text 2: SLN_svitidlo_techinfo; libovolný text 21: SVÍTIDLO ZÁŘIVKOVÉ 1x58W, IP65, EVG, VM ELEKTRO, VM158; dle rejstříku 22: VM ELEKTRO; dle výrobce 23: VM158; dle dodavatele 53: 65; dle dodavatele 54: PŘISAZENÉ; dle dodavatele 55: TRUBICOVÁ ZÁŘIVKA; dle dodavatele 56: 1x58
BHA08P01007 |  | BDEA001 | BHA08P01006BDFF007 | [5 empty] | Text dle dokumentace 1: U/7RHN011b; libovolný text 2: SLN_svitidlo_techinfo; libovolný text 21: SVÍTIDLO ZÁŘIVKOVÉ 1x58W, IP65, EVG, VM ELEKTRO, VM158; dle rejstříku 22: VM ELEKTRO; dle výrobce 23: VM158; dle dodavatele 53: 65; dle dodavatele 54: PŘISAZENÉ; dle dodavatele 55: TRUBICOVÁ ZÁŘIVKA; dle dodavatele 56: 1x58
BHA08P01008 |  | BAEA002 | BHA08P01006BAFF011 | [5 empty] | Text dle dokumentace 1: U/011a; libovolný text 2: SLN_svitidlo_techinfo; libovolný text 21: SVÍTIDLO ZÁŘIVKOVÉ 1x58W, IP65, EVG, VM ELEKTRO, VM158; dle rejstříku 22: VM ELEKTRO; dle výrobce 23: VM158; dle dodavatele 53: 65; dle dodavatele 54: PŘISAZENÉ; dle dodavatele 55: TRUBICOVÁ ZÁŘIVKA; dle dodavatele 56: 1x58
BHA08P01008 |  | BAEA001 | BHA08P01006BAFF011 | [5 empty] | Text dle dokumentace 1: U/011a; libovolný text 2: SLN_svitidlo_techinfo; libovolný text 21: SVÍTIDLO ZÁŘIVKOVÉ 1x58W, IP65, EVG, VM ELEKTRO, VM158; dle rejstříku 22: VM ELEKTRO; dle výrobce 23: VM158; dle dodavatele 53: 65; dle dodavatele 54: PŘISAZENÉ; dle dodavatele 55: TRUBICOVÁ ZÁŘIVKA; dle dodavatele 56: 1x58
BHA08P01006 |  | BDEA001 | BHA08P01006BDFF007 | [5 empty] | Text dle dokumentace 1: U/7RHN011a; libovolný text 2: SLN_svitidlo_techinfo; libovolný text 21: SVÍTIDLO ZÁŘIVKOVÉ 1x58W, IP65, EVG, VM ELEKTRO, VM158; dle rejstříku 22: VM ELEKTRO; dle výrobce 23: VM158; dle dodavatele 53: 65; dle dodavatele 54: PŘISAZENÉ; dle dodavatele 55: TRUBICOVÁ ZÁŘIVKA; dle dodavatele 56: 1x58
BHA08P01001 |  | BAEA001 | BHA08P01006BAFF011 | [5 empty] | Text dle dokumentace 1: U/011e; libovolný text 2: SLN_svitidlo_techinfo; libovolný text 21: SVÍTIDLO ZÁŘIVKOVÉ 1x58W, IP65, EVG, VM ELEKTRO, VM158; dle rejstříku 22: VM ELEKTRO; dle výrobce 23: VM158; dle dodavatele 53: 65; dle dodavatele 54: PŘISAZENÉ; dle dodavatele 55: TRUBICOVÁ ZÁŘIVKA; dle dodavatele 56: 1x58
BHA08P01002 |  | BAEA001 | BHA08P01006BAFF011 | [5 empty] | Text dle dokumentace 1: U/011d; libovolný text 2: SLN_svitidlo_techinfo; libovolný text 21: SVÍTIDLO ZÁŘIVKOVÉ 1x58W, IP65, EVG, VM ELEKTRO, VM158; dle rejstříku 22: VM ELEKTRO; dle výrobce 23: VM158; dle dodavatele 53: 65; dle dodavatele 54: PŘISAZENÉ; dle dodavatele 55: TRUBICOVÁ ZÁŘIVKA; dle dodavatele 56: 1x58
BHA08P01005 |  | BAEA001 | BHA08P01006BAFF011 | [5 empty] | Text dle dokumentace 1: U/011b; libovolný text 2: SLN_svitidlo_techinfo; libovolný text 21: SVÍTIDLO ZÁŘIVKOVÉ 1x58W, IP65, EVG, VM ELEKTRO, VM158; dle rejstříku 22: VM ELEKTRO; dle výrobce 23: VM158; dle dodavatele 53: 65; dle dodavatele 54: PŘISAZENÉ; dle dodavatele 55: TRUBICOVÁ ZÁŘIVKA; dle dodavatele 56: 1x58
BHA08P01001 |  | BAEA002 | BHA08P01006BAFF011 | [5 empty] | Text dle dokumentace 1: U/011e; libovolný text 2: SLN_svitidlo_techinfo; libovolný text 21: SVÍTIDLO ZÁŘIVKOVÉ 1x58W, IP65, EVG, VM ELEKTRO, VM158; dle rejstříku 22: VM ELEKTRO; dle výrobce 23: VM158; dle dodavatele 53: 65; dle dodavatele 54: PŘISAZENÉ; dle dodavatele 55: TRUBICOVÁ ZÁŘIVKA; dle dodavatele 56: 1x58
BHA08P01002 |  | BAEA002 | BHA08P01006BAFF011 | [5 empty] | Text dle dokumentace 1: U/011d; libovolný text 2: SLN_svitidlo_techinfo; libovolný text 21: SVÍTIDLO ZÁŘIVKOVÉ 1x58W, IP65, EVG, VM ELEKTRO, VM158; dle rejstříku 22: VM ELEKTRO; dle výrobce 23: VM158; dle dodavatele 53: 65; dle dodavatele 54: PŘISAZENÉ; dle dodavatele 55: TRUBICOVÁ ZÁŘIVKA; dle dodavatele 56: 1x58
BHA08P01002 |  | BAEA003 | BHA08P01006BAFF011 | [5 empty] | Text dle dokumentace 1: U/011d; libovolný text 2: SLN_svitidlo_techinfo; libovolný text 21: SVÍTIDLO ZÁŘIVKOVÉ 1x58W, IP65, EVG, VM ELEKTRO, VM158; dle rejstříku 22: VM ELEKTRO; dle výrobce 23: VM158; dle dodavatele 53: 65; dle dodavatele 54: PŘISAZENÉ; dle dodavatele 55: TRUBICOVÁ ZÁŘIVKA; dle dodavatele 56: 1x58
BHA08P01002 |  | BAEA004 | BHA08P01006BAFF011 | [5 empty] | Text dle dokumentace 1: U/011d; libovolný text 2: SLN_svitidlo_techinfo; libovolný text 21: SVÍTIDLO ZÁŘIVKOVÉ 1x58W, IP65, EVG, VM ELEKTRO, VM158; dle rejstříku 22: VM ELEKTRO; dle výrobce 23: VM158; dle dodavatele 53: 65; dle dodavatele 54: PŘISAZENÉ; dle dodavatele 55: TRUBICOVÁ ZÁŘIVKA; dle dodavatele 56: 1x58
BHA08P01005 |  | BAEA002 | BHA08P01006BAFF011 | [5 empty] | Text dle dokumentace 1: U/011b; libovolný text 2: SLN_svitidlo_techinfo; libovolný text 21: SVÍTIDLO ZÁŘIVKOVÉ 1x58W, IP65, EVG, VM ELEKTRO, VM158; dle rejstříku 22: VM ELEKTRO; dle výrobce 23: VM158; dle dodavatele 53: 65; dle dodavatele 54: PŘISAZENÉ; dle dodavatele 55: TRUBICOVÁ ZÁŘIVKA; dle dodavatele 56: 1x58
BHA08P01005 |  | BAEA003 | BHA08P01006BAFF011 | [5 empty] | Text dle dokumentace 1: U/011b; libovolný text 2: SLN_svitidlo_techinfo; libovolný text 21: SVÍTIDLO ZÁŘIVKOVÉ 1x58W, IP65, EVG, VM ELEKTRO, VM158; dle rejstříku 22: VM ELEKTRO; dle výrobce 23: VM158; dle dodavatele 53: 65; dle dodavatele 54: PŘISAZENÉ; dle dodavatele 55: TRUBICOVÁ ZÁŘIVKA; dle dodavatele 56: 1x58
BHA08P01001 |  | BAST001 | BHA08P01006BAFF011 | [5 empty] | Text dle dokumentace 1: 011e; libovolný text 2: SLN_vypinac_techinfo; libovolný text 21: VYPÍNAČ VESTAVNÝ DO KRABICE POD OMÍTKU, IP44, 1-PÓLOVÝ, 230V/10A, ŘAZENÍ 1, BÍLÝ; dle dodavatele 51: 230; dle dodavatele 52: 10; dle dodavatele 53: 44; dle dodavatele 54: 1; dle dodavatele 55: BÍLÝ
BHA08P01002 |  | BAST001 | BHA08P01006BAFF011 | [5 empty] | Text dle dokumentace 1: 011d; libovolný text 2: SLN_vypinac_techinfo; libovolný text 21: STŘÍDAVÝ PŘEPÍNAČ VESTAVNÝ DO KRABICE POD OMÍTKU, IP44, 1-PÓLOVÝ, 230V/10A, ŘAZENÍ 6, BÍLÝ; dle dodavatele 51: 230; dle dodavatele 52: 10; dle dodavatele 53: 44; dle dodavatele 54: 6; dle dodavatele 55: BÍLÝ
BHA08P01003 |  | BAST001 | BHA08P01006BAFF011 | [5 empty] | Text dle dokumentace 1: 011c; libovolný text 2: SLN_vypinac_techinfo; libovolný text 21: VYPÍNAČ VESTAVNÝ DO KRABICE POD OMÍTKU, IP44, 1-PÓLOVÝ, 230V/10A, ŘAZENÍ 1, BÍLÝ; dle dodavatele 51: 230; dle dodavatele 52: 10; dle dodavatele 53: 44; dle dodavatele 54: 1; dle dodavatele 55: BÍLÝ
BHA08P01004 |  | BAST001 | BHA08P01006BAFF011 | [5 empty] | Text dle dokumentace 1: 011f; libovolný text 2: SLN_vypinac_techinfo; libovolný text 21: VYPÍNAČ VESTAVNÝ DO KRABICE POD OMÍTKU, IP44, 1-PÓLOVÝ, 230V/10A, ŘAZENÍ 1, BÍLÝ; dle dodavatele 51: 230; dle dodavatele 52: 10; dle dodavatele 53: 44; dle dodavatele 54: 1; dle dodavatele 55: BÍLÝ
BHA08P01005 |  | BAST001 | BHA08P01006BAFF011 | [5 empty] | Text dle dokumentace 1: 011b; libovolný text 2: SLN_vypinac_techinfo; libovolný text 21: VYPÍNAČ VESTAVNÝ DO KRABICE POD OMÍTKU, IP44, 1-PÓLOVÝ, 230V/10A, ŘAZENÍ 1, BÍLÝ; dle dodavatele 51: 230; dle dodavatele 52: 10; dle dodavatele 53: 44; dle dodavatele 54: 1; dle dodavatele 55: BÍLÝ
BHA08P01006 |  | BDST001 | BHA08P01006BDFF007 | [5 empty] | Text dle dokumentace 1: 7RHN011a; libovolný text 2: SLN_vypinac_techinfo; libovolný text 21: VYPÍNAČ VESTAVNÝ DO KRABICE POD OMÍTKU, IP44, 1-PÓLOVÝ, 230V/10A, ŘAZENÍ 1, BÍLÝ; dle dodavatele 51: 230; dle dodavatele 52: 10; dle dodavatele 53: 44; dle dodavatele 54: 1; dle dodavatele 55: BÍLÝ
BHA08P01007 |  | BDST001 | BHA08P01006BDFF007 | [5 empty] | Text dle dokumentace 1: 7RHN011b; libovolný text 2: SLN_vypinac_techinfo; libovolný text 21: VYPÍNAČ VESTAVNÝ DO KRABICE POD OMÍTKU, IP44, 1-PÓLOVÝ, 230V/10A, ŘAZENÍ 1, BÍLÝ; dle dodavatele 51: 230; dle dodavatele 52: 10; dle dodavatele 53: 44; dle dodavatele 54: 1; dle dodavatele 55: BÍLÝ
BHA08P01008 |  | BAST001 | BHA08P01006BAFF011 | [5 empty] | Text dle dokumentace 1: 011a; libovolný text 2: SLN_vypinac_techinfo; libovolný text 21: VYPÍNAČ VESTAVNÝ DO KRABICE POD OMÍTKU, IP44, 1-PÓLOVÝ, 230V/10A, ŘAZENÍ 1, BÍLÝ; dle dodavatele 51: 230; dle dodavatele 52: 10; dle dodavatele 53: 44; dle dodavatele 54: 1; dle dodavatele 55: BÍLÝ
BHA08P01002 |  | BAST002 | BHA08P01006BAFF011 | [5 empty] | Text dle dokumentace 1: 011d; libovolný text 2: SLN_vypinac_techinfo; libovolný text 21: STŘÍDAVÝ PŘEPÍNAČ VESTAVNÝ DO KRABICE POD OMÍTKU, IP44, 1-PÓLOVÝ, 230V/10A, ŘAZENÍ 6, BÍLÝ; dle dodavatele 51: 230; dle dodavatele 52: 10; dle dodavatele 53: 44; dle dodavatele 54: 6; dle dodavatele 55: BÍLÝ
BHA10P01000 |  | BAXA001 | BHA08P01006BAFF024 | [5 empty] | Text dle dokumentace 1: 7RHWL032; libovolný text 2: SLN_spotrebic_techinfo; libovolný text 21: VOLNÝ VÝVOD - KAMERA CA01
BHA07P01000 |  | BAXA001 | BHA08P01006BAFF024 | [5 empty] | Text dle dokumentace 1: 7RHWL032; libovolný text 2: SLN_spotrebic_techinfo; libovolný text 21: VOLNÝ VÝVOD - KAMERA CA02
BHA08P01003 |  | BAXA001 | BHA08P01006BAFF014 | [5 empty] | Text dle dokumentace 1: 023; libovolný text 2: SLN_spotrebic_techinfo; libovolný text 21: VOLNÝ VÝVOD 400V - KOČKA
BHA08P01002 |  | BAXA001 | BHA08P01006BAFF015 | [5 empty] | Text dle dokumentace 1: 024; libovolný text 2: SLN_spotrebic_techinfo; libovolný text 21: VOLNÝ VÝVOD - ROLETY
BHA08P01002 |  | BAXA002 | BHA08P01006BAFF015 | [5 empty] | Text dle dokumentace 1: 024; libovolný text 2: SLN_spotrebic_techinfo; libovolný text 21: VOLNÝ VÝVOD - ROLETY
BHA08P01001 |  | BDXA002 | BHA08P01006BDFF009 | [5 empty] | Text dle dokumentace 1: 7RHN022; libovolný text 2: SLN_spotrebic_techinfo; libovolný text 21: VOLNÝ VÝVOD - EPS
BHA08P01001 |  | BDXA001 | BHA08P01006BDFF008 | [5 empty] | Text dle dokumentace 1: 7RHN021; libovolný text 2: SLN_spotrebic_techinfo; libovolný text 21: VOLNÝ VÝVOD - RACK SLP
BHA08P01001 |  | BAXA001 | BHA08P01006BAFF019 | [5 empty] | Text dle dokumentace 1: 026; libovolný text 2: SLN_spotrebic_techinfo; libovolný text 21: VOLNÝ VÝVOD - RACK SLP
BHA08P01001 |  | BAXA002 | BHA08P01006BAFF020 | [5 empty] | Text dle dokumentace 1: 027; libovolný text 2: SLN_spotrebic_techinfo; libovolný text 21: VOLNÝ VÝVOD - RACK SLP
BHA08P01001 |  | BAXA003 | BHA08P01006BAFF021 | [5 empty] | Text dle dokumentace 1: 028; libovolný text 2: SLN_spotrebic_techinfo; libovolný text 21: VOLNÝ VÝVOD - RACK SLP
BHA08P01001 |  | BAXA004 | BHA08P01006BAFF022 | [5 empty] | Text dle dokumentace 1: 029; libovolný text 2: SLN_spotrebic_techinfo; libovolný text 21: VOLNÝ VÝVOD - RACK SLP
BHA08P01001 |  | BAXA005 | BHA08P01006BAFF023 | [5 empty] | Text dle dokumentace 1: 030; libovolný text 2: SLN_spotrebic_techinfo; libovolný text 21: VOLNÝ VÝVOD - RACK SLP
BHA08P01001 |  | BAXB001 | BHA08P01006BAFF012 | [5 empty] | Text dle dokumentace 1: 021; libovolný text 2: SLN_zasuvka_techinfo; libovolný text 21: ZÁSUVKA 230V/16A (2P+PE), V RÁMEČKU, V KRABICI POD OMÍTKU; dle dodavatele 51: 230; dle dodavatele 52: 16
BHA08P01002 |  | BAXB002 | BHA08P01006BAFF029 | [5 empty] | Text dle dokumentace 1: 022.3; libovolný text 2: SLN_zasuvka_techinfo; libovolný text 21: ZÁSUVKOVÁ SKŘÍŇ (1x400V/16A, 2x230V/16A); dle dodavatele 51: 400/230; dle dodavatele 52: 16
BHA08P01002 |  | BAXB001 | BHA08P01006BAFF028 | [5 empty] | Text dle dokumentace 1: 022.2; libovolný text 2: SLN_zasuvka_techinfo; libovolný text 21: ZÁSUVKOVÁ SKŘÍŇ (1x400V/16A, 2x230V/16A); dle dodavatele 51: 400/230; dle dodavatele 52: 16
BHA08P01003 |  | BAXB001 | BHA08P01006BAFF012 | [5 empty] | Text dle dokumentace 1: 021; libovolný text 2: SLN_zasuvka_techinfo; libovolný text 21: ZÁSUVKA 230V/16A (2P+PE), V RÁMEČKU, V KRABICI POD OMÍTKU; dle dodavatele 51: 230; dle dodavatele 52: 16
BHA08P01005 |  | BAXB001 | BHA08P01006BAFF013 | [5 empty] | Text dle dokumentace 1: 022.1; libovolný text 2: SLN_zasuvka_techinfo; libovolný text 21: ZÁSUVKOVÁ SKŘÍŇ (1x400V/16A, 2x230V/16A); dle dodavatele 51: 400/230; dle dodavatele 52: 16
BHA08P01006 |  | BAXB001 | BHA08P01006BAFF012 | [5 empty] | Text dle dokumentace 1: 021; libovolný text 2: SLN_zasuvka_techinfo; libovolný text 21: ZÁSUVKA 230V/16A (2P+PE), V RÁMEČKU, V KRABICI POD OMÍTKU; dle dodavatele 51: 230; dle dodavatele 52: 16
BHA08P01007 |  | BAXB001 | BHA08P01006BAFF012 | [5 empty] | Text dle dokumentace 1: 021; libovolný text 2: SLN_zasuvka_techinfo; libovolný text 21: ZÁSUVKA 230V/16A (2P+PE), V RÁMEČKU, V KRABICI POD OMÍTKU; dle dodavatele 51: 230; dle dodavatele 52: 16
BHA08P01008 |  | BAXB001 | BHA08P01006BAFF012 | [5 empty] | Text dle dokumentace 1: 021; libovolný text 2: SLN_zasuvka_techinfo; libovolný text 21: ZÁSUVKA 230V/16A (2P+PE), V RÁMEČKU, V KRABICI POD OMÍTKU; dle dodavatele 51: 230; dle dodavatele 52: 16
BHA08P01004 |  | BAXB001 | BHA08P01006BAFF012 | [5 empty] | Text dle dokumentace 1: 021; libovolný text 2: SLN_zasuvka_techinfo; libovolný text 21: ZÁSUVKA 230V/16A (2P+PE), V RÁMEČKU, V KRABICI POD OMÍTKU; dle dodavatele 51: 230; dle dodavatele 52: 16
BHA08P01001 |  | BAXA006 | BHA08P01006BAFF025 | [5 empty] | Text dle dokumentace 1: 033; libovolný text 2: SLN_spotrebic_techinfo; libovolný text 21: VOLNÝ VÝVOD - CHLAZENÍ
BHA08P01001 |  | BAST002 | BHA08P01006BAQA006 | [5 empty] | Text dle dokumentace 1: 045; libovolný text 2: SLN_vypinac_techinfo; libovolný text 21: TERMOSTAT
BHA08P01001 |  | BAMM001 | BHA08P01006BAQA006 | [5 empty] | Text dle dokumentace 1: 045; libovolný text 2: SLN_spotrebic_techinfo; libovolný text 21: VENTILÁTOR 07.1S06.VZT.1S06/956.01
BHA08P01001 |  | BUXA001 | BHA08P01007BDQA008 | [5 empty] | Text dle dokumentace 1: 7RUWL005; libovolný text 2: SLN_spotrebic_techinfo; libovolný text 21: POŽÁRNÍ KLAPKA 07.1S06.01
BHA08P01002 |  | BAST003 | BHA08P01006BAQA005 | [5 empty] | Text dle dokumentace 1: 044; libovolný text 2: SLN_vypinac_techinfo; libovolný text 21: TERMOSTAT
BHA08P01005 |  | BAST002 | BHA08P01006BAQA004 | [5 empty] | Text dle dokumentace 1: 043; libovolný text 2: SLN_vypinac_techinfo; libovolný text 21: TERMOSTAT
BHA08P01006 |  | BAST001 | BHA08P01006BAQA003 | [5 empty] | Text dle dokumentace 1: 042; libovolný text 2: SLN_vypinac_techinfo; libovolný text 21: TERMOSTAT
BHA08P01005 |  | BUXA001 | BHA08P01007BDQA008 | [5 empty] | Text dle dokumentace 1: 7RUWL005; libovolný text 2: SLN_spotrebic_techinfo; libovolný text 21: POŽÁRNÍ KLAPKA 07.1S02.01
BHA08P01006 |  | BUXA001 | BHA08P01007BDQA008 | [5 empty] | Text dle dokumentace 1: 7RUWL005; libovolný text 2: SLN_spotrebic_techinfo; libovolný text 21: POŽÁRNÍ KLAPKA 07.1S03.01
BHA08P01008 |  | BUXA001 | BHA08P01007BDQA008 | [5 empty] | Text dle dokumentace 1: 7RUWL005; libovolný text 2: SLN_spotrebic_techinfo; libovolný text 21: POŽÁRNÍ KLAPKA 07.1S04.01
BHA08P01008 |  | BUXA002 | BHA08P01007BDQA008 | [5 empty] | Text dle dokumentace 1: 7RUWL005; libovolný text 2: SLN_spotrebic_techinfo; libovolný text 21: POŽÁRNÍ KLAPKA 07.1S04.02
BHA08P01008 |  | BAMM001 | BHA08P01006BAQA002 | [5 empty] | Text dle dokumentace 1: 041; libovolný text 2: SLN_spotrebic_techinfo; libovolný text 21: VENTILÁTOR 07.1S04.VZT.0000/952.01
BHA08P01006 |  | BAMM001 | BHA08P01006BAQA003 | [5 empty] | Text dle dokumentace 1: 042; libovolný text 2: SLN_spotrebic_techinfo; libovolný text 21: VENTILÁTOR 07.1S03.VZT.0000/953.01
BHA08P01005 |  | BAMM001 | BHA08P01005BAQA001 | [5 empty] | Text dle dokumentace 1: 7RM01/001; libovolný text 2: SLN_spotrebic_techinfo; libovolný text 21: ČERPADLO 07.1S02.UT.0000/CZ
BHA08P01005 |  | BAMM002 | BHA08P01005BAQA010 | [5 empty] | Text dle dokumentace 1: 7RM01/009; libovolný text 2: SLN_spotrebic_techinfo; libovolný text 21: ČERPADLO 07.1S02.UT.0000/CE
BHA08P01005 |  | BAMM003 | BHA08P01005BAQA003 | [5 empty] | Text dle dokumentace 1: 7RM01/003; libovolný text 2: SLN_spotrebic_techinfo; libovolný text 21: ČERPADLO 07.1S02.UT.0000/CA
BHA08P01005 |  | BAMM004 | BHA08P01005BAQA002 | [5 empty] | Text dle dokumentace 1: 7RM01/002; libovolný text 2: SLN_spotrebic_techinfo; libovolný text 21: ČERPADLO 07.1S02.UT.0000/CD
BHA08P01005 |  | BAMM005 | BHA08P01005BAQA005 | [5 empty] | Text dle dokumentace 1: 7RM01/005; libovolný text 2: SLN_spotrebic_techinfo; libovolný text 21: ČERPADLO 07.1S02.UT.0000/CC
BHA08P01005 |  | BAMM006 | BHA08P01005BAQA004 | [5 empty] | Text dle dokumentace 1: 7RM01/004; libovolný text 2: SLN_spotrebic_techinfo; libovolný text 21: ČERPADLO 07.1S02.UT.0000/CB
BHA08P01005 |  | BAMM007 | BHA08P01005BAQA006 | [5 empty] | Text dle dokumentace 1: 7RM01/006; libovolný text 2: SLN_spotrebic_techinfo; libovolný text 21: ČERPADLO 07.1S02.HV.0000/C5.5.5
BHA08P01005 |  | BAMM008 | BHA08P01005BAQA007 | [5 empty] | Text dle dokumentace 1: 7RM01/007; libovolný text 2: SLN_spotrebic_techinfo; libovolný text 21: ČERPADLO 07.1S02.HV.0000/C3.3.5
BHA08P01005 |  | BAMM009 | BHA08P01005BAQA008 | [5 empty] | Text dle dokumentace 1: 7RM01/008.1; libovolný text 2: SLN_spotrebic_techinfo; libovolný text 21: ČERPADLO 07.1S02.HV.0000/C2.2.5a
BHA08P01005 |  | BAMM010 | BHA08P01005BAQA009 | [5 empty] | Text dle dokumentace 1: 7RM01/008.2; libovolný text 2: SLN_spotrebic_techinfo; libovolný text 21: ČERPADLO 07.1S02.HV.0000/C2.2.5b
BHA08P01005 |  | BAMM011 | BHA08P01006BAQA004 | [5 empty] | Text dle dokumentace 1: 043; libovolný text 2: SLN_spotrebic_techinfo; libovolný text 21: VENTILÁTOR 07.1S02.VZT.1S02/954.01
BHA08P01003 |  | BAMM001 | BHA08P01006BAQA005 | [5 empty] | Text dle dokumentace 1: 044; libovolný text 2: SLN_spotrebic_techinfo; libovolný text 21: VENTILÁTOR 07.1S01.VZT.0000/955.01
BHA08P01007 |  | BDUB002 | BHA08P01007BDUB001 | [5 empty] | Text dle dokumentace 1: CEAG; libovolný text 2: SLN_rozvadec_techinfo; libovolný text 21: ROZVÁDĚČ A7.1S08.SIL.0000/7NO
BHA08P01007 |  | BDUB001 | [6 empty] | Text dle dokumentace 1: 7RU; libovolný text 2: SLN_rozvadec_techinfo; libovolný text 21: ROZVÁDĚČ A7.1S08.SIL.0000/7RU
BHA08P01006 |  | BDUB001 | BHA08P01007BDUB001 | [5 empty] | Text dle dokumentace 1: 7RHN; libovolný text 2: SLN_rozvadec_techinfo; libovolný text 21: ROZVÁDĚČ
BHA08P01006 |  | BAUB001 | BHA08P01006BAUA001 | [5 empty] | Text dle dokumentace 1: 7RC; libovolný text 2: SLN_rozvadec_techinfo; libovolný text 21: ROZVÁDĚČ KOMPENZAČNÍ
BHA08P01006 |  | BAUA001 | [6 empty] | Text dle dokumentace 1: 7RH; libovolný text 2: SLN_rozvadec_techinfo; libovolný text 21: ROZVÁDĚČ NN HLAVNÍ
BHA08P01005 |  | BAUB001 | BHA08P01006BAUA001 | [5 empty] | Text dle dokumentace 1: 7RMO1; libovolný text 2: SLN_rozvadec_techinfo; libovolný text 21: ROZVÁDĚČ
BHA08P01005 |  | BAUB002 | BHA08P01006BAFF026 | [5 empty] | Text dle dokumentace 1: 07.1S02.MAR.000/07RDC001 - 7RH/034; libovolný text 2: SLN_rozvadec_techinfo; libovolný text 21: ROZVÁDĚČ MaR
BHA10N01000 |  | BAEA025 | BHA08N02001BAQA007 | [5 empty] | Text dle dokumentace 1: V2/004; libovolný text 2: SLN_svitidlo_techinfo; libovolný text 21: SVÍTIDLO ŽÁŘOVKOVÉ 1x100W, IP54, RAL 9006, SONLUX, 50-0009-001; dle rejstříku 22: SONLUX; dle výrobce 23: 50-0009-001; dle dodavatele 53: 54; dle dodavatele 54: PŘISAZENÉ; dle dodavatele 55: ŽÁROVKA; dle dodavatele 56: 1x100
BHA10N01000 |  | BAEA024 | BHA08N02001BAQA007 | [5 empty] | Text dle dokumentace 1: V2/004; libovolný text 2: SLN_svitidlo_techinfo; libovolný text 21: SVÍTIDLO ŽÁŘOVKOVÉ 1x100W, IP54, RAL 9006, SONLUX, 50-0009-001; dle rejstříku 22: SONLUX; dle výrobce 23: 50-0009-001; dle dodavatele 53: 54; dle dodavatele 54: PŘISAZENÉ; dle dodavatele 55: ŽÁROVKA; dle dodavatele 56: 1x100
BHA10N01000 |  | BAEA023 | BHA08N02001BAQA007 | [5 empty] | Text dle dokumentace 1: V2/004; libovolný text 2: SLN_svitidlo_techinfo; libovolný text 21: SVÍTIDLO ŽÁŘOVKOVÉ 1x100W, IP54, RAL 9006, SONLUX, 50-0009-001; dle rejstříku 22: SONLUX; dle výrobce 23: 50-0009-001; dle dodavatele 53: 54; dle dodavatele 54: PŘISAZENÉ; dle dodavatele 55: ŽÁROVKA; dle dodavatele 56: 1x100
BHA10N01000 |  | BAEA022 | BHA08N02001BAQA007 | [5 empty] | Text dle dokumentace 1: V2/004; libovolný text 2: SLN_svitidlo_techinfo; libovolný text 21: SVÍTIDLO ŽÁŘOVKOVÉ 1x100W, IP54, RAL 9006, SONLUX, 50-0009-001; dle rejstříku 22: SONLUX; dle výrobce 23: 50-0009-001; dle dodavatele 53: 54; dle dodavatele 54: PŘISAZENÉ; dle dodavatele 55: ŽÁROVKA; dle dodavatele 56: 1x100
BHA10N01000 |  | BAEA021 | BHA08N02001BAQA007 | [5 empty] | Text dle dokumentace 1: V2/004; libovolný text 2: SLN_svitidlo_techinfo; libovolný text 21: SVÍTIDLO ŽÁŘOVKOVÉ 1x100W, IP54, RAL 9006, SONLUX, 50-0009-001; dle rejstříku 22: SONLUX; dle výrobce 23: 50-0009-001; dle dodavatele 53: 54; dle dodavatele 54: PŘISAZENÉ; dle dodavatele 55: ŽÁROVKA; dle dodavatele 56: 1x100
BHA10N01000 |  | BAEA020 | BHA08N02001BAQA007 | [5 empty] | Text dle dokumentace 1: V2/004; libovolný text 2: SLN_svitidlo_techinfo; libovolný text 21: SVÍTIDLO ŽÁŘOVKOVÉ 1x100W, IP54, RAL 9006, SONLUX, 50-0009-001; dle rejstříku 22: SONLUX; dle výrobce 23: 50-0009-001; dle dodavatele 53: 54; dle dodavatele 54: PŘISAZENÉ; dle dodavatele 55: ŽÁROVKA; dle dodavatele 56: 1x100
BHA10N01000 |  | BAEA006 | BHA08N02001BAQA007 | [5 empty] | Text dle dokumentace 1: V2/004; libovolný text 2: SLN_svitidlo_techinfo; libovolný text 21: SVÍTIDLO ŽÁŘOVKOVÉ 1x100W, IP54, RAL 9006, SONLUX, 50-0009-001; dle rejstříku 22: SONLUX; dle výrobce 23: 50-0009-001; dle dodavatele 53: 54; dle dodavatele 54: PŘISAZENÉ; dle dodavatele 55: ŽÁROVKA; dle dodavatele 56: 1x100
BHA10N01000 |  | BAEA005 | BHA08N02001BAQA007 | [5 empty] | Text dle dokumentace 1: V2/004; libovolný text 2: SLN_svitidlo_techinfo; libovolný text 21: SVÍTIDLO ŽÁŘOVKOVÉ 1x100W, IP54, RAL 9006, SONLUX, 50-0009-001; dle rejstříku 22: SONLUX; dle výrobce 23: 50-0009-001; dle dodavatele 53: 54; dle dodavatele 54: PŘISAZENÉ; dle dodavatele 55: ŽÁROVKA; dle dodavatele 56: 1x100
BHA10N01000 |  | BAEA004 | BHA08N02001BAQA007 | [5 empty] | Text dle dokumentace 1: V2/004; libovolný text 2: SLN_svitidlo_techinfo; libovolný text 21: SVÍTIDLO ŽÁŘOVKOVÉ 1x100W, IP54, RAL 9006, SONLUX, 50-0009-001; dle rejstříku 22: SONLUX; dle výrobce 23: 50-0009-001; dle dodavatele 53: 54; dle dodavatele 54: PŘISAZENÉ; dle dodavatele 55: ŽÁROVKA; dle dodavatele 56: 1x100
BHA10N01000 |  | BAEA019 | BHA08N02001BAQA007 | [5 empty] | Text dle dokumentace 1: X/004; libovolný text 2: SLN_svitidlo_techinfo; libovolný text 21: SVÍTIDLO ŽÁŘOVKOVÉ 1x100W, IP54, RAL 9006, SONLUX, 50-0009-001; dle rejstříku 22: SONLUX; dle výrobce 23: 50-0009-001; dle dodavatele 53: 54; dle dodavatele 54: PŘISAZENÉ; dle dodavatele 55: ŽÁROVKA; dle dodavatele 56: 1x100
BHA10N01000 |  | BAEA018 | BHA08N02001BAQA007 | [5 empty] | Text dle dokumentace 1: X/004; libovolný text 2: SLN_svitidlo_techinfo; libovolný text 21: SVÍTIDLO ŽÁŘOVKOVÉ 1x100W, IP54, RAL 9006, SONLUX, 50-0009-001; dle rejstříku 22: SONLUX; dle výrobce 23: 50-0009-001; dle dodavatele 53: 54; dle dodavatele 54: PŘISAZENÉ; dle dodavatele 55: ŽÁROVKA; dle dodavatele 56: 1x100
BHA10N01000 |  | BAEA017 | BHA08N02001BAQA007 | [5 empty] | Text dle dokumentace 1: X/004; libovolný text 2: SLN_svitidlo_techinfo; libovolný text 21: SVÍTIDLO ŽÁŘOVKOVÉ 1x100W, IP54, RAL 9006, SONLUX, 50-0009-001; dle rejstříku 22: SONLUX; dle výrobce 23: 50-0009-001; dle dodavatele 53: 54; dle dodavatele 54: PŘISAZENÉ; dle dodavatele 55: ŽÁROVKA; dle dodavatele 56: 1x100
BHA10N01000 |  | BAEA016 | BHA08N02001BAQA007 | [5 empty] | Text dle dokumentace 1: X/004; libovolný text 2: SLN_svitidlo_techinfo; libovolný text 21: SVÍTIDLO ŽÁŘOVKOVÉ 1x100W, IP54, RAL 9006, SONLUX, 50-0009-001; dle rejstříku 22: SONLUX; dle výrobce 23: 50-0009-001; dle dodavatele 53: 54; dle dodavatele 54: PŘISAZENÉ; dle dodavatele 55: ŽÁROVKA; dle dodavatele 56: 1x100
BHA10N01000 |  | BAEA015 | BHA08N02001BAQA007 | [5 empty] | Text dle dokumentace 1: X/004; libovolný text 2: SLN_svitidlo_techinfo; libovolný text 21: SVÍTIDLO ŽÁŘOVKOVÉ 1x100W, IP54, RAL 9006, SONLUX, 50-0009-001; dle rejstříku 22: SONLUX; dle výrobce 23: 50-0009-001; dle dodavatele 53: 54; dle dodavatele 54: PŘISAZENÉ; dle dodavatele 55: ŽÁROVKA; dle dodavatele 56: 1x100
BHA10N01000 |  | BAEA014 | BHA08N02001BAQA007 | [5 empty] | Text dle dokumentace 1: X/004; libovolný text 2: SLN_svitidlo_techinfo; libovolný text 21: SVÍTIDLO ŽÁŘOVKOVÉ 1x100W, IP54, RAL 9006, SONLUX, 50-0009-001; dle rejstříku 22: SONLUX; dle výrobce 23: 50-0009-001; dle dodavatele 53: 54; dle dodavatele 54: PŘISAZENÉ; dle dodavatele 55: ŽÁROVKA; dle dodavatele 56: 1x100
BHA10N01000 |  | BAEA013 | BHA08N02001BAQA007 | [5 empty] | Text dle dokumentace 1: X/004; libovolný text 2: SLN_svitidlo_techinfo; libovolný text 21: SVÍTIDLO ŽÁŘOVKOVÉ 1x100W, IP54, RAL 9006, SONLUX, 50-0009-001; dle rejstříku 22: SONLUX; dle výrobce 23: 50-0009-001; dle dodavatele 53: 54; dle dodavatele 54: PŘISAZENÉ; dle dodavatele 55: ŽÁROVKA; dle dodavatele 56: 1x100
BHA10N01000 |  | BAEA012 | BHA08N02001BAQA007 | [5 empty] | Text dle dokumentace 1: X/004; libovolný text 2: SLN_svitidlo_techinfo; libovolný text 21: SVÍTIDLO ŽÁŘOVKOVÉ 1x100W, IP54, RAL 9006, SONLUX, 50-0009-001; dle rejstříku 22: SONLUX; dle výrobce 23: 50-0009-001; dle dodavatele 53: 54; dle dodavatele 54: PŘISAZENÉ; dle dodavatele 55: ŽÁROVKA; dle dodavatele 56: 1x100
BHA10N01000 |  | BAEA011 | BHA08N02001BAQA007 | [5 empty] | Text dle dokumentace 1: X/004; libovolný text 2: SLN_svitidlo_techinfo; libovolný text 21: SVÍTIDLO ŽÁŘOVKOVÉ 1x100W, IP54, RAL 9006, SONLUX, 50-0009-001; dle rejstříku 22: SONLUX; dle výrobce 23: 50-0009-001; dle dodavatele 53: 54; dle dodavatele 54: PŘISAZENÉ; dle dodavatele 55: ŽÁROVKA; dle dodavatele 56: 1x100
BHA10N01000 |  | BAEA010 | BHA08N02001BAQA007 | [5 empty] | Text dle dokumentace 1: X/004; libovolný text 2: SLN_svitidlo_techinfo; libovolný text 21: SVÍTIDLO ŽÁŘOVKOVÉ 1x100W, IP54, RAL 9006, SONLUX, 50-0009-001; dle rejstříku 22: SONLUX; dle výrobce 23: 50-0009-001; dle dodavatele 53: 54; dle dodavatele 54: PŘISAZENÉ; dle dodavatele 55: ŽÁROVKA; dle dodavatele 56: 1x100
BHA10N01000 |  | BAEA009 | BHA08N02001BAQA007 | [5 empty] | Text dle dokumentace 1: X/004; libovolný text 2: SLN_svitidlo_techinfo; libovolný text 21: SVÍTIDLO ŽÁŘOVKOVÉ 1x100W, IP54, RAL 9006, SONLUX, 50-0009-001; dle rejstříku 22: SONLUX; dle výrobce 23: 50-0009-001; dle dodavatele 53: 54; dle dodavatele 54: PŘISAZENÉ; dle dodavatele 55: ŽÁROVKA; dle dodavatele 56: 1x100
BHA10N01000 |  | BAEA008 | BHA08N02001BAQA007 | [5 empty] | Text dle dokumentace 1: X/004; libovolný text 2: SLN_svitidlo_techinfo; libovolný text 21: SVÍTIDLO ŽÁŘOVKOVÉ 1x100W, IP54, RAL 9006, SONLUX, 50-0009-001; dle rejstříku 22: SONLUX; dle výrobce 23: 50-0009-001; dle dodavatele 53: 54; dle dodavatele 54: PŘISAZENÉ; dle dodavatele 55: ŽÁROVKA; dle dodavatele 56: 1x100
BHA10N01000 |  | BAEA007 | BHA08N02001BAQA007 | [5 empty] | Text dle dokumentace 1: X/004; libovolný text 2: SLN_svitidlo_techinfo; libovolný text 21: SVÍTIDLO ŽÁŘOVKOVÉ 1x100W, IP54, RAL 9006, SONLUX, 50-0009-001; dle rejstříku 22: SONLUX; dle výrobce 23: 50-0009-001; dle dodavatele 53: 54; dle dodavatele 54: PŘISAZENÉ; dle dodavatele 55: ŽÁROVKA; dle dodavatele 56: 1x100
BHA10N01000 |  | BAEA002 | BHA08N02001BAQA007 | [5 empty] | Text dle dokumentace 1: X/004; libovolný text 2: SLN_svitidlo_techinfo; libovolný text 21: SVÍTIDLO ŽÁŘOVKOVÉ 1x100W, IP54, RAL 9006, SONLUX, 50-0009-001; dle rejstříku 22: SONLUX; dle výrobce 23: 50-0009-001; dle dodavatele 53: 54; dle dodavatele 54: PŘISAZENÉ; dle dodavatele 55: ŽÁROVKA; dle dodavatele 56: 1x100
BHA10N01000 |  | BAEA003 | BHA08N02001BAQA007 | [5 empty] | Text dle dokumentace 1: V2/004; libovolný text 2: SLN_svitidlo_techinfo; libovolný text 21: SVÍTIDLO ŽÁŘOVKOVÉ 1x100W, IP54, RAL 9006, SONLUX, 50-0009-001; dle rejstříku 22: SONLUX; dle výrobce 23: 50-0009-001; dle dodavatele 53: 54; dle dodavatele 54: PŘISAZENÉ; dle dodavatele 55: ŽÁROVKA; dle dodavatele 56: 1x100
BHA08N01000 |  | BAEA050 | BHA08N02001BAQA007 | [5 empty] | Text dle dokumentace 1: V2/004; libovolný text 2: SLN_svitidlo_techinfo; libovolný text 21: SVÍTIDLO ŽÁŘOVKOVÉ 1x100W, IP54, RAL 9006, SONLUX, 50-0009-001; dle rejstříku 22: SONLUX; dle výrobce 23: 50-0009-001; dle dodavatele 53: 54; dle dodavatele 54: PŘISAZENÉ; dle dodavatele 55: ŽÁROVKA; dle dodavatele 56: 1x100
BHA08N01000 |  | BAEA035 | BHA08N02001BAQA007 | [5 empty] | Text dle dokumentace 1: V2/004; libovolný text 2: SLN_svitidlo_techinfo; libovolný text 21: SVÍTIDLO ŽÁŘOVKOVÉ 1x100W, IP54, RAL 9006, SONLUX, 50-0009-001; dle rejstříku 22: SONLUX; dle výrobce 23: 50-0009-001; dle dodavatele 53: 54; dle dodavatele 54: PŘISAZENÉ; dle dodavatele 55: ŽÁROVKA; dle dodavatele 56: 1x100
BHA08N01000 |  | BAEA034 | BHA08N02001BAQA007 | [5 empty] | Text dle dokumentace 1: V2/004; libovolný text 2: SLN_svitidlo_techinfo; libovolný text 21: SVÍTIDLO ŽÁŘOVKOVÉ 1x100W, IP54, RAL 9006, SONLUX, 50-0009-001; dle rejstříku 22: SONLUX; dle výrobce 23: 50-0009-001; dle dodavatele 53: 54; dle dodavatele 54: PŘISAZENÉ; dle dodavatele 55: ŽÁROVKA; dle dodavatele 56: 1x100
BHA08N01000 |  | BAEA019 | BHA08N02001BAQA007 | [5 empty] | Text dle dokumentace 1: V2/004; libovolný text 2: SLN_svitidlo_techinfo; libovolný text 21: SVÍTIDLO ŽÁŘOVKOVÉ 1x100W, IP54, RAL 9006, SONLUX, 50-0009-001; dle rejstříku 22: SONLUX; dle výrobce 23: 50-0009-001; dle dodavatele 53: 54; dle dodavatele 54: PŘISAZENÉ; dle dodavatele 55: ŽÁROVKA; dle dodavatele 56: 1x100
BHA08N01000 |  | BAEA020 | BHA08N02001BAQA007 | [5 empty] | Text dle dokumentace 1: V2/004; libovolný text 2: SLN_svitidlo_techinfo; libovolný text 21: SVÍTIDLO ŽÁŘOVKOVÉ 1x100W, IP54, RAL 9006, SONLUX, 50-0009-001; dle rejstříku 22: SONLUX; dle výrobce 23: 50-0009-001; dle dodavatele 53: 54; dle dodavatele 54: PŘISAZENÉ; dle dodavatele 55: ŽÁROVKA; dle dodavatele 56: 1x100
BHA08N01000 |  | BAEA049 | BHA08N02001BAQA007 | [5 empty] | Text dle dokumentace 1: V2/004; libovolný text 2: SLN_svitidlo_techinfo; libovolný text 21: SVÍTIDLO ŽÁŘOVKOVÉ 1x100W, IP54, RAL 9006, SONLUX, 50-0009-001; dle rejstříku 22: SONLUX; dle výrobce 23: 50-0009-001; dle dodavatele 53: 54; dle dodavatele 54: PŘISAZENÉ; dle dodavatele 55: ŽÁROVKA; dle dodavatele 56: 1x100
BHA08N01000 |  | BAEA048 | BHA08N02001BAQA007 | [5 empty] | Text dle dokumentace 1: V2/004; libovolný text 2: SLN_svitidlo_techinfo; libovolný text 21: SVÍTIDLO ŽÁŘOVKOVÉ 1x100W, IP54, RAL 9006, SONLUX, 50-0009-001; dle rejstříku 22: SONLUX; dle výrobce 23: 50-0009-001; dle dodavatele 53: 54; dle dodavatele 54: PŘISAZENÉ; dle dodavatele 55: ŽÁROVKA; dle dodavatele 56: 1x100
BHA08N01000 |  | BAEA021 | BHA08N02001BAQA007 | [5 empty] | Text dle dokumentace 1: V2/004; libovolný text 2: SLN_svitidlo_techinfo; libovolný text 21: SVÍTIDLO ŽÁŘOVKOVÉ 1x100W, IP54, RAL 9006, SONLUX, 50-0009-001; dle rejstříku 22: SONLUX; dle výrobce 23: 50-0009-001; dle dodavatele 53: 54; dle dodavatele 54: PŘISAZENÉ; dle dodavatele 55: ŽÁROVKA; dle dodavatele 56: 1x100
BHA08N01000 |  | BAEA022 | BHA08N02001BAQA007 | [5 empty] | Text dle dokumentace 1: V2/004; libovolný text 2: SLN_svitidlo_techinfo; libovolný text 21: SVÍTIDLO ŽÁŘOVKOVÉ 1x100W, IP54, RAL 9006, SONLUX, 50-0009-001; dle rejstříku 22: SONLUX; dle výrobce 23: 50-0009-001; dle dodavatele 53: 54; dle dodavatele 54: PŘISAZENÉ; dle dodavatele 55: ŽÁROVKA; dle dodavatele 56: 1x100
BHA08N01000 |  | BAEA047 | BHA08N02001BAQA007 | [5 empty] | Text dle dokumentace 1: V2/004; libovolný text 2: SLN_svitidlo_techinfo; libovolný text 21: SVÍTIDLO ŽÁŘOVKOVÉ 1x100W, IP54, RAL 9006, SONLUX, 50-0009-001; dle rejstříku 22: SONLUX; dle výrobce 23: 50-0009-001; dle dodavatele 53: 54; dle dodavatele 54: PŘISAZENÉ; dle dodavatele 55: ŽÁROVKA; dle dodavatele 56: 1x100
BHA08N01000 |  | BAEA046 | BHA08N02001BAQA007 | [5 empty] | Text dle dokumentace 1: V2/004; libovolný text 2: SLN_svitidlo_techinfo; libovolný text 21: SVÍTIDLO ŽÁŘOVKOVÉ 1x100W, IP54, RAL 9006, SONLUX, 50-0009-001; dle rejstříku 22: SONLUX; dle výrobce 23: 50-0009-001; dle dodavatele 53: 54; dle dodavatele 54: PŘISAZENÉ; dle dodavatele 55: ŽÁROVKA; dle dodavatele 56: 1x100
BHA08N01000 |  | BAEA023 | BHA08N02001BAQA007 | [5 empty] | Text dle dokumentace 1: V2/004; libovolný text 2: SLN_svitidlo_techinfo; libovolný text 21: SVÍTIDLO ŽÁŘOVKOVÉ 1x100W, IP54, RAL 9006, SONLUX, 50-0009-001; dle rejstříku 22: SONLUX; dle výrobce 23: 50-0009-001; dle dodavatele 53: 54; dle dodavatele 54: PŘISAZENÉ; dle dodavatele 55: ŽÁROVKA; dle dodavatele 56: 1x100
BHA08N01000 |  | BAEA024 | BHA08N02001BAQA007 | [5 empty] | Text dle dokumentace 1: V2/004; libovolný text 2: SLN_svitidlo_techinfo; libovolný text 21: SVÍTIDLO ŽÁŘOVKOVÉ 1x100W, IP54, RAL 9006, SONLUX, 50-0009-001; dle rejstříku 22: SONLUX; dle výrobce 23: 50-0009-001; dle dodavatele 53: 54; dle dodavatele 54: PŘISAZENÉ; dle dodavatele 55: ŽÁROVKA; dle dodavatele 56: 1x100
BHA08N01000 |  | BAEA045 | BHA08N02001BAQA007 | [5 empty] | Text dle dokumentace 1: V2/004; libovolný text 2: SLN_svitidlo_techinfo; libovolný text 21: SVÍTIDLO ŽÁŘOVKOVÉ 1x100W, IP54, RAL 9006, SONLUX, 50-0009-001; dle rejstříku 22: SONLUX; dle výrobce 23: 50-0009-001; dle dodavatele 53: 54; dle dodavatele 54: PŘISAZENÉ; dle dodavatele 55: ŽÁROVKA; dle dodavatele 56: 1x100
BHA08N01000 |  | BAEA044 | BHA08N02001BAQA007 | [5 empty] | Text dle dokumentace 1: V2/004; libovolný text 2: SLN_svitidlo_techinfo; libovolný text 21: SVÍTIDLO ŽÁŘOVKOVÉ 1x100W, IP54, RAL 9006, SONLUX, 50-0009-001; dle rejstříku 22: SONLUX; dle výrobce 23: 50-0009-001; dle dodavatele 53: 54; dle dodavatele 54: PŘISAZENÉ; dle dodavatele 55: ŽÁROVKA; dle dodavatele 56: 1x100
BHA08N01000 |  | BAEA025 | BHA08N02001BAQA007 | [5 empty] | Text dle dokumentace 1: V2/004; libovolný text 2: SLN_svitidlo_techinfo; libovolný text 21: SVÍTIDLO ŽÁŘOVKOVÉ 1x100W, IP54, RAL 9006, SONLUX, 50-0009-001; dle rejstříku 22: SONLUX; dle výrobce 23: 50-0009-001; dle dodavatele 53: 54; dle dodavatele 54: PŘISAZENÉ; dle dodavatele 55: ŽÁROVKA; dle dodavatele 56: 1x100
BHA08N01000 |  | BAEA026 | BHA08N02001BAQA007 | [5 empty] | Text dle dokumentace 1: V2/004; libovolný text 2: SLN_svitidlo_techinfo; libovolný text 21: SVÍTIDLO ŽÁŘOVKOVÉ 1x100W, IP54, RAL 9006, SONLUX, 50-0009-001; dle rejstříku 22: SONLUX; dle výrobce 23: 50-0009-001; dle dodavatele 53: 54; dle dodavatele 54: PŘISAZENÉ; dle dodavatele 55: ŽÁROVKA; dle dodavatele 56: 1x100
BHA08N01000 |  | BAEA033 | BHA08N02001BAQA007 | [5 empty] | Text dle dokumentace 1: V2/004; libovolný text 2: SLN_svitidlo_techinfo; libovolný text 21: SVÍTIDLO ŽÁŘOVKOVÉ 1x100W, IP54, RAL 9006, SONLUX, 50-0009-001; dle rejstříku 22: SONLUX; dle výrobce 23: 50-0009-001; dle dodavatele 53: 54; dle dodavatele 54: PŘISAZENÉ; dle dodavatele 55: ŽÁROVKA; dle dodavatele 56: 1x100
BHA08N01000 |  | BAEA036 | BHA08N02001BAQA007 | [5 empty] | Text dle dokumentace 1: V2/004; libovolný text 2: SLN_svitidlo_techinfo; libovolný text 21: SVÍTIDLO ŽÁŘOVKOVÉ 1x100W, IP54, RAL 9006, SONLUX, 50-0009-001; dle rejstříku 22: SONLUX; dle výrobce 23: 50-0009-001; dle dodavatele 53: 54; dle dodavatele 54: PŘISAZENÉ; dle dodavatele 55: ŽÁROVKA; dle dodavatele 56: 1x100
BHA08N01000 |  | BAEA043 | BHA08N02001BAQA007 | [5 empty] | Text dle dokumentace 1: V2/004; libovolný text 2: SLN_svitidlo_techinfo; libovolný text 21: SVÍTIDLO ŽÁŘOVKOVÉ 1x100W, IP54, RAL 9006, SONLUX, 50-0009-001; dle rejstříku 22: SONLUX; dle výrobce 23: 50-0009-001; dle dodavatele 53: 54; dle dodavatele 54: PŘISAZENÉ; dle dodavatele 55: ŽÁROVKA; dle dodavatele 56: 1x100
BHA08N01000 |  | BAEA042 | BHA08N02001BAQA007 | [5 empty] | Text dle dokumentace 1: V2/004; libovolný text 2: SLN_svitidlo_techinfo; libovolný text 21: SVÍTIDLO ŽÁŘOVKOVÉ 1x100W, IP54, RAL 9006, SONLUX, 50-0009-001; dle rejstříku 22: SONLUX; dle výrobce 23: 50-0009-001; dle dodavatele 53: 54; dle dodavatele 54: PŘISAZENÉ; dle dodavatele 55: ŽÁROVKA; dle dodavatele 56: 1x100
BHA08N01000 |  | BAEA037 | BHA08N02001BAQA007 | [5 empty] | Text dle dokumentace 1: V2/004; libovolný text 2: SLN_svitidlo_techinfo; libovolný text 21: SVÍTIDLO ŽÁŘOVKOVÉ 1x100W, IP54, RAL 9006, SONLUX, 50-0009-001; dle rejstříku 22: SONLUX; dle výrobce 23: 50-0009-001; dle dodavatele 53: 54; dle dodavatele 54: PŘISAZENÉ; dle dodavatele 55: ŽÁROVKA; dle dodavatele 56: 1x100
BHA08N01000 |  | BAEA032 | BHA08N02001BAQA007 | [5 empty] | Text dle dokumentace 1: V2/004; libovolný text 2: SLN_svitidlo_techinfo; libovolný text 21: SVÍTIDLO ŽÁŘOVKOVÉ 1x100W, IP54, RAL 9006, SONLUX, 50-0009-001; dle rejstříku 22: SONLUX; dle výrobce 23: 50-0009-001; dle dodavatele 53: 54; dle dodavatele 54: PŘISAZENÉ; dle dodavatele 55: ŽÁROVKA; dle dodavatele 56: 1x100
BHA08N01000 |  | BAEA027 | BHA08N02001BAQA007 | [5 empty] | Text dle dokumentace 1: V2/004; libovolný text 2: SLN_svitidlo_techinfo; libovolný text 21: SVÍTIDLO ŽÁŘOVKOVÉ 1x100W, IP54, RAL 9006, SONLUX, 50-0009-001; dle rejstříku 22: SONLUX; dle výrobce 23: 50-0009-001; dle dodavatele 53: 54; dle dodavatele 54: PŘISAZENÉ; dle dodavatele 55: ŽÁROVKA; dle dodavatele 56: 1x100
BHA08N01000 |  | BAEA038 | BHA08N02001BAQA007 | [5 empty] | Text dle dokumentace 1: V2/004; libovolný text 2: SLN_svitidlo_techinfo; libovolný text 21: SVÍTIDLO ŽÁŘOVKOVÉ 1x100W, IP54, RAL 9006, SONLUX, 50-0009-001; dle rejstříku 22: SONLUX; dle výrobce 23: 50-0009-001; dle dodavatele 53: 54; dle dodavatele 54: PŘISAZENÉ; dle dodavatele 55: ŽÁROVKA; dle dodavatele 56: 1x100
BHA08N01000 |  | BAEA041 | BHA08N02001BAQA007 | [5 empty] | Text dle dokumentace 1: V2/004; libovolný text 2: SLN_svitidlo_techinfo; libovolný text 21: SVÍTIDLO ŽÁŘOVKOVÉ 1x100W, IP54, RAL 9006, SONLUX, 50-0009-001; dle rejstříku 22: SONLUX; dle výrobce 23: 50-0009-001; dle dodavatele 53: 54; dle dodavatele 54: PŘISAZENÉ; dle dodavatele 55: ŽÁROVKA; dle dodavatele 56: 1x100
BHA08N01000 |  | BAEA040 | BHA08N02001BAQA007 | [5 empty] | Text dle dokumentace 1: V2/004; libovolný text 2: SLN_svitidlo_techinfo; libovolný text 21: SVÍTIDLO ŽÁŘOVKOVÉ 1x100W, IP54, RAL 9006, SONLUX, 50-0009-001; dle rejstříku 22: SONLUX; dle výrobce 23: 50-0009-001; dle dodavatele 53: 54; dle dodavatele 54: PŘISAZENÉ; dle dodavatele 55: ŽÁROVKA; dle dodavatele 56: 1x100
BHA08N01000 |  | BAEA039 | BHA08N02001BAQA007 | [5 empty] | Text dle dokumentace 1: V2/004; libovolný text 2: SLN_svitidlo_techinfo; libovolný text 21: SVÍTIDLO ŽÁŘOVKOVÉ 1x100W, IP54, RAL 9006, SONLUX, 50-0009-001; dle rejstříku 22: SONLUX; dle výrobce 23: 50-0009-001; dle dodavatele 53: 54; dle dodavatele 54: PŘISAZENÉ; dle dodavatele 55: ŽÁROVKA; dle dodavatele 56: 1x100
BHA08N01000 |  | BAEA030 | BHA08N02001BAQA007 | [5 empty] | Text dle dokumentace 1: V2/004; libovolný text 2: SLN_svitidlo_techinfo; libovolný text 21: SVÍTIDLO ŽÁŘOVKOVÉ 1x100W, IP54, RAL 9006, SONLUX, 50-0009-001; dle rejstříku 22: SONLUX; dle výrobce 23: 50-0009-001; dle dodavatele 53: 54; dle dodavatele 54: PŘISAZENÉ; dle dodavatele 55: ŽÁROVKA; dle dodavatele 56: 1x100
BHA08N01000 |  | BAEA031 | BHA08N02001BAQA007 | [5 empty] | Text dle dokumentace 1: V2/004; libovolný text 2: SLN_svitidlo_techinfo; libovolný text 21: SVÍTIDLO ŽÁŘOVKOVÉ 1x100W, IP54, RAL 9006, SONLUX, 50-0009-001; dle rejstříku 22: SONLUX; dle výrobce 23: 50-0009-001; dle dodavatele 53: 54; dle dodavatele 54: PŘISAZENÉ; dle dodavatele 55: ŽÁROVKA; dle dodavatele 56: 1x100
BHA08N01000 |  | BAEA028 | BHA08N02001BAQA007 | [5 empty] | Text dle dokumentace 1: V2/004; libovolný text 2: SLN_svitidlo_techinfo; libovolný text 21: SVÍTIDLO ŽÁŘOVKOVÉ 1x100W, IP54, RAL 9006, SONLUX, 50-0009-001; dle rejstříku 22: SONLUX; dle výrobce 23: 50-0009-001; dle dodavatele 53: 54; dle dodavatele 54: PŘISAZENÉ; dle dodavatele 55: ŽÁROVKA; dle dodavatele 56: 1x100
BHA08N01000 |  | BAEA029 | BHA08N02001BAQA007 | [5 empty] | Text dle dokumentace 1: V2/004; libovolný text 2: SLN_svitidlo_techinfo; libovolný text 21: SVÍTIDLO ŽÁŘOVKOVÉ 1x100W, IP54, RAL 9006, SONLUX, 50-0009-001; dle rejstříku 22: SONLUX; dle výrobce 23: 50-0009-001; dle dodavatele 53: 54; dle dodavatele 54: PŘISAZENÉ; dle dodavatele 55: ŽÁROVKA; dle dodavatele 56: 1x100
BHA08N01000 |  | BAEA051 | BHA08N02001BAQA005 | [5 empty] | Text dle dokumentace 1: Y/003; libovolný text 2: SLN_svitidlo_techinfo; libovolný text 21: SVÍTIDLO ZÁŘIVKOVÉ 1x58W, IP65, EVG, VM ELEKTRO, VM158H; dle rejstříku 22: VM ELEKTRO; dle výrobce 23: VM158H; dle dodavatele 53: 65; dle dodavatele 54: PŘISAZENÉ; dle dodavatele 55: TRUBICOVÁ ZÁŘIVKA; dle dodavatele 56: 1x58
BHA08N01000 |  | BAEA052 | BHA08N02001BAQA005 | [5 empty] | Text dle dokumentace 1: Y/003; libovolný text 2: SLN_svitidlo_techinfo; libovolný text 21: SVÍTIDLO ZÁŘIVKOVÉ 1x58W, IP65, EVG, VM ELEKTRO, VM158H; dle rejstříku 22: VM ELEKTRO; dle výrobce 23: VM158H; dle dodavatele 53: 65; dle dodavatele 54: PŘISAZENÉ; dle dodavatele 55: TRUBICOVÁ ZÁŘIVKA; dle dodavatele 56: 1x58
BHA08N01000 |  | BAEA053 | BHA08N02001BAQA005 | [5 empty] | Text dle dokumentace 1: Y/003; libovolný text 2: SLN_svitidlo_techinfo; libovolný text 21: SVÍTIDLO ZÁŘIVKOVÉ 1x58W, IP65, EVG, VM ELEKTRO, VM158H; dle rejstříku 22: VM ELEKTRO; dle výrobce 23: VM158H; dle dodavatele 53: 65; dle dodavatele 54: PŘISAZENÉ; dle dodavatele 55: TRUBICOVÁ ZÁŘIVKA; dle dodavatele 56: 1x58
BHA08N01000 |  | BAEA054 | BHA08N02001BAQA005 | [5 empty] | Text dle dokumentace 1: Y/003; libovolný text 2: SLN_svitidlo_techinfo; libovolný text 21: SVÍTIDLO ZÁŘIVKOVÉ 1x58W, IP65, EVG, VM ELEKTRO, VM158H; dle rejstříku 22: VM ELEKTRO; dle výrobce 23: VM158H; dle dodavatele 53: 65; dle dodavatele 54: PŘISAZENÉ; dle dodavatele 55: TRUBICOVÁ ZÁŘIVKA; dle dodavatele 56: 1x58
BHA08N01000 |  | BAEA055 | BHA08N02001BAQA005 | [5 empty] | Text dle dokumentace 1: Y/003; libovolný text 2: SLN_svitidlo_techinfo; libovolný text 21: SVÍTIDLO ZÁŘIVKOVÉ 1x58W, IP65, EVG, VM ELEKTRO, VM158H; dle rejstříku 22: VM ELEKTRO; dle výrobce 23: VM158H; dle dodavatele 53: 65; dle dodavatele 54: PŘISAZENÉ; dle dodavatele 55: TRUBICOVÁ ZÁŘIVKA; dle dodavatele 56: 1x58
BHA08N01000 |  | BAEA056 | BHA08N02001BAQA005 | [5 empty] | Text dle dokumentace 1: Y/003; libovolný text 2: SLN_svitidlo_techinfo; libovolný text 21: SVÍTIDLO ZÁŘIVKOVÉ 1x58W, IP65, EVG, VM ELEKTRO, VM158H; dle rejstříku 22: VM ELEKTRO; dle výrobce 23: VM158H; dle dodavatele 53: 65; dle dodavatele 54: PŘISAZENÉ; dle dodavatele 55: TRUBICOVÁ ZÁŘIVKA; dle dodavatele 56: 1x58
BHA08N01000 |  | BAEA057 | BHA08N02001BAQA005 | [5 empty] | Text dle dokumentace 1: Y/003; libovolný text 2: SLN_svitidlo_techinfo; libovolný text 21: SVÍTIDLO ZÁŘIVKOVÉ 1x58W, IP65, EVG, VM ELEKTRO, VM158H; dle rejstříku 22: VM ELEKTRO; dle výrobce 23: VM158H; dle dodavatele 53: 65; dle dodavatele 54: PŘISAZENÉ; dle dodavatele 55: TRUBICOVÁ ZÁŘIVKA; dle dodavatele 56: 1x58
BHA08N01000 |  | BAEA058 | BHA08N02001BAQA005 | [5 empty] | Text dle dokumentace 1: Y/003; libovolný text 2: SLN_svitidlo_techinfo; libovolný text 21: SVÍTIDLO ZÁŘIVKOVÉ 1x58W, IP65, EVG, VM ELEKTRO, VM158H; dle rejstříku 22: VM ELEKTRO; dle výrobce 23: VM158H; dle dodavatele 53: 65; dle dodavatele 54: PŘISAZENÉ; dle dodavatele 55: TRUBICOVÁ ZÁŘIVKA; dle dodavatele 56: 1x58
BHA08N01000 |  | BAEA059 | BHA08N02001BAQA005 | [5 empty] | Text dle dokumentace 1: Y/003; libovolný text 2: SLN_svitidlo_techinfo; libovolný text 21: SVÍTIDLO ZÁŘIVKOVÉ 1x58W, IP65, EVG, VM ELEKTRO, VM158H; dle rejstříku 22: VM ELEKTRO; dle výrobce 23: VM158H; dle dodavatele 53: 65; dle dodavatele 54: PŘISAZENÉ; dle dodavatele 55: TRUBICOVÁ ZÁŘIVKA; dle dodavatele 56: 1x58
BHA08N01000 |  | BAEA060 | BHA08N02001BAQA005 | [5 empty] | Text dle dokumentace 1: Y/003; libovolný text 2: SLN_svitidlo_techinfo; libovolný text 21: SVÍTIDLO ZÁŘIVKOVÉ 1x58W, IP65, EVG, VM ELEKTRO, VM158H; dle rejstříku 22: VM ELEKTRO; dle výrobce 23: VM158H; dle dodavatele 53: 65; dle dodavatele 54: PŘISAZENÉ; dle dodavatele 55: TRUBICOVÁ ZÁŘIVKA; dle dodavatele 56: 1x58
BHA08N01000 |  | BAEA061 | BHA08N02001BAQA005 | [5 empty] | Text dle dokumentace 1: Y/003; libovolný text 2: SLN_svitidlo_techinfo; libovolný text 21: SVÍTIDLO ZÁŘIVKOVÉ 1x58W, IP65, EVG, VM ELEKTRO, VM158H; dle rejstříku 22: VM ELEKTRO; dle výrobce 23: VM158H; dle dodavatele 53: 65; dle dodavatele 54: PŘISAZENÉ; dle dodavatele 55: TRUBICOVÁ ZÁŘIVKA; dle dodavatele 56: 1x58
BHA08N01000 |  | BAEA062 | BHA08N02001BAQA005 | [5 empty] | Text dle dokumentace 1: Y/003; libovolný text 2: SLN_svitidlo_techinfo; libovolný text 21: SVÍTIDLO ZÁŘIVKOVÉ 1x58W, IP65, EVG, VM ELEKTRO, VM158H; dle rejstříku 22: VM ELEKTRO; dle výrobce 23: VM158H; dle dodavatele 53: 65; dle dodavatele 54: PŘISAZENÉ; dle dodavatele 55: TRUBICOVÁ ZÁŘIVKA; dle dodavatele 56: 1x58
BHA08N01000 |  | BAEA063 | BHA08N02001BAQA005 | [5 empty] | Text dle dokumentace 1: Y/003; libovolný text 2: SLN_svitidlo_techinfo; libovolný text 21: SVÍTIDLO ZÁŘIVKOVÉ 1x58W, IP65, EVG, VM ELEKTRO, VM158H; dle rejstříku 22: VM ELEKTRO; dle výrobce 23: VM158H; dle dodavatele 53: 65; dle dodavatele 54: PŘISAZENÉ; dle dodavatele 55: TRUBICOVÁ ZÁŘIVKA; dle dodavatele 56: 1x58
BHA08N01000 |  | BAEA064 | BHA08N02001BAQA005 | [5 empty] | Text dle dokumentace 1: Y/003; libovolný text 2: SLN_svitidlo_techinfo; libovolný text 21: SVÍTIDLO ZÁŘIVKOVÉ 1x58W, IP65, EVG, VM ELEKTRO, VM158H; dle rejstříku 22: VM ELEKTRO; dle výrobce 23: VM158H; dle dodavatele 53: 65; dle dodavatele 54: PŘISAZENÉ; dle dodavatele 55: TRUBICOVÁ ZÁŘIVKA; dle dodavatele 56: 1x58
BHA08N01000 |  | BAEA065 | BHA08N02001BAQA005 | [5 empty] | Text dle dokumentace 1: Y/003; libovolný text 2: SLN_svitidlo_techinfo; libovolný text 21: SVÍTIDLO ZÁŘIVKOVÉ 1x58W, IP65, EVG, VM ELEKTRO, VM158H; dle rejstříku 22: VM ELEKTRO; dle výrobce 23: VM158H; dle dodavatele 53: 65; dle dodavatele 54: PŘISAZENÉ; dle dodavatele 55: TRUBICOVÁ ZÁŘIVKA; dle dodavatele 56: 1x58
BHA08N01000 |  | BAEA066 | BHA08N02001BAQA005 | [5 empty] | Text dle dokumentace 1: Y/003; libovolný text 2: SLN_svitidlo_techinfo; libovolný text 21: SVÍTIDLO ZÁŘIVKOVÉ 1x58W, IP65, EVG, VM ELEKTRO, VM158H; dle rejstříku 22: VM ELEKTRO; dle výrobce 23: VM158H; dle dodavatele 53: 65; dle dodavatele 54: PŘISAZENÉ; dle dodavatele 55: TRUBICOVÁ ZÁŘIVKA; dle dodavatele 56: 1x58
BHA08N01000 |  | BAEA067 | BHA08N02001BAQA005 | [5 empty] | Text dle dokumentace 1: Y/003; libovolný text 2: SLN_svitidlo_techinfo; libovolný text 21: SVÍTIDLO ZÁŘIVKOVÉ 1x58W, IP65, EVG, VM ELEKTRO, VM158H; dle rejstříku 22: VM ELEKTRO; dle výrobce 23: VM158H; dle dodavatele 53: 65; dle dodavatele 54: PŘISAZENÉ; dle dodavatele 55: TRUBICOVÁ ZÁŘIVKA; dle dodavatele 56: 1x58
BHA08N01000 |  | BAEA068 | BHA08N02001BAQA005 | [5 empty] | Text dle dokumentace 1: Y/003; libovolný text 2: SLN_svitidlo_techinfo; libovolný text 21: SVÍTIDLO ZÁŘIVKOVÉ 1x58W, IP65, EVG, VM ELEKTRO, VM158H; dle rejstříku 22: VM ELEKTRO; dle výrobce 23: VM158H; dle dodavatele 53: 65; dle dodavatele 54: PŘISAZENÉ; dle dodavatele 55: TRUBICOVÁ ZÁŘIVKA; dle dodavatele 56: 1x58
BHA08N01000 |  | BAEA018 | BHA08N02001BAQA006 | [5 empty] | Text dle dokumentace 1: Y/002; libovolný text 2: SLN_svitidlo_techinfo; libovolný text 21: SVÍTIDLO ZÁŘIVKOVÉ 1x58W, IP65, EVG, VM ELEKTRO, VM158H; dle rejstříku 22: VM ELEKTRO; dle výrobce 23: VM158H; dle dodavatele 53: 65; dle dodavatele 54: PŘISAZENÉ; dle dodavatele 55: TRUBICOVÁ ZÁŘIVKA; dle dodavatele 56: 1x58
BHA08N01000 |  | BAEA017 | BHA08N02001BAQA006 | [5 empty] | Text dle dokumentace 1: Y/002; libovolný text 2: SLN_svitidlo_techinfo; libovolný text 21: SVÍTIDLO ZÁŘIVKOVÉ 1x58W, IP65, EVG, VM ELEKTRO, VM158H; dle rejstříku 22: VM ELEKTRO; dle výrobce 23: VM158H; dle dodavatele 53: 65; dle dodavatele 54: PŘISAZENÉ; dle dodavatele 55: TRUBICOVÁ ZÁŘIVKA; dle dodavatele 56: 1x58
BHA08N01000 |  | BAEA016 | BHA08N02001BAQA006 | [5 empty] | Text dle dokumentace 1: Y/002; libovolný text 2: SLN_svitidlo_techinfo; libovolný text 21: SVÍTIDLO ZÁŘIVKOVÉ 1x58W, IP65, EVG, VM ELEKTRO, VM158H; dle rejstříku 22: VM ELEKTRO; dle výrobce 23: VM158H; dle dodavatele 53: 65; dle dodavatele 54: PŘISAZENÉ; dle dodavatele 55: TRUBICOVÁ ZÁŘIVKA; dle dodavatele 56: 1x58
BHA08N01000 |  | BAEA015 | BHA08N02001BAQA006 | [5 empty] | Text dle dokumentace 1: Y/002; libovolný text 2: SLN_svitidlo_techinfo; libovolný text 21: SVÍTIDLO ZÁŘIVKOVÉ 1x58W, IP65, EVG, VM ELEKTRO, VM158H; dle rejstříku 22: VM ELEKTRO; dle výrobce 23: VM158H; dle dodavatele 53: 65; dle dodavatele 54: PŘISAZENÉ; dle dodavatele 55: TRUBICOVÁ ZÁŘIVKA; dle dodavatele 56: 1x58
BHA08N01000 |  | BAEA014 | BHA08N02001BAQA006 | [5 empty] | Text dle dokumentace 1: Y/002; libovolný text 2: SLN_svitidlo_techinfo; libovolný text 21: SVÍTIDLO ZÁŘIVKOVÉ 1x58W, IP65, EVG, VM ELEKTRO, VM158H; dle rejstříku 22: VM ELEKTRO; dle výrobce 23: VM158H; dle dodavatele 53: 65; dle dodavatele 54: PŘISAZENÉ; dle dodavatele 55: TRUBICOVÁ ZÁŘIVKA; dle dodavatele 56: 1x58
BHA08N01000 |  | BAEA013 | BHA08N02001BAQA006 | [5 empty] | Text dle dokumentace 1: Y/002; libovolný text 2: SLN_svitidlo_techinfo; libovolný text 21: SVÍTIDLO ZÁŘIVKOVÉ 1x58W, IP65, EVG, VM ELEKTRO, VM158H; dle rejstříku 22: VM ELEKTRO; dle výrobce 23: VM158H; dle dodavatele 53: 65; dle dodavatele 54: PŘISAZENÉ; dle dodavatele 55: TRUBICOVÁ ZÁŘIVKA; dle dodavatele 56: 1x58
BHA08N01000 |  | BAEA012 | BHA08N02001BAQA006 | [5 empty] | Text dle dokumentace 1: Y/002; libovolný text 2: SLN_svitidlo_techinfo; libovolný text 21: SVÍTIDLO ZÁŘIVKOVÉ 1x58W, IP65, EVG, VM ELEKTRO, VM158H; dle rejstříku 22: VM ELEKTRO; dle výrobce 23: VM158H; dle dodavatele 53: 65; dle dodavatele 54: PŘISAZENÉ; dle dodavatele 55: TRUBICOVÁ ZÁŘIVKA; dle dodavatele 56: 1x58
BHA08N01000 |  | BAEA011 | BHA08N02001BAQA006 | [5 empty] | Text dle dokumentace 1: Y/002; libovolný text 2: SLN_svitidlo_techinfo; libovolný text 21: SVÍTIDLO ZÁŘIVKOVÉ 1x58W, IP65, EVG, VM ELEKTRO, VM158H; dle rejstříku 22: VM ELEKTRO; dle výrobce 23: VM158H; dle dodavatele 53: 65; dle dodavatele 54: PŘISAZENÉ; dle dodavatele 55: TRUBICOVÁ ZÁŘIVKA; dle dodavatele 56: 1x58
BHA08N01000 |  | BAEA010 | BHA08N02001BAQA006 | [5 empty] | Text dle dokumentace 1: Y/002; libovolný text 2: SLN_svitidlo_techinfo; libovolný text 21: SVÍTIDLO ZÁŘIVKOVÉ 1x58W, IP65, EVG, VM ELEKTRO, VM158H; dle rejstříku 22: VM ELEKTRO; dle výrobce 23: VM158H; dle dodavatele 53: 65; dle dodavatele 54: PŘISAZENÉ; dle dodavatele 55: TRUBICOVÁ ZÁŘIVKA; dle dodavatele 56: 1x58
BHA08N01000 |  | BAEA009 | BHA08N02001BAQA006 | [5 empty] | Text dle dokumentace 1: Y/002; libovolný text 2: SLN_svitidlo_techinfo; libovolný text 21: SVÍTIDLO ZÁŘIVKOVÉ 1x58W, IP65, EVG, VM ELEKTRO, VM158H; dle rejstříku 22: VM ELEKTRO; dle výrobce 23: VM158H; dle dodavatele 53: 65; dle dodavatele 54: PŘISAZENÉ; dle dodavatele 55: TRUBICOVÁ ZÁŘIVKA; dle dodavatele 56: 1x58
BHA08N01000 |  | BAEA008 | BHA08N02001BAQA006 | [5 empty] | Text dle dokumentace 1: Y/002; libovolný text 2: SLN_svitidlo_techinfo; libovolný text 21: SVÍTIDLO ZÁŘIVKOVÉ 1x58W, IP65, EVG, VM ELEKTRO, VM158H; dle rejstříku 22: VM ELEKTRO; dle výrobce 23: VM158H; dle dodavatele 53: 65; dle dodavatele 54: PŘISAZENÉ; dle dodavatele 55: TRUBICOVÁ ZÁŘIVKA; dle dodavatele 56: 1x58
BHA08N01000 |  | BAEA007 | BHA08N02001BAQA006 | [5 empty] | Text dle dokumentace 1: Y/002; libovolný text 2: SLN_svitidlo_techinfo; libovolný text 21: SVÍTIDLO ZÁŘIVKOVÉ 1x58W, IP65, EVG, VM ELEKTRO, VM158H; dle rejstříku 22: VM ELEKTRO; dle výrobce 23: VM158H; dle dodavatele 53: 65; dle dodavatele 54: PŘISAZENÉ; dle dodavatele 55: TRUBICOVÁ ZÁŘIVKA; dle dodavatele 56: 1x58
BHA08N01000 |  | BAEA006 | BHA08N02001BAQA006 | [5 empty] | Text dle dokumentace 1: Y/002; libovolný text 2: SLN_svitidlo_techinfo; libovolný text 21: SVÍTIDLO ZÁŘIVKOVÉ 1x58W, IP65, EVG, VM ELEKTRO, VM158H; dle rejstříku 22: VM ELEKTRO; dle výrobce 23: VM158H; dle dodavatele 53: 65; dle dodavatele 54: PŘISAZENÉ; dle dodavatele 55: TRUBICOVÁ ZÁŘIVKA; dle dodavatele 56: 1x58
BHA08N01000 |  | BAEA005 | BHA08N02001BAQA006 | [5 empty] | Text dle dokumentace 1: Y/002; libovolný text 2: SLN_svitidlo_techinfo; libovolný text 21: SVÍTIDLO ZÁŘIVKOVÉ 1x58W, IP65, EVG, VM ELEKTRO, VM158H; dle rejstříku 22: VM ELEKTRO; dle výrobce 23: VM158H; dle dodavatele 53: 65; dle dodavatele 54: PŘISAZENÉ; dle dodavatele 55: TRUBICOVÁ ZÁŘIVKA; dle dodavatele 56: 1x58
BHA08N01000 |  | BAEA004 | BHA08N02001BAQA006 | [5 empty] | Text dle dokumentace 1: Y/002; libovolný text 2: SLN_svitidlo_techinfo; libovolný text 21: SVÍTIDLO ZÁŘIVKOVÉ 1x58W, IP65, EVG, VM ELEKTRO, VM158H; dle rejstříku 22: VM ELEKTRO; dle výrobce 23: VM158H; dle dodavatele 53: 65; dle dodavatele 54: PŘISAZENÉ; dle dodavatele 55: TRUBICOVÁ ZÁŘIVKA; dle dodavatele 56: 1x58
BHA08N01000 |  | BAEA003 | BHA08N02001BAQA006 | [5 empty] | Text dle dokumentace 1: Y/002; libovolný text 2: SLN_svitidlo_techinfo; libovolný text 21: SVÍTIDLO ZÁŘIVKOVÉ 1x58W, IP65, EVG, VM ELEKTRO, VM158H; dle rejstříku 22: VM ELEKTRO; dle výrobce 23: VM158H; dle dodavatele 53: 65; dle dodavatele 54: PŘISAZENÉ; dle dodavatele 55: TRUBICOVÁ ZÁŘIVKA; dle dodavatele 56: 1x58
BHA08N01000 |  | BAEA002 | BHA08N02001BAQA006 | [5 empty] | Text dle dokumentace 1: Y/002; libovolný text 2: SLN_svitidlo_techinfo; libovolný text 21: SVÍTIDLO ZÁŘIVKOVÉ 1x58W, IP65, EVG, VM ELEKTRO, VM158H; dle rejstříku 22: VM ELEKTRO; dle výrobce 23: VM158H; dle dodavatele 53: 65; dle dodavatele 54: PŘISAZENÉ; dle dodavatele 55: TRUBICOVÁ ZÁŘIVKA; dle dodavatele 56: 1x58
BHA08N01000 |  | BAEA001 | BHA08N02001BAQA006 | [5 empty] | Text dle dokumentace 1: Y/002; libovolný text 2: SLN_svitidlo_techinfo; libovolný text 21: SVÍTIDLO ZÁŘIVKOVÉ 1x58W, IP65, EVG, VM ELEKTRO, VM158H; dle rejstříku 22: VM ELEKTRO; dle výrobce 23: VM158H; dle dodavatele 53: 65; dle dodavatele 54: PŘISAZENÉ; dle dodavatele 55: TRUBICOVÁ ZÁŘIVKA; dle dodavatele 56: 1x58
BHA10N01000 |  | BAEA001 | BHA08N02001BAQA007 | [5 empty] | Text dle dokumentace 1: X/004; libovolný text 2: SLN_svitidlo_techinfo; libovolný text 21: SVÍTIDLO ŽÁŘOVKOVÉ 1x100W, IP54, RAL 9006, SONLUX, 50-0009-001; dle rejstříku 22: SONLUX; dle výrobce 23: 50-0009-001; dle dodavatele 53: 54; dle dodavatele 54: PŘISAZENÉ; dle dodavatele 55: ŽÁROVKA; dle dodavatele 56: 1x100
BHA08N01001 |  | BAST001 | BHA08N02001BAQA004 | [5 empty] | Text dle dokumentace 1: 001; libovolný text 2: SLN_vypinac_techinfo; libovolný text 21: ZAPÍNACÍ TLAČÍTKOVÝ OVLADAČ POD OMÍTKU, 230V/10A, ŘAZENÍ 1/0, BÍLÝ; dle dodavatele 51: 230; dle dodavatele 52: 10; dle dodavatele 54: 1/0; dle dodavatele 55: BÍLÝ
BHA08N01001 |  | BDST001 | BHA08N02001BDQA004 | [5 empty] | Text dle dokumentace 1: 101; libovolný text 2: SLN_vypinac_techinfo; libovolný text 21: ZAPÍNACÍ TLAČÍTKOVÝ OVLADAČ POD OMÍTKU, 230V/10A, SE SIGN. DOUTNAVKOU, ŘAZENÍ 1/0S, BÍLÝ; dle dodavatele 51: 230; dle dodavatele 52: 10; dle dodavatele 54: 1/0S; dle dodavatele 55: BÍLÝ
BHA08N01001 |  | BAXA002 | [6 empty] | Text dle dokumentace 1: 10; libovolný text 2: SLN_spotrebic_techinfo; libovolný text 21: VOLNÝ VÝVOD - TOPNÝ KABEL - v reálu nenalezeno
BHA08N01001 |  | BAXA001 | [6 empty] | Text dle dokumentace 1: 11; libovolný text 2: SLN_spotrebic_techinfo; libovolný text 21: VOLNÝ VÝVOD - TOPNÝ KABEL - v reálu nenalezeno
BHA08N01001 |  | BDEA003 | BHA08N02001BDQA003 | [5 empty] | Text dle dokumentace 1: P2/101; libovolný text 2: SLN_svitidlo_techinfo; libovolný text 21: SVÍTIDLO ZÁŘIVKOVÉ, 2x26W, IP20, EVG, OMS, DOWNLIGHT 202; dle rejstříku 22: OMS; dle výrobce 23: DOWNLIGHT 202; dle dodavatele 53: 20; dle dodavatele 54: ZAPUŠTĚNÉ; dle dodavatele 55: KOMPAKTNÍ ZÁŘIVKA; dle dodavatele 56: 2x26
BHA08N01001 |  | BDEA004 | BHA08N02001BDQA003 | [5 empty] | Text dle dokumentace 1: P2/101; libovolný text 2: SLN_svitidlo_techinfo; libovolný text 21: SVÍTIDLO ZÁŘIVKOVÉ, 2x26W, IP20, EVG, OMS, DOWNLIGHT 202; dle rejstříku 22: OMS; dle výrobce 23: DOWNLIGHT 202; dle dodavatele 53: 20; dle dodavatele 54: ZAPUŠTĚNÉ; dle dodavatele 55: KOMPAKTNÍ ZÁŘIVKA; dle dodavatele 56: 2x26
BHA08N01001 |  | BDEA002 | BHA08N02001BDQA003 | [5 empty] | Text dle dokumentace 1: P2/101; libovolný text 2: SLN_svitidlo_techinfo; libovolný text 21: SVÍTIDLO ZÁŘIVKOVÉ, 2x26W, IP20, EVG, OMS, DOWNLIGHT 202; dle rejstříku 22: OMS; dle výrobce 23: DOWNLIGHT 202; dle dodavatele 53: 20; dle dodavatele 54: ZAPUŠTĚNÉ; dle dodavatele 55: KOMPAKTNÍ ZÁŘIVKA; dle dodavatele 56: 2x26
BHA08N01001 |  | BDEA001 | BHA08N02001BDQA003 | [5 empty] | Text dle dokumentace 1: P2/101; libovolný text 2: SLN_svitidlo_techinfo; libovolný text 21: SVÍTIDLO ZÁŘIVKOVÉ, 2x26W, IP20, EVG, OMS, DOWNLIGHT 202; dle rejstříku 22: OMS; dle výrobce 23: DOWNLIGHT 202; dle dodavatele 53: 20; dle dodavatele 54: ZAPUŠTĚNÉ; dle dodavatele 55: KOMPAKTNÍ ZÁŘIVKA; dle dodavatele 56: 2x26
BHA08N01001 |  | BAEA004 | BHA08N02001BAQA003 | [5 empty] | Text dle dokumentace 1: P2/001; libovolný text 2: SLN_svitidlo_techinfo; libovolný text 21: SVÍTIDLO ZÁŘIVKOVÉ, 2x26W, IP20, EVG, OMS, DOWNLIGHT 202; dle rejstříku 22: OMS; dle výrobce 23: DOWNLIGHT 202; dle dodavatele 53: 20; dle dodavatele 54: ZAPUŠTĚNÉ; dle dodavatele 55: KOMPAKTNÍ ZÁŘIVKA; dle dodavatele 56: 2x26
BHA08N01001 |  | BUEA007 | BHA08P01007BDUB002 | [5 empty] | Text dle dokumentace 1: NP/7NO01; libovolný text 2: SLN_svitidlo_techinfo; libovolný text 21: SVÍTIDLO ZÁŘIVKOVÉ - PANIKOVÉ 1x8W, IP42, COOPER, EEL20R MAINS, NAPÁJENÉ Z CENTRÁLNÍHO ZDROJE; dle rejstříku 22: COOPER; dle výrobce 23: EEL20R MAINS; dle dodavatele 53: 42; dle dodavatele 54: ZAPUŠTĚNÉ; dle dodavatele 55: TRUBICOVÁ ZÁŘIVKA; dle dodavatele 56: 1x8
BHA08N01001 |  | BAEA003 | BHA08N02001BAQA003 | [5 empty] | Text dle dokumentace 1: P2/001; libovolný text 2: SLN_svitidlo_techinfo; libovolný text 21: SVÍTIDLO ZÁŘIVKOVÉ, 2x26W, IP20, EVG, OMS, DOWNLIGHT 202; dle rejstříku 22: OMS; dle výrobce 23: DOWNLIGHT 202; dle dodavatele 53: 20; dle dodavatele 54: ZAPUŠTĚNÉ; dle dodavatele 55: KOMPAKTNÍ ZÁŘIVKA; dle dodavatele 56: 2x26
BHA08N01001 |  | BUEA006 | BHA08P01007BDUB002 | [5 empty] | Text dle dokumentace 1: N2/7NO01; libovolný text 2: SLN_svitidlo_techinfo; libovolný text 21: SVÍTIDLO ZÁŘIVKOVÉ - NOUZOVÉ 1x8W, IP42, VČ. ORIENTAČNÍHO "PIKTOGRAMU", COOPER, EEL20 MAINS + PIKT, NAPÁJENÉ Z CENTRÁLNÍHO ZDROJE; dle rejstříku 22: COOPER; dle výrobce 23: EEL20 MAINS + PSLR NA; dle dodavatele 53: 42; dle dodavatele 54: ZAPUŠTĚNÉ; dle dodavatele 55: TRUBICOVÁ ZÁŘIVKA; dle dodavatele 56: 1x8
BHA08N01001 |  | BUEA005 | BHA08P01007BDUB002 | [5 empty] | Text dle dokumentace 1: NP/7NO01; libovolný text 2: SLN_svitidlo_techinfo; libovolný text 21: SVÍTIDLO ZÁŘIVKOVÉ - PANIKOVÉ 1x8W, IP42, COOPER, EEL20R MAINS, NAPÁJENÉ Z CENTRÁLNÍHO ZDROJE; dle rejstříku 22: COOPER; dle výrobce 23: EEL20R MAINS; dle dodavatele 53: 42; dle dodavatele 54: ZAPUŠTĚNÉ; dle dodavatele 55: TRUBICOVÁ ZÁŘIVKA; dle dodavatele 56: 1x8
BHA08N01001 |  | BUEA004 | BHA08P01007BDUB002 | [5 empty] | Text dle dokumentace 1: N2/7NO01; libovolný text 2: SLN_svitidlo_techinfo; libovolný text 21: SVÍTIDLO ZÁŘIVKOVÉ - NOUZOVÉ 1x8W, IP42, VČ. ORIENTAČNÍHO "PIKTOGRAMU", COOPER, EEL20 MAINS + PIKT, NAPÁJENÉ Z CENTRÁLNÍHO ZDROJE; dle rejstříku 22: COOPER; dle výrobce 23: EEL20 MAINS + PSLR NA; dle dodavatele 53: 42; dle dodavatele 54: ZAPUŠTĚNÉ; dle dodavatele 55: TRUBICOVÁ ZÁŘIVKA; dle dodavatele 56: 1x8
BHA08N01001 |  | BAEA002 | BHA08N02001BAQA003 | [5 empty] | Text dle dokumentace 1: P2/001; libovolný text 2: SLN_svitidlo_techinfo; libovolný text 21: SVÍTIDLO ZÁŘIVKOVÉ, 2x26W, IP20, EVG, OMS, DOWNLIGHT 202; dle rejstříku 22: OMS; dle výrobce 23: DOWNLIGHT 202; dle dodavatele 53: 20; dle dodavatele 54: ZAPUŠTĚNÉ; dle dodavatele 55: KOMPAKTNÍ ZÁŘIVKA; dle dodavatele 56: 2x26
BHA08N01001 |  | BUEA003 | BHA08P01007BDUB002 | [5 empty] | Text dle dokumentace 1: NP/7NO01; libovolný text 2: SLN_svitidlo_techinfo; libovolný text 21: SVÍTIDLO ZÁŘIVKOVÉ - PANIKOVÉ 1x8W, IP42, COOPER, EEL20R MAINS, NAPÁJENÉ Z CENTRÁLNÍHO ZDROJE; dle rejstříku 22: COOPER; dle výrobce 23: EEL20R MAINS; dle dodavatele 53: 42; dle dodavatele 54: ZAPUŠTĚNÉ; dle dodavatele 55: TRUBICOVÁ ZÁŘIVKA; dle dodavatele 56: 1x8
BHA08N01001 |  | BAEA001 | BHA08N02001BAQA003 | [5 empty] | Text dle dokumentace 1: P2/001; libovolný text 2: SLN_svitidlo_techinfo; libovolný text 21: SVÍTIDLO ZÁŘIVKOVÉ, 2x26W, IP20, EVG, OMS, DOWNLIGHT 202; dle rejstříku 22: OMS; dle výrobce 23: DOWNLIGHT 202; dle dodavatele 53: 20; dle dodavatele 54: ZAPUŠTĚNÉ; dle dodavatele 55: KOMPAKTNÍ ZÁŘIVKA; dle dodavatele 56: 2x26
BHA08N01001 |  | BUEA002 | BHA08P01007BDUB002 | [5 empty] | Text dle dokumentace 1: NP/7NO01; libovolný text 2: SLN_svitidlo_techinfo; libovolný text 21: SVÍTIDLO ZÁŘIVKOVÉ - PANIKOVÉ 1x8W, IP42, COOPER, EEL20R MAINS, NAPÁJENÉ Z CENTRÁLNÍHO ZDROJE; dle rejstříku 22: COOPER; dle výrobce 23: EEL20R MAINS; dle dodavatele 53: 42; dle dodavatele 54: ZAPUŠTĚNÉ; dle dodavatele 55: TRUBICOVÁ ZÁŘIVKA; dle dodavatele 56: 1x8
BHA08N01001 |  | BUEA001 | BHA08P01007BDUB002 | [5 empty] | Text dle dokumentace 1: N2/7NO01; libovolný text 2: SLN_svitidlo_techinfo; libovolný text 21: SVÍTIDLO ZÁŘIVKOVÉ - NOUZOVÉ 1x8W, IP42, VČ. ORIENTAČNÍHO "PIKTOGRAMU", COOPER, EEL20 MAINS + PIKT, NAPÁJENÉ Z CENTRÁLNÍHO ZDROJE; dle rejstříku 22: COOPER; dle výrobce 23: EEL20 MAINS + PSLR NA; dle dodavatele 53: 42; dle dodavatele 54: ZAPUŠTĚNÉ; dle dodavatele 55: TRUBICOVÁ ZÁŘIVKA; dle dodavatele 56: 1x8
BHA08N02001 |  | BAUB001 | BHA08P01006BAFF009 | [5 empty] | Text dle dokumentace 1: 7RMS21; libovolný text 2: SLN_rozvadec_techinfo; libovolný text 21: ROZVÁDĚČ PATROVÝ
BHA08N02006 |  | BAUB001 | BHA08N02001BAFF057 | [5 empty] | Text dle dokumentace 1: 07.214.MAR.2NP/07DC214 - 062; libovolný text 2: SLN_rozvadec_techinfo; libovolný text 21: ROZVÁDĚČ MaR
BHA08N02005 |  | BAUB001 | BHA08N02001BAFF057 | [5 empty] | Text dle dokumentace 1: 07.217.MAR.217/07DC217 - 062; libovolný text 2: SLN_rozvadec_techinfo; libovolný text 21: ROZVÁDĚČ MaR
BHA08N02004 |  | BAUB001 | BHA08N02001BAFF057 | [5 empty] | Text dle dokumentace 1: 07.215.MAR.215/07DC215 - 062; libovolný text 2: SLN_rozvadec_techinfo; libovolný text 21: ROZVÁDĚČ MaR
BHA08N02016 |  | BAUB001 | BHA08N02001BAFF056 | [5 empty] | Text dle dokumentace 1: 07.205B.MAR.205B/07DC205B - 061; libovolný text 2: SLN_rozvadec_techinfo; libovolný text 21: ROZVÁDĚČ MaR
BHA08N02015 |  | BAUB001 | BHA08N02001BAFF056 | [5 empty] | Text dle dokumentace 1: 07.205A.MAR.205A/07DC205A - 061; libovolný text 2: SLN_rozvadec_techinfo; libovolný text 21: ROZVÁDĚČ MaR
BHA08N02010 |  | BAEA001 | BHA08N02001BAFF010 | [5 empty] | Text dle dokumentace 1: P2/006f; libovolný text 2: SLN_svitidlo_techinfo; libovolný text 21: SVÍTIDLO ZÁŘIVKOVÉ, 2x26W, IP20, EVG, OMS, DOWNLIGHT 202; dle rejstříku 22: OMS; dle výrobce 23: DOWNLIGHT 202; dle dodavatele 53: 20; dle dodavatele 54: ZAPUŠTĚNÉ; dle dodavatele 55: KOMPAKTNÍ ZÁŘIVKA; dle dodavatele 56: 2x26
BHA08N02007 |  | BAEA001 | BHA08N02001BAFF010 | [5 empty] | Text dle dokumentace 1: P2/006a; libovolný text 2: SLN_svitidlo_techinfo; libovolný text 21: SVÍTIDLO ZÁŘIVKOVÉ, 2x26W, IP20, EVG, OMS, DOWNLIGHT 202; dle rejstříku 22: OMS; dle výrobce 23: DOWNLIGHT 202; dle dodavatele 53: 20; dle dodavatele 54: ZAPUŠTĚNÉ; dle dodavatele 55: KOMPAKTNÍ ZÁŘIVKA; dle dodavatele 56: 2x26
BHA08N02007 |  | BAEA002 | BHA08N02001BAFF010 | [5 empty] | Text dle dokumentace 1: P2/006a; libovolný text 2: SLN_svitidlo_techinfo; libovolný text 21: SVÍTIDLO ZÁŘIVKOVÉ, 2x26W, IP20, EVG, OMS, DOWNLIGHT 202; dle rejstříku 22: OMS; dle výrobce 23: DOWNLIGHT 202; dle dodavatele 53: 20; dle dodavatele 54: ZAPUŠTĚNÉ; dle dodavatele 55: KOMPAKTNÍ ZÁŘIVKA; dle dodavatele 56: 2x26
BHA08N02009 |  | BAEA001 | BHA08N02001BAFF010 | [5 empty] | Text dle dokumentace 1: P/006e; libovolný text 2: SLN_svitidlo_techinfo; libovolný text 21: SVÍTIDLO ZÁŘIVKOVÉ, 1x26W, IP20, EVG, OMS, DOWNLIGHT PRO L211; dle rejstříku 22: OMS; dle výrobce 23: DOWNLIGHT PRO L211; dle dodavatele 53: 20; dle dodavatele 54: ZAPUŠTĚNÉ; dle dodavatele 55: KOMPAKTNÍ ZÁŘIVKA; dle dodavatele 56: 1x26
BHA08N02008 |  | BAEA003 | BHA08N02001BAFF010 | [5 empty] | Text dle dokumentace 1: P1/006c; libovolný text 2: SLN_svitidlo_techinfo; libovolný text 21: SVÍTIDLO ZÁŘIVKOVÉ, 1x26W, IP44, EVG, OMS, DOWNLIGHT 202; dle rejstříku 22: OMS; dle výrobce 23: DOWNLIGHT 202; dle dodavatele 53: 44; dle dodavatele 54: ZAPUŠTĚNÉ; dle dodavatele 55: KOMPAKTNÍ ZÁŘIVKA; dle dodavatele 56: 1x26
BHA08N02008 |  | BAEA001 | BHA08N02001BAFF010 | [5 empty] | Text dle dokumentace 1: Q/006d; libovolný text 2: SLN_svitidlo_techinfo; libovolný text 21: SVÍTIDLO ŽÁROVKOVÉ 1x60W, IP43, OSMONT, LINA 1 IN-12D2/033; dle rejstříku 22: OSMONT; dle výrobce 23: LINA 1 IN-12D2/033; dle dodavatele 53: 43; dle dodavatele 54: NÁSTĚNNÉ; dle dodavatele 55: ŽÁROVKA; dle dodavatele 56: 1x60
BHA08N02008 |  | BAEA002 | BHA08N02001BAFF010 | [5 empty] | Text dle dokumentace 1: P1/006c; libovolný text 2: SLN_svitidlo_techinfo; libovolný text 21: SVÍTIDLO ZÁŘIVKOVÉ, 1x26W, IP44, EVG, OMS, DOWNLIGHT 202; dle rejstříku 22: OMS; dle výrobce 23: DOWNLIGHT 202; dle dodavatele 53: 44; dle dodavatele 54: ZAPUŠTĚNÉ; dle dodavatele 55: KOMPAKTNÍ ZÁŘIVKA; dle dodavatele 56: 1x26
BHA08N02007 |  | BUEA001 | BHA08P01007BDUB002 | [5 empty] | Text dle dokumentace 1: N1/7NO02; libovolný text 2: SLN_svitidlo_techinfo; libovolný text 21: SVÍTIDLO ZÁŘIVKOVÉ - NOUZOVÉ 1x8W, IP42, VČ. ORIENTAČNÍHO "PIKTOGRAMU", COOPER, EEL20 MAINS + PIKT, NAPÁJENÉ Z CENTRÁLNÍHO ZDROJE; dle rejstříku 22: COOPER; dle výrobce 23: EEL20 MAINS + PSLR NA; dle dodavatele 53: 42; dle dodavatele 54: ZAPUŠTĚNÉ; dle dodavatele 55: TRUBICOVÁ ZÁŘIVKA; dle dodavatele 56: 1x8
BHA08N02010 |  | BAMM001 | BHA08N02001BAQA010 | [5 empty] | Text dle dokumentace 1: 006.2; libovolný text 2: SLN_spotrebic_techinfo; libovolný text 21: VENTILÁTOR 07.208.VZT.0000/950.01
BHA08N02010 |  | BUXA001 | BHA08P01007BDQA008 | [5 empty] | Text dle dokumentace 1: WLU10/005; libovolný text 2: SLN_spotrebic_techinfo; libovolný text 21: POŽÁRNÍ KLAPKA
BHA08N02013 |  | BAMM001 | BHA08N02001BAQA012 | [5 empty] | Text dle dokumentace 1: 009.2; libovolný text 2: SLN_spotrebic_techinfo; libovolný text 21: VENTILÁTOR 07.208.VZT.0000/950.02
BHA08N02012 |  | BAEA001 | BHA08N02001BAFF014 | [5 empty] | Text dle dokumentace 1: P/009e; libovolný text 2: SLN_svitidlo_techinfo; libovolný text 21: SVÍTIDLO ZÁŘIVKOVÉ, 1x26W, IP20, EVG, OMS, DOWNLIGHT PRO L211; dle rejstříku 22: OMS; dle výrobce 23: DOWNLIGHT PRO L211; dle dodavatele 53: 20; dle dodavatele 54: ZAPUŠTĚNÉ; dle dodavatele 55: KOMPAKTNÍ ZÁŘIVKA; dle dodavatele 56: 1x26
BHA08N02013 |  | BAEA002 | BHA08N02001BAFF014 | [5 empty] | Text dle dokumentace 1: P/009f; libovolný text 2: SLN_svitidlo_techinfo; libovolný text 21: SVÍTIDLO ZÁŘIVKOVÉ, 1x26W, IP20, EVG, OMS, DOWNLIGHT PRO L211; dle rejstříku 22: OMS; dle výrobce 23: DOWNLIGHT PRO L211; dle dodavatele 53: 20; dle dodavatele 54: ZAPUŠTĚNÉ; dle dodavatele 55: KOMPAKTNÍ ZÁŘIVKA; dle dodavatele 56: 1x26
BHA08N02013 |  | BAEA001 | BHA08N02001BAFF014 | [5 empty] | Text dle dokumentace 1: P/009g; libovolný text 2: SLN_svitidlo_techinfo; libovolný text 21: SVÍTIDLO ZÁŘIVKOVÉ, 1x26W, IP20, EVG, OMS, DOWNLIGHT PRO L211; dle rejstříku 22: OMS; dle výrobce 23: DOWNLIGHT PRO L211; dle dodavatele 53: 20; dle dodavatele 54: ZAPUŠTĚNÉ; dle dodavatele 55: KOMPAKTNÍ ZÁŘIVKA; dle dodavatele 56: 1x26
BHA08N02014 |  | BAEA003 | BHA08N02001BAFF014 | [5 empty] | Text dle dokumentace 1: Q/009d; libovolný text 2: SLN_svitidlo_techinfo; libovolný text 21: SVÍTIDLO ŽÁROVKOVÉ 1x60W, IP43, OSMONT, LINA 1 IN-12D2/033; dle rejstříku 22: OSMONT; dle výrobce 23: LINA 1 IN-12D2/033; dle dodavatele 53: 43; dle dodavatele 54: NÁSTĚNNÉ; dle dodavatele 55: ŽÁROVKA; dle dodavatele 56: 1x60
BHA08N02014 |  | BAEA002 | BHA08N02001BAFF014 | [5 empty] | Text dle dokumentace 1: P1/009c; libovolný text 2: SLN_svitidlo_techinfo; libovolný text 21: SVÍTIDLO ZÁŘIVKOVÉ, 1x26W, IP44, EVG, OMS, DOWNLIGHT 202; dle rejstříku 22: OMS; dle výrobce 23: DOWNLIGHT 202; dle dodavatele 53: 44; dle dodavatele 54: ZAPUŠTĚNÉ; dle dodavatele 55: KOMPAKTNÍ ZÁŘIVKA; dle dodavatele 56: 1x26
BHA08N02014 |  | BAEA001 | BHA08N02001BAFF014 | [5 empty] | Text dle dokumentace 1: P1/009c; libovolný text 2: SLN_svitidlo_techinfo; libovolný text 21: SVÍTIDLO ZÁŘIVKOVÉ, 1x26W, IP44, EVG, OMS, DOWNLIGHT 202; dle rejstříku 22: OMS; dle výrobce 23: DOWNLIGHT 202; dle dodavatele 53: 44; dle dodavatele 54: ZAPUŠTĚNÉ; dle dodavatele 55: KOMPAKTNÍ ZÁŘIVKA; dle dodavatele 56: 1x26
BHA08N02011 |  | BUEA001 | BHA08P01007BDUB002 | [5 empty] | Text dle dokumentace 1: N1/7NO02; libovolný text 2: SLN_svitidlo_techinfo; libovolný text 21: SVÍTIDLO ZÁŘIVKOVÉ - NOUZOVÉ 1x8W, IP42, VČ. ORIENTAČNÍHO "PIKTOGRAMU", COOPER, EEL20 MAINS + PIKT, NAPÁJENÉ Z CENTRÁLNÍHO ZDROJE; dle rejstříku 22: COOPER; dle výrobce 23: EEL20 MAINS + PSLR NA; dle dodavatele 53: 42; dle dodavatele 54: ZAPUŠTĚNÉ; dle dodavatele 55: TRUBICOVÁ ZÁŘIVKA; dle dodavatele 56: 1x8
BHA08N02011 |  | BAEA001 | BHA08N02001BAFF014 | [5 empty] | Text dle dokumentace 1: P2/009a; libovolný text 2: SLN_svitidlo_techinfo; libovolný text 21: SVÍTIDLO ZÁŘIVKOVÉ, 2x26W, IP20, EVG, OMS, DOWNLIGHT 202; dle rejstříku 22: OMS; dle výrobce 23: DOWNLIGHT 202; dle dodavatele 53: 20; dle dodavatele 54: ZAPUŠTĚNÉ; dle dodavatele 55: KOMPAKTNÍ ZÁŘIVKA; dle dodavatele 56: 2x26
BHA08N02011 |  | BAEA002 | BHA08N02001BAFF014 | [5 empty] | Text dle dokumentace 1: P2/009a; libovolný text 2: SLN_svitidlo_techinfo; libovolný text 21: SVÍTIDLO ZÁŘIVKOVÉ, 2x26W, IP20, EVG, OMS, DOWNLIGHT 202; dle rejstříku 22: OMS; dle výrobce 23: DOWNLIGHT 202; dle dodavatele 53: 20; dle dodavatele 54: ZAPUŠTĚNÉ; dle dodavatele 55: KOMPAKTNÍ ZÁŘIVKA; dle dodavatele 56: 2x26
BHA08N02001 |  | BUEA001 | BHA08P01007BDUB002 | [5 empty] | Text dle dokumentace 1: NP/7NO02; libovolný text 2: SLN_svitidlo_techinfo; libovolný text 21: SVÍTIDLO ZÁŘIVKOVÉ - PANIKOVÉ 1x8W, IP42, COOPER, EEL20R MAINS, NAPÁJENÉ Z CENTRÁLNÍHO ZDROJE; dle rejstříku 22: COOPER; dle výrobce 23: EEL20R MAINS; dle dodavatele 53: 42; dle dodavatele 54: ZAPUŠTĚNÉ; dle dodavatele 55: TRUBICOVÁ ZÁŘIVKA; dle dodavatele 56: 1x8
BHA08N02015 |  | BUEA001 | BHA08P01007BDUB002 | [5 empty] | Text dle dokumentace 1: N1/7NO02; libovolný text 2: SLN_svitidlo_techinfo; libovolný text 21: SVÍTIDLO ZÁŘIVKOVÉ - NOUZOVÉ 1x8W, IP42, VČ. ORIENTAČNÍHO "PIKTOGRAMU", COOPER, EEL20 MAINS + PIKT, NAPÁJENÉ Z CENTRÁLNÍHO ZDROJE; dle rejstříku 22: COOPER; dle výrobce 23: EEL20 MAINS + PSLR NA; dle dodavatele 53: 42; dle dodavatele 54: ZAPUŠTĚNÉ; dle dodavatele 55: TRUBICOVÁ ZÁŘIVKA; dle dodavatele 56: 1x8
BHA08N02001 |  | BUEA002 | BHA08P01007BDUB002 | [5 empty] | Text dle dokumentace 1: NP/7NO02; libovolný text 2: SLN_svitidlo_techinfo; libovolný text 21: SVÍTIDLO ZÁŘIVKOVÉ - PANIKOVÉ 1x8W, IP42, COOPER, EEL20R MAINS, NAPÁJENÉ Z CENTRÁLNÍHO ZDROJE; dle rejstříku 22: COOPER; dle výrobce 23: EEL20R MAINS; dle dodavatele 53: 42; dle dodavatele 54: ZAPUŠTĚNÉ; dle dodavatele 55: TRUBICOVÁ ZÁŘIVKA; dle dodavatele 56: 1x8
BHA08N02001 |  | BUEA003 | BHA08P01007BDUB002 | [5 empty] | Text dle dokumentace 1: NP/7NO02; libovolný text 2: SLN_svitidlo_techinfo; libovolný text 21: SVÍTIDLO ZÁŘIVKOVÉ - PANIKOVÉ 1x8W, IP42, COOPER, EEL20R MAINS, NAPÁJENÉ Z CENTRÁLNÍHO ZDROJE; dle rejstříku 22: COOPER; dle výrobce 23: EEL20R MAINS; dle dodavatele 53: 42; dle dodavatele 54: ZAPUŠTĚNÉ; dle dodavatele 55: TRUBICOVÁ ZÁŘIVKA; dle dodavatele 56: 1x8
BHA08N02001 |  | BUEA004 | BHA08P01007BDUB002 | [5 empty] | Text dle dokumentace 1: NP/7NO02; libovolný text 2: SLN_svitidlo_techinfo; libovolný text 21: SVÍTIDLO ZÁŘIVKOVÉ - PANIKOVÉ 1x8W, IP42, COOPER, EEL20R MAINS, NAPÁJENÉ Z CENTRÁLNÍHO ZDROJE; dle rejstříku 22: COOPER; dle výrobce 23: EEL20R MAINS; dle dodavatele 53: 42; dle dodavatele 54: ZAPUŠTĚNÉ; dle dodavatele 55: TRUBICOVÁ ZÁŘIVKA; dle dodavatele 56: 1x8
BHA08N02001 |  | BUEA008 | BHA08P01007BDUB002 | [5 empty] | Text dle dokumentace 1: NP/7NO02; libovolný text 2: SLN_svitidlo_techinfo; libovolný text 21: SVÍTIDLO ZÁŘIVKOVÉ - PANIKOVÉ 1x8W, IP42, COOPER, EEL20R MAINS, NAPÁJENÉ Z CENTRÁLNÍHO ZDROJE; dle rejstříku 22: COOPER; dle výrobce 23: EEL20R MAINS; dle dodavatele 53: 42; dle dodavatele 54: ZAPUŠTĚNÉ; dle dodavatele 55: TRUBICOVÁ ZÁŘIVKA; dle dodavatele 56: 1x8
BHA08N02001 |  | BUEA007 | BHA08P01007BDUB002 | [5 empty] | Text dle dokumentace 1: N1/7NO02; libovolný text 2: SLN_svitidlo_techinfo; libovolný text 21: SVÍTIDLO ZÁŘIVKOVÉ - NOUZOVÉ 1x8W, IP42, VČ. ORIENTAČNÍHO "PIKTOGRAMU", COOPER, EEL20 MAINS + PIKT, NAPÁJENÉ Z CENTRÁLNÍHO ZDROJE; dle rejstříku 22: COOPER; dle výrobce 23: EEL20 MAINS + PSLR NA; dle dodavatele 53: 42; dle dodavatele 54: ZAPUŠTĚNÉ; dle dodavatele 55: TRUBICOVÁ ZÁŘIVKA; dle dodavatele 56: 1x8
BHA08N02001 |  | BUEA005 | BHA08P01007BDUB002 | [5 empty] | Text dle dokumentace 1: N1/7NO02; libovolný text 2: SLN_svitidlo_techinfo; libovolný text 21: SVÍTIDLO ZÁŘIVKOVÉ - NOUZOVÉ 1x8W, IP42, VČ. ORIENTAČNÍHO "PIKTOGRAMU", COOPER, EEL20 MAINS + PIKT, NAPÁJENÉ Z CENTRÁLNÍHO ZDROJE; dle rejstříku 22: COOPER; dle výrobce 23: EEL20 MAINS + PSLR NA; dle dodavatele 53: 42; dle dodavatele 54: ZAPUŠTĚNÉ; dle dodavatele 55: TRUBICOVÁ ZÁŘIVKA; dle dodavatele 56: 1x8
BHA08N02016 |  | BUEA001 | BHA08P01007BDUB002 | [5 empty] | Text dle dokumentace 1: N1/7NO02; libovolný text 2: SLN_svitidlo_techinfo; libovolný text 21: SVÍTIDLO ZÁŘIVKOVÉ - NOUZOVÉ 1x8W, IP42, VČ. ORIENTAČNÍHO "PIKTOGRAMU", COOPER, EEL20 MAINS + PIKT, NAPÁJENÉ Z CENTRÁLNÍHO ZDROJE; dle rejstříku 22: COOPER; dle výrobce 23: EEL20 MAINS + PSLR NA; dle dodavatele 53: 42; dle dodavatele 54: ZAPUŠTĚNÉ; dle dodavatele 55: TRUBICOVÁ ZÁŘIVKA; dle dodavatele 56: 1x8
BHA08N02001 |  | BUEA006 | BHA08P01007BDUB002 | [5 empty] | Text dle dokumentace 1: NP/7NO02; libovolný text 2: SLN_svitidlo_techinfo; libovolný text 21: SVÍTIDLO ZÁŘIVKOVÉ - PANIKOVÉ 1x8W, IP42, COOPER, EEL20R MAINS, NAPÁJENÉ Z CENTRÁLNÍHO ZDROJE; dle rejstříku 22: COOPER; dle výrobce 23: EEL20R MAINS; dle dodavatele 53: 42; dle dodavatele 54: ZAPUŠTĚNÉ; dle dodavatele 55: TRUBICOVÁ ZÁŘIVKA; dle dodavatele 56: 1x8
BHA08N02001 |  | BAEA001 | BHA08N02001BAQA008 | [5 empty] | Text dle dokumentace 1: P2/005; libovolný text 2: SLN_svitidlo_techinfo; libovolný text 21: SVÍTIDLO ZÁŘIVKOVÉ, 2x26W, IP20, EVG, OMS, DOWNLIGHT 202; dle rejstříku 22: OMS; dle výrobce 23: DOWNLIGHT 202; dle dodavatele 53: 20; dle dodavatele 54: ZAPUŠTĚNÉ; dle dodavatele 55: KOMPAKTNÍ ZÁŘIVKA; dle dodavatele 56: 2x26
BHA08N02001 |  | BAEA002 | BHA08N02001BAQA008 | [5 empty] | Text dle dokumentace 1: P2/005; libovolný text 2: SLN_svitidlo_techinfo; libovolný text 21: SVÍTIDLO ZÁŘIVKOVÉ, 2x26W, IP20, EVG, OMS, DOWNLIGHT 202; dle rejstříku 22: OMS; dle výrobce 23: DOWNLIGHT 202; dle dodavatele 53: 20; dle dodavatele 54: ZAPUŠTĚNÉ; dle dodavatele 55: KOMPAKTNÍ ZÁŘIVKA; dle dodavatele 56: 2x26
BHA08N02001 |  | BAEA013 | BHA08N02001BAQA008 | [5 empty] | Text dle dokumentace 1: P2/005; libovolný text 2: SLN_svitidlo_techinfo; libovolný text 21: SVÍTIDLO ZÁŘIVKOVÉ, 2x26W, IP20, EVG, OMS, DOWNLIGHT 202; dle rejstříku 22: OMS; dle výrobce 23: DOWNLIGHT 202; dle dodavatele 53: 20; dle dodavatele 54: ZAPUŠTĚNÉ; dle dodavatele 55: KOMPAKTNÍ ZÁŘIVKA; dle dodavatele 56: 2x26
BHA08N02001 |  | BAEA012 | BHA08N02001BAQA008 | [5 empty] | Text dle dokumentace 1: P2/005; libovolný text 2: SLN_svitidlo_techinfo; libovolný text 21: SVÍTIDLO ZÁŘIVKOVÉ, 2x26W, IP20, EVG, OMS, DOWNLIGHT 202; dle rejstříku 22: OMS; dle výrobce 23: DOWNLIGHT 202; dle dodavatele 53: 20; dle dodavatele 54: ZAPUŠTĚNÉ; dle dodavatele 55: KOMPAKTNÍ ZÁŘIVKA; dle dodavatele 56: 2x26
BHA08N02001 |  | BAEA011 | BHA08N02001BAQA008 | [5 empty] | Text dle dokumentace 1: P2/005; libovolný text 2: SLN_svitidlo_techinfo; libovolný text 21: SVÍTIDLO ZÁŘIVKOVÉ, 2x26W, IP20, EVG, OMS, DOWNLIGHT 202; dle rejstříku 22: OMS; dle výrobce 23: DOWNLIGHT 202; dle dodavatele 53: 20; dle dodavatele 54: ZAPUŠTĚNÉ; dle dodavatele 55: KOMPAKTNÍ ZÁŘIVKA; dle dodavatele 56: 2x26
BHA08N02001 |  | BAEA003 | BHA08N02001BAQA008 | [5 empty] | Text dle dokumentace 1: P2/005; libovolný text 2: SLN_svitidlo_techinfo; libovolný text 21: SVÍTIDLO ZÁŘIVKOVÉ, 2x26W, IP20, EVG, OMS, DOWNLIGHT 202; dle rejstříku 22: OMS; dle výrobce 23: DOWNLIGHT 202; dle dodavatele 53: 20; dle dodavatele 54: ZAPUŠTĚNÉ; dle dodavatele 55: KOMPAKTNÍ ZÁŘIVKA; dle dodavatele 56: 2x26
BHA08N02001 |  | BAEA004 | BHA08N02001BAQA008 | [5 empty] | Text dle dokumentace 1: P2/005; libovolný text 2: SLN_svitidlo_techinfo; libovolný text 21: SVÍTIDLO ZÁŘIVKOVÉ, 2x26W, IP20, EVG, OMS, DOWNLIGHT 202; dle rejstříku 22: OMS; dle výrobce 23: DOWNLIGHT 202; dle dodavatele 53: 20; dle dodavatele 54: ZAPUŠTĚNÉ; dle dodavatele 55: KOMPAKTNÍ ZÁŘIVKA; dle dodavatele 56: 2x26
BHA08N02001 |  | BAEA005 | BHA08N02001BAQA008 | [5 empty] | Text dle dokumentace 1: P2/005; libovolný text 2: SLN_svitidlo_techinfo; libovolný text 21: SVÍTIDLO ZÁŘIVKOVÉ, 2x26W, IP20, EVG, OMS, DOWNLIGHT 202; dle rejstříku 22: OMS; dle výrobce 23: DOWNLIGHT 202; dle dodavatele 53: 20; dle dodavatele 54: ZAPUŠTĚNÉ; dle dodavatele 55: KOMPAKTNÍ ZÁŘIVKA; dle dodavatele 56: 2x26
BHA08N02001 |  | BAEA010 | BHA08N02001BAQA008 | [5 empty] | Text dle dokumentace 1: P2/005; libovolný text 2: SLN_svitidlo_techinfo; libovolný text 21: SVÍTIDLO ZÁŘIVKOVÉ, 2x26W, IP20, EVG, OMS, DOWNLIGHT 202; dle rejstříku 22: OMS; dle výrobce 23: DOWNLIGHT 202; dle dodavatele 53: 20; dle dodavatele 54: ZAPUŠTĚNÉ; dle dodavatele 55: KOMPAKTNÍ ZÁŘIVKA; dle dodavatele 56: 2x26
BHA08N02001 |  | BAEA009 | BHA08N02001BAQA008 | [5 empty] | Text dle dokumentace 1: P2/005; libovolný text 2: SLN_svitidlo_techinfo; libovolný text 21: SVÍTIDLO ZÁŘIVKOVÉ, 2x26W, IP20, EVG, OMS, DOWNLIGHT 202; dle rejstříku 22: OMS; dle výrobce 23: DOWNLIGHT 202; dle dodavatele 53: 20; dle dodavatele 54: ZAPUŠTĚNÉ; dle dodavatele 55: KOMPAKTNÍ ZÁŘIVKA; dle dodavatele 56: 2x26
BHA08N02001 |  | BAEA008 | BHA08N02001BAQA008 | [5 empty] | Text dle dokumentace 1: P2/005; libovolný text 2: SLN_svitidlo_techinfo; libovolný text 21: SVÍTIDLO ZÁŘIVKOVÉ, 2x26W, IP20, EVG, OMS, DOWNLIGHT 202; dle rejstříku 22: OMS; dle výrobce 23: DOWNLIGHT 202; dle dodavatele 53: 20; dle dodavatele 54: ZAPUŠTĚNÉ; dle dodavatele 55: KOMPAKTNÍ ZÁŘIVKA; dle dodavatele 56: 2x26
BHA08N02001 |  | BAEA006 | BHA08N02001BAQA008 | [5 empty] | Text dle dokumentace 1: P2/005; libovolný text 2: SLN_svitidlo_techinfo; libovolný text 21: SVÍTIDLO ZÁŘIVKOVÉ, 2x26W, IP20, EVG, OMS, DOWNLIGHT 202; dle rejstříku 22: OMS; dle výrobce 23: DOWNLIGHT 202; dle dodavatele 53: 20; dle dodavatele 54: ZAPUŠTĚNÉ; dle dodavatele 55: KOMPAKTNÍ ZÁŘIVKA; dle dodavatele 56: 2x26
BHA08N02001 |  | BAEA007 | BHA08N02001BAQA008 | [5 empty] | Text dle dokumentace 1: P2/005; libovolný text 2: SLN_svitidlo_techinfo; libovolný text 21: SVÍTIDLO ZÁŘIVKOVÉ, 2x26W, IP20, EVG, OMS, DOWNLIGHT 202; dle rejstříku 22: OMS; dle výrobce 23: DOWNLIGHT 202; dle dodavatele 53: 20; dle dodavatele 54: ZAPUŠTĚNÉ; dle dodavatele 55: KOMPAKTNÍ ZÁŘIVKA; dle dodavatele 56: 2x26
BHA08N02001 |  | BDEA005 | BHA08N02001BDQA005 | [5 empty] | Text dle dokumentace 1: P2/102; libovolný text 2: SLN_svitidlo_techinfo; libovolný text 21: SVÍTIDLO ZÁŘIVKOVÉ, 2x26W, IP20, EVG, OMS, DOWNLIGHT 202; dle rejstříku 22: OMS; dle výrobce 23: DOWNLIGHT 202; dle dodavatele 53: 20; dle dodavatele 54: ZAPUŠTĚNÉ; dle dodavatele 55: KOMPAKTNÍ ZÁŘIVKA; dle dodavatele 56: 2x26
BHA08N02001 |  | BDEA001 | BHA08N02001BDQA005 | [5 empty] | Text dle dokumentace 1: P2/102; libovolný text 2: SLN_svitidlo_techinfo; libovolný text 21: SVÍTIDLO ZÁŘIVKOVÉ, 2x26W, IP20, EVG, OMS, DOWNLIGHT 202; dle rejstříku 22: OMS; dle výrobce 23: DOWNLIGHT 202; dle dodavatele 53: 20; dle dodavatele 54: ZAPUŠTĚNÉ; dle dodavatele 55: KOMPAKTNÍ ZÁŘIVKA; dle dodavatele 56: 2x26
BHA08N02001 |  | BDEA004 | BHA08N02001BDQA005 | [5 empty] | Text dle dokumentace 1: P2/102; libovolný text 2: SLN_svitidlo_techinfo; libovolný text 21: SVÍTIDLO ZÁŘIVKOVÉ, 2x26W, IP20, EVG, OMS, DOWNLIGHT 202; dle rejstříku 22: OMS; dle výrobce 23: DOWNLIGHT 202; dle dodavatele 53: 20; dle dodavatele 54: ZAPUŠTĚNÉ; dle dodavatele 55: KOMPAKTNÍ ZÁŘIVKA; dle dodavatele 56: 2x26
BHA08N02001 |  | BDEA002 | BHA08N02001BDQA005 | [5 empty] | Text dle dokumentace 1: P2/102; libovolný text 2: SLN_svitidlo_techinfo; libovolný text 21: SVÍTIDLO ZÁŘIVKOVÉ, 2x26W, IP20, EVG, OMS, DOWNLIGHT 202; dle rejstříku 22: OMS; dle výrobce 23: DOWNLIGHT 202; dle dodavatele 53: 20; dle dodavatele 54: ZAPUŠTĚNÉ; dle dodavatele 55: KOMPAKTNÍ ZÁŘIVKA; dle dodavatele 56: 2x26
BHA08N02001 |  | BDEA003 | BHA08N02001BDQA005 | [5 empty] | Text dle dokumentace 1: P2/102; libovolný text 2: SLN_svitidlo_techinfo; libovolný text 21: SVÍTIDLO ZÁŘIVKOVÉ, 2x26W, IP20, EVG, OMS, DOWNLIGHT 202; dle rejstříku 22: OMS; dle výrobce 23: DOWNLIGHT 202; dle dodavatele 53: 20; dle dodavatele 54: ZAPUŠTĚNÉ; dle dodavatele 55: KOMPAKTNÍ ZÁŘIVKA; dle dodavatele 56: 2x26
BHA08N02006 |  | BAEA001 | BHA08N02001BAFF012 | [5 empty] | Text dle dokumentace 1: H/007a; libovolný text 2: SLN_svitidlo_techinfo; libovolný text 21: SVÍTIDLO ZÁŘIVKOVÉ 4x14W, IP40, EP, OMS, RELAX PV T5 PAR V A5 L2 DO RASTRU M600; dle rejstříku 22: OMS; dle výrobce 23: RELAX PV T5 PAR V A5 L2 DO RASTRU M600; dle dodavatele 53: 40; dle dodavatele 54: ZAPUŠTĚNÉ; dle dodavatele 55: TRUBICOVÁ ZÁŘIVKA; dle dodavatele 56: 4x14
BHA08N02006 |  | BAEA002 | BHA08N02001BAFF012 | [5 empty] | Text dle dokumentace 1: H/007a; libovolný text 2: SLN_svitidlo_techinfo; libovolný text 21: SVÍTIDLO ZÁŘIVKOVÉ 4x14W, IP40, EP, OMS, RELAX PV T5 PAR V A5 L2 DO RASTRU M600; dle rejstříku 22: OMS; dle výrobce 23: RELAX PV T5 PAR V A5 L2 DO RASTRU M600; dle dodavatele 53: 40; dle dodavatele 54: ZAPUŠTĚNÉ; dle dodavatele 55: TRUBICOVÁ ZÁŘIVKA; dle dodavatele 56: 4x14
BHA08N02006 |  | BAEA003 | BHA08N02001BAFF012 | [5 empty] | Text dle dokumentace 1: H/007b; libovolný text 2: SLN_svitidlo_techinfo; libovolný text 21: SVÍTIDLO ZÁŘIVKOVÉ 4x14W, IP40, EP, OMS, RELAX PV T5 PAR V A5 L2 DO RASTRU M600; dle rejstříku 22: OMS; dle výrobce 23: RELAX PV T5 PAR V A5 L2 DO RASTRU M600; dle dodavatele 53: 40; dle dodavatele 54: ZAPUŠTĚNÉ; dle dodavatele 55: TRUBICOVÁ ZÁŘIVKA; dle dodavatele 56: 4x14
BHA08N02006 |  | BAEA004 | BHA08N02001BAFF012 | [5 empty] | Text dle dokumentace 1: H/007b; libovolný text 2: SLN_svitidlo_techinfo; libovolný text 21: SVÍTIDLO ZÁŘIVKOVÉ 4x14W, IP40, EP, OMS, RELAX PV T5 PAR V A5 L2 DO RASTRU M600; dle rejstříku 22: OMS; dle výrobce 23: RELAX PV T5 PAR V A5 L2 DO RASTRU M600; dle dodavatele 53: 40; dle dodavatele 54: ZAPUŠTĚNÉ; dle dodavatele 55: TRUBICOVÁ ZÁŘIVKA; dle dodavatele 56: 4x14
BHA08N02006 |  | BAEA005 | BHA08N02001BAFF012 | [5 empty] | Text dle dokumentace 1: H/007b; libovolný text 2: SLN_svitidlo_techinfo; libovolný text 21: SVÍTIDLO ZÁŘIVKOVÉ 4x14W, IP40, EP, OMS, RELAX PV T5 PAR V A5 L2 DO RASTRU M600; dle rejstříku 22: OMS; dle výrobce 23: RELAX PV T5 PAR V A5 L2 DO RASTRU M600; dle dodavatele 53: 40; dle dodavatele 54: ZAPUŠTĚNÉ; dle dodavatele 55: TRUBICOVÁ ZÁŘIVKA; dle dodavatele 56: 4x14
BHA08N02006 |  | BAEA006 | BHA08N02001BAFF012 | [5 empty] | Text dle dokumentace 1: H/007b; libovolný text 2: SLN_svitidlo_techinfo; libovolný text 21: SVÍTIDLO ZÁŘIVKOVÉ 4x14W, IP40, EP, OMS, RELAX PV T5 PAR V A5 L2 DO RASTRU M600; dle rejstříku 22: OMS; dle výrobce 23: RELAX PV T5 PAR V A5 L2 DO RASTRU M600; dle dodavatele 53: 40; dle dodavatele 54: ZAPUŠTĚNÉ; dle dodavatele 55: TRUBICOVÁ ZÁŘIVKA; dle dodavatele 56: 4x14
BHA08N02006 |  | BAEA007 | BHA08N02001BAFF012 | [5 empty] | Text dle dokumentace 1: H/007c; libovolný text 2: SLN_svitidlo_techinfo; libovolný text 21: SVÍTIDLO ZÁŘIVKOVÉ 4x14W, IP40, EP, OMS, RELAX PV T5 PAR V A5 L2 DO RASTRU M600; dle rejstříku 22: OMS; dle výrobce 23: RELAX PV T5 PAR V A5 L2 DO RASTRU M600; dle dodavatele 53: 40; dle dodavatele 54: ZAPUŠTĚNÉ; dle dodavatele 55: TRUBICOVÁ ZÁŘIVKA; dle dodavatele 56: 4x14
BHA08N02006 |  | BAEA008 | BHA08N02001BAFF012 | [5 empty] | Text dle dokumentace 1: H/007c; libovolný text 2: SLN_svitidlo_techinfo; libovolný text 21: SVÍTIDLO ZÁŘIVKOVÉ 4x14W, IP40, EP, OMS, RELAX PV T5 PAR V A5 L2 DO RASTRU M600; dle rejstříku 22: OMS; dle výrobce 23: RELAX PV T5 PAR V A5 L2 DO RASTRU M600; dle dodavatele 53: 40; dle dodavatele 54: ZAPUŠTĚNÉ; dle dodavatele 55: TRUBICOVÁ ZÁŘIVKA; dle dodavatele 56: 4x14
BHA08N02006 |  | BAEA009 | BHA08N02001BAFF012 | [5 empty] | Text dle dokumentace 1: H/007c; libovolný text 2: SLN_svitidlo_techinfo; libovolný text 21: SVÍTIDLO ZÁŘIVKOVÉ 4x14W, IP40, EP, OMS, RELAX PV T5 PAR V A5 L2 DO RASTRU M600; dle rejstříku 22: OMS; dle výrobce 23: RELAX PV T5 PAR V A5 L2 DO RASTRU M600; dle dodavatele 53: 40; dle dodavatele 54: ZAPUŠTĚNÉ; dle dodavatele 55: TRUBICOVÁ ZÁŘIVKA; dle dodavatele 56: 4x14
BHA08N02006 |  | BAEA010 | BHA08N02001BAFF012 | [5 empty] | Text dle dokumentace 1: H/007c; libovolný text 2: SLN_svitidlo_techinfo; libovolný text 21: SVÍTIDLO ZÁŘIVKOVÉ 4x14W, IP40, EP, OMS, RELAX PV T5 PAR V A5 L2 DO RASTRU M600; dle rejstříku 22: OMS; dle výrobce 23: RELAX PV T5 PAR V A5 L2 DO RASTRU M600; dle dodavatele 53: 40; dle dodavatele 54: ZAPUŠTĚNÉ; dle dodavatele 55: TRUBICOVÁ ZÁŘIVKA; dle dodavatele 56: 4x14
BHA08N02015 |  | BAEA001 | BHA08N02001BAFF016 | [5 empty] | Text dle dokumentace 1: H/010a; libovolný text 2: SLN_svitidlo_techinfo; libovolný text 21: SVÍTIDLO ZÁŘIVKOVÉ 4x14W, IP40, EP, OMS, RELAX PV T5 PAR V A5 L2 DO RASTRU M600; dle rejstříku 22: OMS; dle výrobce 23: RELAX PV T5 PAR V A5 L2 DO RASTRU M600; dle dodavatele 53: 40; dle dodavatele 54: ZAPUŠTĚNÉ; dle dodavatele 55: TRUBICOVÁ ZÁŘIVKA; dle dodavatele 56: 4x14
BHA08N02015 |  | BAEA002 | BHA08N02001BAFF016 | [5 empty] | Text dle dokumentace 1: H/010a; libovolný text 2: SLN_svitidlo_techinfo; libovolný text 21: SVÍTIDLO ZÁŘIVKOVÉ 4x14W, IP40, EP, OMS, RELAX PV T5 PAR V A5 L2 DO RASTRU M600; dle rejstříku 22: OMS; dle výrobce 23: RELAX PV T5 PAR V A5 L2 DO RASTRU M600; dle dodavatele 53: 40; dle dodavatele 54: ZAPUŠTĚNÉ; dle dodavatele 55: TRUBICOVÁ ZÁŘIVKA; dle dodavatele 56: 4x14
BHA08N02015 |  | BAEA003 | BHA08N02001BAFF016 | [5 empty] | Text dle dokumentace 1: H/010b; libovolný text 2: SLN_svitidlo_techinfo; libovolný text 21: SVÍTIDLO ZÁŘIVKOVÉ 4x14W, IP40, EP, OMS, RELAX PV T5 PAR V A5 L2 DO RASTRU M600; dle rejstříku 22: OMS; dle výrobce 23: RELAX PV T5 PAR V A5 L2 DO RASTRU M600; dle dodavatele 53: 40; dle dodavatele 54: ZAPUŠTĚNÉ; dle dodavatele 55: TRUBICOVÁ ZÁŘIVKA; dle dodavatele 56: 4x14
BHA08N02015 |  | BAEA004 | BHA08N02001BAFF016 | [5 empty] | Text dle dokumentace 1: H/010b; libovolný text 2: SLN_svitidlo_techinfo; libovolný text 21: SVÍTIDLO ZÁŘIVKOVÉ 4x14W, IP40, EP, OMS, RELAX PV T5 PAR V A5 L2 DO RASTRU M600; dle rejstříku 22: OMS; dle výrobce 23: RELAX PV T5 PAR V A5 L2 DO RASTRU M600; dle dodavatele 53: 40; dle dodavatele 54: ZAPUŠTĚNÉ; dle dodavatele 55: TRUBICOVÁ ZÁŘIVKA; dle dodavatele 56: 4x14
BHA08N02015 |  | BAEA005 | BHA08N02001BAFF016 | [5 empty] | Text dle dokumentace 1: H/010b; libovolný text 2: SLN_svitidlo_techinfo; libovolný text 21: SVÍTIDLO ZÁŘIVKOVÉ 4x14W, IP40, EP, OMS, RELAX PV T5 PAR V A5 L2 DO RASTRU M600; dle rejstříku 22: OMS; dle výrobce 23: RELAX PV T5 PAR V A5 L2 DO RASTRU M600; dle dodavatele 53: 40; dle dodavatele 54: ZAPUŠTĚNÉ; dle dodavatele 55: TRUBICOVÁ ZÁŘIVKA; dle dodavatele 56: 4x14
BHA08N02015 |  | BAEA006 | BHA08N02001BAFF016 | [5 empty] | Text dle dokumentace 1: H/010b; libovolný text 2: SLN_svitidlo_techinfo; libovolný text 21: SVÍTIDLO ZÁŘIVKOVÉ 4x14W, IP40, EP, OMS, RELAX PV T5 PAR V A5 L2 DO RASTRU M600; dle rejstříku 22: OMS; dle výrobce 23: RELAX PV T5 PAR V A5 L2 DO RASTRU M600; dle dodavatele 53: 40; dle dodavatele 54: ZAPUŠTĚNÉ; dle dodavatele 55: TRUBICOVÁ ZÁŘIVKA; dle dodavatele 56: 4x14
BHA08N02015 |  | BAEA007 | BHA08N02001BAFF016 | [5 empty] | Text dle dokumentace 1: H/010c; libovolný text 2: SLN_svitidlo_techinfo; libovolný text 21: SVÍTIDLO ZÁŘIVKOVÉ 4x14W, IP40, EP, OMS, RELAX PV T5 PAR V A5 L2 DO RASTRU M600; dle rejstříku 22: OMS; dle výrobce 23: RELAX PV T5 PAR V A5 L2 DO RASTRU M600; dle dodavatele 53: 40; dle dodavatele 54: ZAPUŠTĚNÉ; dle dodavatele 55: TRUBICOVÁ ZÁŘIVKA; dle dodavatele 56: 4x14
BHA08N02015 |  | BAEA008 | BHA08N02001BAFF016 | [5 empty] | Text dle dokumentace 1: H/010c; libovolný text 2: SLN_svitidlo_techinfo; libovolný text 21: SVÍTIDLO ZÁŘIVKOVÉ 4x14W, IP40, EP, OMS, RELAX PV T5 PAR V A5 L2 DO RASTRU M600; dle rejstříku 22: OMS; dle výrobce 23: RELAX PV T5 PAR V A5 L2 DO RASTRU M600; dle dodavatele 53: 40; dle dodavatele 54: ZAPUŠTĚNÉ; dle dodavatele 55: TRUBICOVÁ ZÁŘIVKA; dle dodavatele 56: 4x14
BHA08N02015 |  | BAEA009 | BHA08N02001BAFF016 | [5 empty] | Text dle dokumentace 1: H/010c; libovolný text 2: SLN_svitidlo_techinfo; libovolný text 21: SVÍTIDLO ZÁŘIVKOVÉ 4x14W, IP40, EP, OMS, RELAX PV T5 PAR V A5 L2 DO RASTRU M600; dle rejstříku 22: OMS; dle výrobce 23: RELAX PV T5 PAR V A5 L2 DO RASTRU M600; dle dodavatele 53: 40; dle dodavatele 54: ZAPUŠTĚNÉ; dle dodavatele 55: TRUBICOVÁ ZÁŘIVKA; dle dodavatele 56: 4x14
BHA08N02015 |  | BAEA010 | BHA08N02001BAFF016 | [5 empty] | Text dle dokumentace 1: H/010c; libovolný text 2: SLN_svitidlo_techinfo; libovolný text 21: SVÍTIDLO ZÁŘIVKOVÉ 4x14W, IP40, EP, OMS, RELAX PV T5 PAR V A5 L2 DO RASTRU M600; dle rejstříku 22: OMS; dle výrobce 23: RELAX PV T5 PAR V A5 L2 DO RASTRU M600; dle dodavatele 53: 40; dle dodavatele 54: ZAPUŠTĚNÉ; dle dodavatele 55: TRUBICOVÁ ZÁŘIVKA; dle dodavatele 56: 4x14
BHA08N02015 |  | BAEA011 | BHA08N02001BAFF016 | [5 empty] | Text dle dokumentace 1: H/010d; libovolný text 2: SLN_svitidlo_techinfo; libovolný text 21: SVÍTIDLO ZÁŘIVKOVÉ 4x14W, IP40, EP, OMS, RELAX PV T5 PAR V A5 L2 DO RASTRU M600; dle rejstříku 22: OMS; dle výrobce 23: RELAX PV T5 PAR V A5 L2 DO RASTRU M600; dle dodavatele 53: 40; dle dodavatele 54: ZAPUŠTĚNÉ; dle dodavatele 55: TRUBICOVÁ ZÁŘIVKA; dle dodavatele 56: 4x14
BHA08N02015 |  | BAEA012 | BHA08N02001BAFF016 | [5 empty] | Text dle dokumentace 1: H/010d; libovolný text 2: SLN_svitidlo_techinfo; libovolný text 21: SVÍTIDLO ZÁŘIVKOVÉ 4x14W, IP40, EP, OMS, RELAX PV T5 PAR V A5 L2 DO RASTRU M600; dle rejstříku 22: OMS; dle výrobce 23: RELAX PV T5 PAR V A5 L2 DO RASTRU M600; dle dodavatele 53: 40; dle dodavatele 54: ZAPUŠTĚNÉ; dle dodavatele 55: TRUBICOVÁ ZÁŘIVKA; dle dodavatele 56: 4x14
BHA08N02015 |  | BAEA013 | BHA08N02001BAFF016 | [5 empty] | Text dle dokumentace 1: H/010d; libovolný text 2: SLN_svitidlo_techinfo; libovolný text 21: SVÍTIDLO ZÁŘIVKOVÉ 4x14W, IP40, EP, OMS, RELAX PV T5 PAR V A5 L2 DO RASTRU M600; dle rejstříku 22: OMS; dle výrobce 23: RELAX PV T5 PAR V A5 L2 DO RASTRU M600; dle dodavatele 53: 40; dle dodavatele 54: ZAPUŠTĚNÉ; dle dodavatele 55: TRUBICOVÁ ZÁŘIVKA; dle dodavatele 56: 4x14
BHA08N02015 |  | BAEA014 | BHA08N02001BAFF016 | [5 empty] | Text dle dokumentace 1: H/010d; libovolný text 2: SLN_svitidlo_techinfo; libovolný text 21: SVÍTIDLO ZÁŘIVKOVÉ 4x14W, IP40, EP, OMS, RELAX PV T5 PAR V A5 L2 DO RASTRU M600; dle rejstříku 22: OMS; dle výrobce 23: RELAX PV T5 PAR V A5 L2 DO RASTRU M600; dle dodavatele 53: 40; dle dodavatele 54: ZAPUŠTĚNÉ; dle dodavatele 55: TRUBICOVÁ ZÁŘIVKA; dle dodavatele 56: 4x14
BHA08N02005 |  | BAEA003 | BHA08N02001BAFF013 | [5 empty] | Text dle dokumentace 1: H/008a; libovolný text 2: SLN_svitidlo_techinfo; libovolný text 21: SVÍTIDLO ZÁŘIVKOVÉ 4x14W, IP40, EP, OMS, RELAX PV T5 PAR V A5 L2 DO RASTRU M600; dle rejstříku 22: OMS; dle výrobce 23: RELAX PV T5 PAR V A5 L2 DO RASTRU M600; dle dodavatele 53: 40; dle dodavatele 54: ZAPUŠTĚNÉ; dle dodavatele 55: TRUBICOVÁ ZÁŘIVKA; dle dodavatele 56: 4x14
BHA08N02005 |  | BAEA004 | BHA08N02001BAFF013 | [5 empty] | Text dle dokumentace 1: H/008a; libovolný text 2: SLN_svitidlo_techinfo; libovolný text 21: SVÍTIDLO ZÁŘIVKOVÉ 4x14W, IP40, EP, OMS, RELAX PV T5 PAR V A5 L2 DO RASTRU M600; dle rejstříku 22: OMS; dle výrobce 23: RELAX PV T5 PAR V A5 L2 DO RASTRU M600; dle dodavatele 53: 40; dle dodavatele 54: ZAPUŠTĚNÉ; dle dodavatele 55: TRUBICOVÁ ZÁŘIVKA; dle dodavatele 56: 4x14
BHA08N02005 |  | BAEA005 | BHA08N02001BAFF013 | [5 empty] | Text dle dokumentace 1: H/008b; libovolný text 2: SLN_svitidlo_techinfo; libovolný text 21: SVÍTIDLO ZÁŘIVKOVÉ 4x14W, IP40, EP, OMS, RELAX PV T5 PAR V A5 L2 DO RASTRU M600; dle rejstříku 22: OMS; dle výrobce 23: RELAX PV T5 PAR V A5 L2 DO RASTRU M600; dle dodavatele 53: 40; dle dodavatele 54: ZAPUŠTĚNÉ; dle dodavatele 55: TRUBICOVÁ ZÁŘIVKA; dle dodavatele 56: 4x14
BHA08N02005 |  | BAEA006 | BHA08N02001BAFF013 | [5 empty] | Text dle dokumentace 1: H/008b; libovolný text 2: SLN_svitidlo_techinfo; libovolný text 21: SVÍTIDLO ZÁŘIVKOVÉ 4x14W, IP40, EP, OMS, RELAX PV T5 PAR V A5 L2 DO RASTRU M600; dle rejstříku 22: OMS; dle výrobce 23: RELAX PV T5 PAR V A5 L2 DO RASTRU M600; dle dodavatele 53: 40; dle dodavatele 54: ZAPUŠTĚNÉ; dle dodavatele 55: TRUBICOVÁ ZÁŘIVKA; dle dodavatele 56: 4x14
BHA08N02005 |  | BAEA007 | BHA08N02001BAFF013 | [5 empty] | Text dle dokumentace 1: H/008b; libovolný text 2: SLN_svitidlo_techinfo; libovolný text 21: SVÍTIDLO ZÁŘIVKOVÉ 4x14W, IP40, EP, OMS, RELAX PV T5 PAR V A5 L2 DO RASTRU M600; dle rejstříku 22: OMS; dle výrobce 23: RELAX PV T5 PAR V A5 L2 DO RASTRU M600; dle dodavatele 53: 40; dle dodavatele 54: ZAPUŠTĚNÉ; dle dodavatele 55: TRUBICOVÁ ZÁŘIVKA; dle dodavatele 56: 4x14
BHA08N02005 |  | BAEA008 | BHA08N02001BAFF013 | [5 empty] | Text dle dokumentace 1: H/008b; libovolný text 2: SLN_svitidlo_techinfo; libovolný text 21: SVÍTIDLO ZÁŘIVKOVÉ 4x14W, IP40, EP, OMS, RELAX PV T5 PAR V A5 L2 DO RASTRU M600; dle rejstříku 22: OMS; dle výrobce 23: RELAX PV T5 PAR V A5 L2 DO RASTRU M600; dle dodavatele 53: 40; dle dodavatele 54: ZAPUŠTĚNÉ; dle dodavatele 55: TRUBICOVÁ ZÁŘIVKA; dle dodavatele 56: 4x14
BHA08N02005 |  | BAEA001 | BHA08N02001BAFF013 | [5 empty] | Text dle dokumentace 1: H/008a; libovolný text 2: SLN_svitidlo_techinfo; libovolný text 21: SVÍTIDLO ZÁŘIVKOVÉ 4x14W, IP40, EP, OMS, RELAX PV T5 PAR V A5 L2 DO RASTRU M600; dle rejstříku 22: OMS; dle výrobce 23: RELAX PV T5 PAR V A5 L2 DO RASTRU M600; dle dodavatele 53: 40; dle dodavatele 54: ZAPUŠTĚNÉ; dle dodavatele 55: TRUBICOVÁ ZÁŘIVKA; dle dodavatele 56: 4x14
BHA08N02005 |  | BAEA002 | BHA08N02001BAFF013 | [5 empty] | Text dle dokumentace 1: H/008a; libovolný text 2: SLN_svitidlo_techinfo; libovolný text 21: SVÍTIDLO ZÁŘIVKOVÉ 4x14W, IP40, EP, OMS, RELAX PV T5 PAR V A5 L2 DO RASTRU M600; dle rejstříku 22: OMS; dle výrobce 23: RELAX PV T5 PAR V A5 L2 DO RASTRU M600; dle dodavatele 53: 40; dle dodavatele 54: ZAPUŠTĚNÉ; dle dodavatele 55: TRUBICOVÁ ZÁŘIVKA; dle dodavatele 56: 4x14
BHA08N02016 |  | BAEA003 | BHA08N02001BAFF017 | [5 empty] | Text dle dokumentace 1: H/011a; libovolný text 2: SLN_svitidlo_techinfo; libovolný text 21: SVÍTIDLO ZÁŘIVKOVÉ 4x14W, IP40, EP, OMS, RELAX PV T5 PAR V A5 L2 DO RASTRU M600; dle rejstříku 22: OMS; dle výrobce 23: RELAX PV T5 PAR V A5 L2 DO RASTRU M600; dle dodavatele 53: 40; dle dodavatele 54: ZAPUŠTĚNÉ; dle dodavatele 55: TRUBICOVÁ ZÁŘIVKA; dle dodavatele 56: 4x14
BHA08N02016 |  | BAEA004 | BHA08N02001BAFF017 | [5 empty] | Text dle dokumentace 1: H/011a; libovolný text 2: SLN_svitidlo_techinfo; libovolný text 21: SVÍTIDLO ZÁŘIVKOVÉ 4x14W, IP40, EP, OMS, RELAX PV T5 PAR V A5 L2 DO RASTRU M600; dle rejstříku 22: OMS; dle výrobce 23: RELAX PV T5 PAR V A5 L2 DO RASTRU M600; dle dodavatele 53: 40; dle dodavatele 54: ZAPUŠTĚNÉ; dle dodavatele 55: TRUBICOVÁ ZÁŘIVKA; dle dodavatele 56: 4x14
BHA08N02016 |  | BAEA005 | BHA08N02001BAFF017 | [5 empty] | Text dle dokumentace 1: H/011b; libovolný text 2: SLN_svitidlo_techinfo; libovolný text 21: SVÍTIDLO ZÁŘIVKOVÉ 4x14W, IP40, EP, OMS, RELAX PV T5 PAR V A5 L2 DO RASTRU M600; dle rejstříku 22: OMS; dle výrobce 23: RELAX PV T5 PAR V A5 L2 DO RASTRU M600; dle dodavatele 53: 40; dle dodavatele 54: ZAPUŠTĚNÉ; dle dodavatele 55: TRUBICOVÁ ZÁŘIVKA; dle dodavatele 56: 4x14
BHA08N02016 |  | BAEA006 | BHA08N02001BAFF017 | [5 empty] | Text dle dokumentace 1: H/011b; libovolný text 2: SLN_svitidlo_techinfo; libovolný text 21: SVÍTIDLO ZÁŘIVKOVÉ 4x14W, IP40, EP, OMS, RELAX PV T5 PAR V A5 L2 DO RASTRU M600; dle rejstříku 22: OMS; dle výrobce 23: RELAX PV T5 PAR V A5 L2 DO RASTRU M600; dle dodavatele 53: 40; dle dodavatele 54: ZAPUŠTĚNÉ; dle dodavatele 55: TRUBICOVÁ ZÁŘIVKA; dle dodavatele 56: 4x14
BHA08N02016 |  | BAEA007 | BHA08N02001BAFF017 | [5 empty] | Text dle dokumentace 1: H/011b; libovolný text 2: SLN_svitidlo_techinfo; libovolný text 21: SVÍTIDLO ZÁŘIVKOVÉ 4x14W, IP40, EP, OMS, RELAX PV T5 PAR V A5 L2 DO RASTRU M600; dle rejstříku 22: OMS; dle výrobce 23: RELAX PV T5 PAR V A5 L2 DO RASTRU M600; dle dodavatele 53: 40; dle dodavatele 54: ZAPUŠTĚNÉ; dle dodavatele 55: TRUBICOVÁ ZÁŘIVKA; dle dodavatele 56: 4x14
BHA08N02016 |  | BAEA008 | BHA08N02001BAFF017 | [5 empty] | Text dle dokumentace 1: H/011b; libovolný text 2: SLN_svitidlo_techinfo; libovolný text 21: SVÍTIDLO ZÁŘIVKOVÉ 4x14W, IP40, EP, OMS, RELAX PV T5 PAR V A5 L2 DO RASTRU M600; dle rejstříku 22: OMS; dle výrobce 23: RELAX PV T5 PAR V A5 L2 DO RASTRU M600; dle dodavatele 53: 40; dle dodavatele 54: ZAPUŠTĚNÉ; dle dodavatele 55: TRUBICOVÁ ZÁŘIVKA; dle dodavatele 56: 4x14
BHA08N02016 |  | BAEA001 | BHA08N02001BAFF017 | [5 empty] | Text dle dokumentace 1: H/011a; libovolný text 2: SLN_svitidlo_techinfo; libovolný text 21: SVÍTIDLO ZÁŘIVKOVÉ 4x14W, IP40, EP, OMS, RELAX PV T5 PAR V A5 L2 DO RASTRU M600; dle rejstříku 22: OMS; dle výrobce 23: RELAX PV T5 PAR V A5 L2 DO RASTRU M600; dle dodavatele 53: 40; dle dodavatele 54: ZAPUŠTĚNÉ; dle dodavatele 55: TRUBICOVÁ ZÁŘIVKA; dle dodavatele 56: 4x14
BHA08N02016 |  | BAEA002 | BHA08N02001BAFF017 | [5 empty] | Text dle dokumentace 1: H/011a; libovolný text 2: SLN_svitidlo_techinfo; libovolný text 21: SVÍTIDLO ZÁŘIVKOVÉ 4x14W, IP40, EP, OMS, RELAX PV T5 PAR V A5 L2 DO RASTRU M600; dle rejstříku 22: OMS; dle výrobce 23: RELAX PV T5 PAR V A5 L2 DO RASTRU M600; dle dodavatele 53: 40; dle dodavatele 54: ZAPUŠTĚNÉ; dle dodavatele 55: TRUBICOVÁ ZÁŘIVKA; dle dodavatele 56: 4x14
BHA08N02003 |  | BAEA002 | BHA08N02001BAFF013 | [5 empty] | Text dle dokumentace 1: E/008e; libovolný text 2: SLN_svitidlo_techinfo; libovolný text 21: SVÍTIDLO ZÁŘIVKOVÉ 4x14W, IP40, EP, OMS, RELAX PV T8/TL OPAL, DO RASTRU M600; dle rejstříku 22: OMS; dle výrobce 23: RELAX PV T8/TL OPAL, DO RASTRU M600; dle dodavatele 53: 40; dle dodavatele 54: ZAPUŠTĚNÉ; dle dodavatele 55: TRUBICOVÁ ZÁŘIVKA; dle dodavatele 56: 4x14
BHA08N02003 |  | BAEA001 | BHA08N02001BAFF013 | [5 empty] | Text dle dokumentace 1: E/008e; libovolný text 2: SLN_svitidlo_techinfo; libovolný text 21: SVÍTIDLO ZÁŘIVKOVÉ 4x14W, IP40, EP, OMS, RELAX PV T8/TL OPAL, DO RASTRU M600; dle rejstříku 22: OMS; dle výrobce 23: RELAX PV T8/TL OPAL, DO RASTRU M600; dle dodavatele 53: 40; dle dodavatele 54: ZAPUŠTĚNÉ; dle dodavatele 55: TRUBICOVÁ ZÁŘIVKA; dle dodavatele 56: 4x14
BHA08N02017 |  | BAEA001 | BHA08N02001BAFF017 | [5 empty] | Text dle dokumentace 1: E/011c; libovolný text 2: SLN_svitidlo_techinfo; libovolný text 21: SVÍTIDLO ZÁŘIVKOVÉ 4x14W, IP40, EP, OMS, RELAX PV T8/TL OPAL, DO RASTRU M600; dle rejstříku 22: OMS; dle výrobce 23: RELAX PV T8/TL OPAL, DO RASTRU M600; dle dodavatele 53: 40; dle dodavatele 54: ZAPUŠTĚNÉ; dle dodavatele 55: TRUBICOVÁ ZÁŘIVKA; dle dodavatele 56: 4x14
BHA08N02017 |  | BAEA002 | BHA08N02001BAFF017 | [5 empty] | Text dle dokumentace 1: E/011c; libovolný text 2: SLN_svitidlo_techinfo; libovolný text 21: SVÍTIDLO ZÁŘIVKOVÉ 4x14W, IP40, EP, OMS, RELAX PV T8/TL OPAL, DO RASTRU M600; dle rejstříku 22: OMS; dle výrobce 23: RELAX PV T8/TL OPAL, DO RASTRU M600; dle dodavatele 53: 40; dle dodavatele 54: ZAPUŠTĚNÉ; dle dodavatele 55: TRUBICOVÁ ZÁŘIVKA; dle dodavatele 56: 4x14
BHA08N02004 |  | BAEA001 | BHA08N02001BAFF013 | [5 empty] | Text dle dokumentace 1: H/008c; libovolný text 2: SLN_svitidlo_techinfo; libovolný text 21: SVÍTIDLO ZÁŘIVKOVÉ 4x14W, IP40, EP, OMS, RELAX PV T5 PAR V A5 L2 DO RASTRU M600; dle rejstříku 22: OMS; dle výrobce 23: RELAX PV T5 PAR V A5 L2 DO RASTRU M600; dle dodavatele 53: 40; dle dodavatele 54: ZAPUŠTĚNÉ; dle dodavatele 55: TRUBICOVÁ ZÁŘIVKA; dle dodavatele 56: 4x14
BHA08N02004 |  | BAEA002 | BHA08N02001BAFF013 | [5 empty] | Text dle dokumentace 1: H/008c; libovolný text 2: SLN_svitidlo_techinfo; libovolný text 21: SVÍTIDLO ZÁŘIVKOVÉ 4x14W, IP40, EP, OMS, RELAX PV T5 PAR V A5 L2 DO RASTRU M600; dle rejstříku 22: OMS; dle výrobce 23: RELAX PV T5 PAR V A5 L2 DO RASTRU M600; dle dodavatele 53: 40; dle dodavatele 54: ZAPUŠTĚNÉ; dle dodavatele 55: TRUBICOVÁ ZÁŘIVKA; dle dodavatele 56: 4x14
BHA08N02004 |  | BAEA003 | BHA08N02001BAFF013 | [5 empty] | Text dle dokumentace 1: H/008c; libovolný text 2: SLN_svitidlo_techinfo; libovolný text 21: SVÍTIDLO ZÁŘIVKOVÉ 4x14W, IP40, EP, OMS, RELAX PV T5 PAR V A5 L2 DO RASTRU M600; dle rejstříku 22: OMS; dle výrobce 23: RELAX PV T5 PAR V A5 L2 DO RASTRU M600; dle dodavatele 53: 40; dle dodavatele 54: ZAPUŠTĚNÉ; dle dodavatele 55: TRUBICOVÁ ZÁŘIVKA; dle dodavatele 56: 4x14
BHA08N02004 |  | BAEA004 | BHA08N02001BAFF013 | [5 empty] | Text dle dokumentace 1: H/008c; libovolný text 2: SLN_svitidlo_techinfo; libovolný text 21: SVÍTIDLO ZÁŘIVKOVÉ 4x14W, IP40, EP, OMS, RELAX PV T5 PAR V A5 L2 DO RASTRU M600; dle rejstříku 22: OMS; dle výrobce 23: RELAX PV T5 PAR V A5 L2 DO RASTRU M600; dle dodavatele 53: 40; dle dodavatele 54: ZAPUŠTĚNÉ; dle dodavatele 55: TRUBICOVÁ ZÁŘIVKA; dle dodavatele 56: 4x14
BHA08N02009 |  | BAST001 | BHA08N02001BAFF010 | [5 empty] | Text dle dokumentace 1: 006e; libovolný text 2: SLN_vypinac_techinfo; libovolný text 21: AUTOMATICKÝ SPÍNAČ SE SNÍMAČEM POHYBU (PŘÍTOMNOSTI OSOB)
BHA08N02010 |  | BAST001 | BHA08N02001BAFF010 | [5 empty] | Text dle dokumentace 1: 006f; libovolný text 2: SLN_vypinac_techinfo; libovolný text 21: AUTOMATICKÝ SPÍNAČ SE SNÍMAČEM POHYBU (PŘÍTOMNOSTI OSOB)
BHA08N02007 |  | BAST001 | BHA08N02001BAFF010 | [5 empty] | Text dle dokumentace 1: 006a; libovolný text 2: SLN_vypinac_techinfo; libovolný text 21: AUTOMATICKÝ SPÍNAČ SE SNÍMAČEM POHYBU (PŘÍTOMNOSTI OSOB)
BHA08N02011 |  | BAST001 | BHA08N02001BAFF014 | [5 empty] | Text dle dokumentace 1: 009a; libovolný text 2: SLN_vypinac_techinfo; libovolný text 21: AUTOMATICKÝ SPÍNAČ SE SNÍMAČEM POHYBU (PŘÍTOMNOSTI OSOB)
BHA08N02013 |  | BAST001 | BHA08N02001BAFF014 | [5 empty] | Text dle dokumentace 1: 009g; libovolný text 2: SLN_vypinac_techinfo; libovolný text 21: AUTOMATICKÝ SPÍNAČ SE SNÍMAČEM POHYBU (PŘÍTOMNOSTI OSOB)
BHA08N02013 |  | BAST002 | BHA08N02001BAFF014 | [5 empty] | Text dle dokumentace 1: 009f; libovolný text 2: SLN_vypinac_techinfo; libovolný text 21: AUTOMATICKÝ SPÍNAČ SE SNÍMAČEM POHYBU (PŘÍTOMNOSTI OSOB)
BHA08N02008 |  | BAST001 | BHA08N02001BAFF010 | [5 empty] | Text dle dokumentace 1: 006c,d; libovolný text 2: SLN_vypinac_techinfo; libovolný text 21: SERIOVÝ PŘEPÍNAČ POD OMÍTKU, 1-PÓLOVÝ, 230V/10A, ŘAZENÍ 5, BÍLÝ; dle dodavatele 51: 230; dle dodavatele 52: 10; dle dodavatele 54: 5; dle dodavatele 55: BÍLÝ
BHA08N02014 |  | BAST001 | BHA08N02001BAFF014 | [5 empty] | Text dle dokumentace 1: 009c,d; libovolný text 2: SLN_vypinac_techinfo; libovolný text 21: SERIOVÝ PŘEPÍNAČ POD OMÍTKU, 1-PÓLOVÝ, 230V/10A, ŘAZENÍ 5, BÍLÝ; dle dodavatele 51: 230; dle dodavatele 52: 10; dle dodavatele 54: 5; dle dodavatele 55: BÍLÝ
BHA08N02012 |  | BAST001 | BHA08N02001BAFF014 | [5 empty] | Text dle dokumentace 1: 009e; libovolný text 2: SLN_vypinac_techinfo; libovolný text 21: VYPÍNAČ POD OMÍTKU, 1-PÓLOVÝ, 230V/10A, ŘAZENÍ 1, BÍLÝ; dle dodavatele 51: 230; dle dodavatele 52: 10; dle dodavatele 54: 1; dle dodavatele 55: BÍLÝ
BHA08N02015 |  | BAST011 | BHA08N02001BAFF016 | [5 empty] | Text dle dokumentace 1: 010a,b; libovolný text 2: SLN_vypinac_techinfo; libovolný text 21: SERIOVÝ PŘEPÍNAČ POD OMÍTKU, 1-PÓLOVÝ, 230V/10A, ŘAZENÍ 5, BÍLÝ; dle dodavatele 51: 230; dle dodavatele 52: 10; dle dodavatele 54: 5; dle dodavatele 55: BÍLÝ
BHA08N02015 |  | BAST012 | BHA08N02001BAFF016 | [5 empty] | Text dle dokumentace 1: 010c,d; libovolný text 2: SLN_vypinac_techinfo; libovolný text 21: SERIOVÝ PŘEPÍNAČ POD OMÍTKU, 1-PÓLOVÝ, 230V/10A, ŘAZENÍ 5, BÍLÝ; dle dodavatele 51: 230; dle dodavatele 52: 10; dle dodavatele 54: 5; dle dodavatele 55: BÍLÝ
BHA08N02016 |  | BAST007 | BHA08N02001BAFF017 | [5 empty] | Text dle dokumentace 1: 011a,b; libovolný text 2: SLN_vypinac_techinfo; libovolný text 21: SERIOVÝ PŘEPÍNAČ POD OMÍTKU, 1-PÓLOVÝ, 230V/10A, ŘAZENÍ 5, BÍLÝ; dle dodavatele 51: 230; dle dodavatele 52: 10; dle dodavatele 54: 5; dle dodavatele 55: BÍLÝ
BHA08N02004 |  | BAST001 | BHA08N02001BAFF013 | [5 empty] | Text dle dokumentace 1: 008c,d; libovolný text 2: SLN_vypinac_techinfo; libovolný text 21: SERIOVÝ PŘEPÍNAČ POD OMÍTKU, 1-PÓLOVÝ, 230V/10A, ŘAZENÍ 5, BÍLÝ; dle dodavatele 51: 230; dle dodavatele 52: 10; dle dodavatele 54: 5; dle dodavatele 55: BÍLÝ
BHA08N02005 |  | BAST001 | BHA08N02001BAFF013 | [5 empty] | Text dle dokumentace 1: 008a,b; libovolný text 2: SLN_vypinac_techinfo; libovolný text 21: SERIOVÝ PŘEPÍNAČ POD OMÍTKU, 1-PÓLOVÝ, 230V/10A, ŘAZENÍ 5, BÍLÝ; dle dodavatele 51: 230; dle dodavatele 52: 10; dle dodavatele 54: 5; dle dodavatele 55: BÍLÝ
BHA08N02006 |  | BAST001 | BHA08N02001BAFF012 | [5 empty] | Text dle dokumentace 1: 007b,c; libovolný text 2: SLN_vypinac_techinfo; libovolný text 21: SERIOVÝ PŘEPÍNAČ POD OMÍTKU, 1-PÓLOVÝ, 230V/10A, ŘAZENÍ 5, BÍLÝ; dle dodavatele 51: 230; dle dodavatele 52: 10; dle dodavatele 54: 5; dle dodavatele 55: BÍLÝ
BHA08N02006 |  | BAST002 | BHA08N02001BAFF012 | [5 empty] | Text dle dokumentace 1: 007a; libovolný text 2: SLN_vypinac_techinfo; libovolný text 21: VYPÍNAČ POD OMÍTKU, 1-PÓLOVÝ, 230V/10A, ŘAZENÍ 1, BÍLÝ; dle dodavatele 51: 230; dle dodavatele 52: 10; dle dodavatele 54: 1; dle dodavatele 55: BÍLÝ
BHA08N02003 |  | BAST001 | BHA08N02001BAFF013 | [5 empty] | Text dle dokumentace 1: 008e; libovolný text 2: SLN_vypinac_techinfo; libovolný text 21: VYPÍNAČ POD OMÍTKU, 1-PÓLOVÝ, 230V/10A, ŘAZENÍ 1, BÍLÝ; dle dodavatele 51: 230; dle dodavatele 52: 10; dle dodavatele 54: 1; dle dodavatele 55: BÍLÝ
BHA08N02017 |  | BAST003 | BHA08N02001BAFF017 | [5 empty] | Text dle dokumentace 1: 011c; libovolný text 2: SLN_vypinac_techinfo; libovolný text 21: VYPÍNAČ POD OMÍTKU, 1-PÓLOVÝ, 230V/10A, ŘAZENÍ 1, BÍLÝ; dle dodavatele 51: 230; dle dodavatele 52: 10; dle dodavatele 54: 1; dle dodavatele 55: BÍLÝ
BHA08N02017 |  | BAST002 | BHA08N02001BAFF053 | [5 empty] | Text dle dokumentace 1: 043.2; libovolný text 2: SLN_vypinac_techinfo; libovolný text 21: OVLADAČ POD OMÍTKU ŽALUZIOVÝ, 2-PÓLOVÝ, 230V/10A, 1/0+1/0 S BLOKOVÁNÍM, BÍLÝ; dle dodavatele 51: 230; dle dodavatele 52: 10; dle dodavatele 54: 1/0+1/0 S BLOKOVÁNÍM; dle dodavatele 55: BÍLÝ
BHA08N02001 |  | BAST001 | BHA08N02001BAQA009 | [5 empty] | Text dle dokumentace 1: 005; libovolný text 2: SLN_vypinac_techinfo; libovolný text 21: ZAPÍNACÍ TLAČÍTKOVÝ OVLADAČ POD OMÍTKU, 230V/10A, ŘAZENÍ 1/0, BÍLÝ; dle dodavatele 51: 230; dle dodavatele 52: 10; dle dodavatele 54: 1/0+1/0 S BLOKOVÁNÍM; dle dodavatele 55: BÍLÝ
BHA08N02001 |  | BAST002 | BHA08N02001BAQA009 | [5 empty] | Text dle dokumentace 1: 005; libovolný text 2: SLN_vypinac_techinfo; libovolný text 21: ZAPÍNACÍ TLAČÍTKOVÝ OVLADAČ POD OMÍTKU, 230V/10A, ŘAZENÍ 1/0, BÍLÝ; dle dodavatele 51: 230; dle dodavatele 52: 10; dle dodavatele 54: 1/0+1/0 S BLOKOVÁNÍM; dle dodavatele 55: BÍLÝ
BHA08N02001 |  | BAST003 | BHA08N02001BAQA009 | [5 empty] | Text dle dokumentace 1: 005; libovolný text 2: SLN_vypinac_techinfo; libovolný text 21: ZAPÍNACÍ TLAČÍTKOVÝ OVLADAČ POD OMÍTKU, 230V/10A, ŘAZENÍ 1/0, BÍLÝ; dle dodavatele 51: 230; dle dodavatele 52: 10; dle dodavatele 54: 1/0+1/0 S BLOKOVÁNÍM; dle dodavatele 55: BÍLÝ
BHA08N02001 |  | BAST004 | BHA08N02001BAQA009 | [5 empty] | Text dle dokumentace 1: 005; libovolný text 2: SLN_vypinac_techinfo; libovolný text 21: ZAPÍNACÍ TLAČÍTKOVÝ OVLADAČ POD OMÍTKU, 230V/10A, ŘAZENÍ 1/0, BÍLÝ; dle dodavatele 51: 230; dle dodavatele 52: 10; dle dodavatele 54: 1/0+1/0 S BLOKOVÁNÍM; dle dodavatele 55: BÍLÝ
BHA08N02001 |  | BAST006 | BHA08N02001BAQA009 | [5 empty] | Text dle dokumentace 1: 005; libovolný text 2: SLN_vypinac_techinfo; libovolný text 21: ZAPÍNACÍ TLAČÍTKOVÝ OVLADAČ POD OMÍTKU, 230V/10A, ŘAZENÍ 1/0, BÍLÝ; dle dodavatele 51: 230; dle dodavatele 52: 10; dle dodavatele 54: 1/0+1/0 S BLOKOVÁNÍM; dle dodavatele 55: BÍLÝ
BHA08N02001 |  | BAST008 | BHA08N02001BAQA009 | [5 empty] | Text dle dokumentace 1: 005; libovolný text 2: SLN_vypinac_techinfo; libovolný text 21: ZAPÍNACÍ TLAČÍTKOVÝ OVLADAČ POD OMÍTKU, 230V/10A, ŘAZENÍ 1/0, BÍLÝ; dle dodavatele 51: 230; dle dodavatele 52: 10; dle dodavatele 54: 1/0+1/0 S BLOKOVÁNÍM; dle dodavatele 55: BÍLÝ
BHA08N02001 |  | BAST009 | BHA08N02001BAQA009 | [5 empty] | Text dle dokumentace 1: 005; libovolný text 2: SLN_vypinac_techinfo; libovolný text 21: ZAPÍNACÍ TLAČÍTKOVÝ OVLADAČ POD OMÍTKU, 230V/10A, ŘAZENÍ 1/0, BÍLÝ; dle dodavatele 51: 230; dle dodavatele 52: 10; dle dodavatele 54: 1/0+1/0 S BLOKOVÁNÍM; dle dodavatele 55: BÍLÝ
BHA08N02001 |  | BAST010 | BHA08N02001BAQA009 | [5 empty] | Text dle dokumentace 1: 005; libovolný text 2: SLN_vypinac_techinfo; libovolný text 21: ZAPÍNACÍ TLAČÍTKOVÝ OVLADAČ POD OMÍTKU, 230V/10A, ŘAZENÍ 1/0, BÍLÝ; dle dodavatele 51: 230; dle dodavatele 52: 10; dle dodavatele 54: 1/0+1/0 S BLOKOVÁNÍM; dle dodavatele 55: BÍLÝ
BHA08N02001 |  | BAST011 | BHA08N02001BAQA009 | [5 empty] | Text dle dokumentace 1: 005; libovolný text 2: SLN_vypinac_techinfo; libovolný text 21: ZAPÍNACÍ TLAČÍTKOVÝ OVLADAČ POD OMÍTKU, 230V/10A, ŘAZENÍ 1/0, BÍLÝ; dle dodavatele 51: 230; dle dodavatele 52: 10; dle dodavatele 54: 1/0+1/0 S BLOKOVÁNÍM; dle dodavatele 55: BÍLÝ
BHA08N02001 |  | BAST012 | BHA08N02001BAQA009 | [5 empty] | Text dle dokumentace 1: 005; libovolný text 2: SLN_vypinac_techinfo; libovolný text 21: ZAPÍNACÍ TLAČÍTKOVÝ OVLADAČ POD OMÍTKU, 230V/10A, ŘAZENÍ 1/0, BÍLÝ; dle dodavatele 51: 230; dle dodavatele 52: 10; dle dodavatele 54: 1/0+1/0 S BLOKOVÁNÍM; dle dodavatele 55: BÍLÝ
BHA08N02001 |  | BDST001 | BHA08N02001BDQA006 | [5 empty] | Text dle dokumentace 1: 102; libovolný text 2: SLN_vypinac_techinfo; libovolný text 21: ZAPÍNACÍ TLAČÍTKOVÝ OVLADAČ POD OMÍTKU, 230V/10A, SE SIGN. DOUTNAVKOU, ŘAZENÍ 1/0S, BÍLÝ; dle dodavatele 51: 230; dle dodavatele 52: 10; dle dodavatele 54: 1/0+1/0 S BLOKOVÁNÍM; dle dodavatele 55: BÍLÝ
BHA08N02001 |  | BDST002 | BHA08N02001BDQA006 | [5 empty] | Text dle dokumentace 1: 102; libovolný text 2: SLN_vypinac_techinfo; libovolný text 21: ZAPÍNACÍ TLAČÍTKOVÝ OVLADAČ POD OMÍTKU, 230V/10A, SE SIGN. DOUTNAVKOU, ŘAZENÍ 1/0S, BÍLÝ; dle dodavatele 51: 230; dle dodavatele 52: 10; dle dodavatele 54: 1/0+1/0 S BLOKOVÁNÍM; dle dodavatele 55: BÍLÝ
BHA08N02001 |  | BDST003 | BHA08N02001BDQA006 | [5 empty] | Text dle dokumentace 1: 102; libovolný text 2: SLN_vypinac_techinfo; libovolný text 21: ZAPÍNACÍ TLAČÍTKOVÝ OVLADAČ POD OMÍTKU, 230V/10A, SE SIGN. DOUTNAVKOU, ŘAZENÍ 1/0S, BÍLÝ; dle dodavatele 51: 230; dle dodavatele 52: 10; dle dodavatele 54: 1/0+1/0 S BLOKOVÁNÍM; dle dodavatele 55: BÍLÝ
BHA08N02001 |  | BDST004 | BHA08N02001BDQA006 | [5 empty] | Text dle dokumentace 1: 102; libovolný text 2: SLN_vypinac_techinfo; libovolný text 21: ZAPÍNACÍ TLAČÍTKOVÝ OVLADAČ POD OMÍTKU, 230V/10A, SE SIGN. DOUTNAVKOU, ŘAZENÍ 1/0S, BÍLÝ; dle dodavatele 51: 230; dle dodavatele 52: 10; dle dodavatele 54: 1/0+1/0 S BLOKOVÁNÍM; dle dodavatele 55: BÍLÝ
BHA08N02005 |  | BAXA001 | BHA08N02001BAFF044 | [5 empty] | Text dle dokumentace 1: 033.4; libovolný text 2: SLN_spotrebic_techinfo; libovolný text 21: VOLNÝ VÝVOD KABEL - REZERVA 2m; dle dodavatele 54: 1/0+1/0 S BLOKOVÁNÍM
BHA08N02005 |  | BAXA002 | BHA08N02001BAFF045 | [5 empty] | Text dle dokumentace 1: 033.5; libovolný text 2: SLN_spotrebic_techinfo; libovolný text 21: VOLNÝ VÝVOD KABEL - REZERVA 2m; dle dodavatele 54: 1/0+1/0 S BLOKOVÁNÍM
BHA08N02005 |  | BAXA003 | BHA08N02001BAFF046 | [5 empty] | Text dle dokumentace 1: 033.6; libovolný text 2: SLN_spotrebic_techinfo; libovolný text 21: VOLNÝ VÝVOD KABEL - REZERVA 2m; dle dodavatele 54: 1/0+1/0 S BLOKOVÁNÍM
BHA08N02005 |  | BAXA004 | BHA08N02001BAFF047 | [5 empty] | Text dle dokumentace 1: 033.7; libovolný text 2: SLN_spotrebic_techinfo; libovolný text 21: VOLNÝ VÝVOD KABEL - REZERVA 2m; dle dodavatele 54: 1/0+1/0 S BLOKOVÁNÍM
BHA08N02005 |  | BAXA006 | BHA08N02001BAFF048 | [5 empty] | Text dle dokumentace 1: 033.8; libovolný text 2: SLN_spotrebic_techinfo; libovolný text 21: VOLNÝ VÝVOD KABEL - REZERVA 2m; dle dodavatele 54: 1/0+1/0 S BLOKOVÁNÍM
BHA08N02005 |  | BAXA007 | BHA08N02001BAFF049 | [5 empty] | Text dle dokumentace 1: 033.9; libovolný text 2: SLN_spotrebic_techinfo; libovolný text 21: VOLNÝ VÝVOD KABEL - REZERVA 2m; dle dodavatele 54: 1/0+1/0 S BLOKOVÁNÍM
BHA08N02005 |  | BAXA008 | BHA08N02001BAFF042 | [5 empty] | Text dle dokumentace 1: 033.2; libovolný text 2: SLN_spotrebic_techinfo; libovolný text 21: VOLNÝ VÝVOD KABEL - REZERVA 2m; dle dodavatele 54: 1/0+1/0 S BLOKOVÁNÍM
BHA08N02005 |  | BAXA009 | BHA08N02001BAFF043 | [5 empty] | Text dle dokumentace 1: 033.3+7RM04WS012+CY4zž; libovolný text 2: SLN_spotrebic_techinfo; libovolný text 21: VOLNÝ VÝVOD KABEL - REZERVA 2m; dle dodavatele 54: 1/0+1/0 S BLOKOVÁNÍM
BHA08N02004 |  | BAXA001 | BHA08N02001BAFF039 | [5 empty] | Text dle dokumentace 1: 032.3+7RM04WS011+CY4zž; libovolný text 2: SLN_spotrebic_techinfo; libovolný text 21: VOLNÝ VÝVOD KABEL - REZERVA 2m; dle dodavatele 54: 1/0+1/0 S BLOKOVÁNÍM
BHA08N02004 |  | BAXA002 | BHA08N02001BAFF038 | [5 empty] | Text dle dokumentace 1: 032.2; libovolný text 2: SLN_spotrebic_techinfo; libovolný text 21: VOLNÝ VÝVOD KABEL - REZERVA 2m; dle dodavatele 54: 1/0+1/0 S BLOKOVÁNÍM
BHA08N02016 |  | BAXA001 | BHA08N02001BAFF035 | [5 empty] | Text dle dokumentace 1: 031.4; libovolný text 2: SLN_spotrebic_techinfo; libovolný text 21: VOLNÝ VÝVOD KABEL - REZERVA 2m; dle dodavatele 54: 1/0+1/0 S BLOKOVÁNÍM
BHA08N02016 |  | BAXA003 | BHA08N02001BAFF034 | [5 empty] | Text dle dokumentace 1: 031.3; libovolný text 2: SLN_spotrebic_techinfo; libovolný text 21: VOLNÝ VÝVOD KABEL - REZERVA 2m; dle dodavatele 54: 1/0+1/0 S BLOKOVÁNÍM
BHA08N02016 |  | BAXA004 | BHA08N02001BAFF033 | [5 empty] | Text dle dokumentace 1: 031.2; libovolný text 2: SLN_spotrebic_techinfo; libovolný text 21: VOLNÝ VÝVOD KABEL - REZERVA 2m
BHA08N02016 |  | BAXA005 | BHA08N02001BAFF032 | [5 empty] | Text dle dokumentace 1: 031.1; libovolný text 2: SLN_spotrebic_techinfo; libovolný text 21: VOLNÝ VÝVOD KABEL - REZERVA 2m
BHA08N02015 |  | BAXA002 | BHA08N02001BAFF031 | [5 empty] | Text dle dokumentace 1: 030.7; libovolný text 2: SLN_spotrebic_techinfo; libovolný text 21: VOLNÝ VÝVOD KABEL - REZERVA 2m
BHA08N02015 |  | BAXA003 | BHA08N02001BAFF030 | [5 empty] | Text dle dokumentace 1: 030.6; libovolný text 2: SLN_spotrebic_techinfo; libovolný text 21: VOLNÝ VÝVOD KABEL - REZERVA 2m
BHA08N02015 |  | BAXA005 | BHA08N02001BAFF029 | [5 empty] | Text dle dokumentace 1: 030.5; libovolný text 2: SLN_spotrebic_techinfo; libovolný text 21: VOLNÝ VÝVOD KABEL - REZERVA 2m
BHA08N02015 |  | BAXA006 | BHA08N02001BAFF028 | [5 empty] | Text dle dokumentace 1: 030.4; libovolný text 2: SLN_spotrebic_techinfo; libovolný text 21: VOLNÝ VÝVOD KABEL - REZERVA 2m
BHA08N02015 |  | BAXA007 | BHA08N02001BAFF027 | [5 empty] | Text dle dokumentace 1: 030.3; libovolný text 2: SLN_spotrebic_techinfo; libovolný text 21: VOLNÝ VÝVOD KABEL - REZERVA 2m
BHA08N02015 |  | BAXA008 | BHA08N02001BAFF026 | [5 empty] | Text dle dokumentace 1: 030.2; libovolný text 2: SLN_spotrebic_techinfo; libovolný text 21: VOLNÝ VÝVOD KABEL - REZERVA 2m
BHA08N02015 |  | BAXA010 | BHA08N02001BAFF025 | [5 empty] | Text dle dokumentace 1: 030.1; libovolný text 2: SLN_spotrebic_techinfo; libovolný text 21: VOLNÝ VÝVOD KABEL - REZERVA 2m
BHA08N02006 |  | BAXB003 | BHA08N02001BAFF018 | [5 empty] | Text dle dokumentace 1: 022; libovolný text 2: SLN_zasuvka_techinfo; libovolný text 21: ZÁSUVKA 230V/16A (2P+PE), V RÁMEČKU, OPATŘENÁ PŘEPĚŤOVOU OCHRANOU III.TŘÍDY S KONTROLKOU V KRABICI POD OMÍTKU; dle dodavatele 51: 230; dle dodavatele 52: 16
BHA08N02015 |  | BAXB006 | BHA08N02001BAFF019 | [5 empty] | Text dle dokumentace 1: 023; libovolný text 2: SLN_zasuvka_techinfo; libovolný text 21: ZÁSUVKA 230V/16A (2P+PE), V RÁMEČKU, OPATŘENÁ PŘEPĚŤOVOU OCHRANOU III.TŘÍDY S KONTROLKOU V KRABICI POD OMÍTKU; dle dodavatele 51: 230; dle dodavatele 52: 16
BHA08N02015 |  | BAXB005 | BHA08N02001BAFF023 | [5 empty] | Text dle dokumentace 1: 5x029; libovolný text 2: SLN_zasuvka_techinfo; libovolný text 21: ZÁSUVKA 230V/16A (2P+PE), V RÁMEČKU, V KRABICI POD OMÍTKU; dle dodavatele 51: 230; dle dodavatele 52: 16
BHA08N02006 |  | BAXB002 | BHA08N02001BAFF020 | [5 empty] | Text dle dokumentace 1: 5x025; libovolný text 2: SLN_zasuvka_techinfo; libovolný text 21: ZÁSUVKA 230V/16A (2P+PE), V RÁMEČKU, V KRABICI POD OMÍTKU; dle dodavatele 51: 230; dle dodavatele 52: 16
BHA08N02001 |  | BAST005 | BHA08N02001BDFF003 | [5 empty] | Text dle dokumentace 1: SB L217 nouzový STOP 217; libovolný text 2: SLN_vypinac_techinfo; libovolný text 21: VYPÍNAČ NOUZOVÝ, KRYTÝ SKLEM
BHA08N02001 |  | BAST007 | BHA08N02001BDFF003 | [5 empty] | Text dle dokumentace 1: SB L215 nouzový STOP 215; libovolný text 2: SLN_vypinac_techinfo; libovolný text 21: VYPÍNAČ NOUZOVÝ, KRYTÝ SKLEM
BHA08N02015 |  | BAST001 | BHA08N02001BAFF028 | [5 empty] | Text dle dokumentace 1: 030.4; libovolný text 2: SLN_vypinac_techinfo; libovolný text 21: SPÍNAČ OTOČNÝ, UZAMYKATELNÝ V OBOU POLOHÁCH
BHA08N02015 |  | BAST002 | BHA08N02001BAFF029 | [5 empty] | Text dle dokumentace 1: 030.5; libovolný text 2: SLN_vypinac_techinfo; libovolný text 21: SPÍNAČ OTOČNÝ, UZAMYKATELNÝ V OBOU POLOHÁCH
BHA08N02015 |  | BAST003 | BHA08N02001BAFF030 | [5 empty] | Text dle dokumentace 1: 030.6; libovolný text 2: SLN_vypinac_techinfo; libovolný text 21: SPÍNAČ OTOČNÝ, UZAMYKATELNÝ V OBOU POLOHÁCH
BHA08N02015 |  | BAST004 | BHA08N02001BAFF031 | [5 empty] | Text dle dokumentace 1: 030.7; libovolný text 2: SLN_vypinac_techinfo; libovolný text 21: SPÍNAČ OTOČNÝ, UZAMYKATELNÝ V OBOU POLOHÁCH
BHA08N02015 |  | BAST007 | BHA08N02001BAFF025 | [5 empty] | Text dle dokumentace 1: 030.1; libovolný text 2: SLN_vypinac_techinfo; libovolný text 21: SPÍNAČ OTOČNÝ, UZAMYKATELNÝ V OBOU POLOHÁCH
BHA08N02015 |  | BAST008 | BHA08N02001BAFF026 | [5 empty] | Text dle dokumentace 1: 030.2; libovolný text 2: SLN_vypinac_techinfo; libovolný text 21: SPÍNAČ OTOČNÝ, UZAMYKATELNÝ V OBOU POLOHÁCH
BHA08N02015 |  | BAST009 | BHA08N02001BAFF027 | [5 empty] | Text dle dokumentace 1: 030.3; libovolný text 2: SLN_vypinac_techinfo; libovolný text 21: SPÍNAČ OTOČNÝ, UZAMYKATELNÝ V OBOU POLOHÁCH
BHA08N02015 |  | BAST010 | BHA08N02001BAQA014 | [5 empty] | Text dle dokumentace 1: WS030 PROVOZNÍ VYP; libovolný text 2: SLN_vypinac_techinfo; libovolný text 21: SPÍNAČ OTOČNÝ, UZAMYKATELNÝ V OBOU POLOHÁCH
BHA08N02016 |  | BAST001 | BHA08N02001BAFF035 | [5 empty] | Text dle dokumentace 1: 031.4; libovolný text 2: SLN_vypinac_techinfo; libovolný text 21: SPÍNAČ OTOČNÝ, UZAMYKATELNÝ V OBOU POLOHÁCH
BHA08N02016 |  | BAST003 | BHA08N02001BAFF032 | [5 empty] | Text dle dokumentace 1: 031.1; libovolný text 2: SLN_vypinac_techinfo; libovolný text 21: SPÍNAČ OTOČNÝ, UZAMYKATELNÝ V OBOU POLOHÁCH
BHA08N02016 |  | BAST004 | BHA08N02001BAFF033 | [5 empty] | Text dle dokumentace 1: 031.2; libovolný text 2: SLN_vypinac_techinfo; libovolný text 21: SPÍNAČ OTOČNÝ, UZAMYKATELNÝ V OBOU POLOHÁCH
BHA08N02016 |  | BAST005 | BHA08N02001BAFF034 | [5 empty] | Text dle dokumentace 1: 031.3; libovolný text 2: SLN_vypinac_techinfo; libovolný text 21: SPÍNAČ OTOČNÝ, UZAMYKATELNÝ V OBOU POLOHÁCH
BHA08N02016 |  | BAST006 | BHA08N02001BAQA015 | [5 empty] | Text dle dokumentace 1: WS031 PROVOZNÍ VYP; libovolný text 2: SLN_vypinac_techinfo; libovolný text 21: SPÍNAČ OTOČNÝ, UZAMYKATELNÝ V OBOU POLOHÁCH
BHA08N02010 |  | BAXA001 | BHA08N02001BAFF062 | [5 empty] | Text dle dokumentace 1: 091 ZTI; libovolný text 2: SLN_spotrebic_techinfo; libovolný text 21: VOLNÝ VÝVOD KABEL - REZERVA 2m
BHA08N02010 |  | BAXA002 | BHA08N02001BAFF062 | [5 empty] | Text dle dokumentace 1: 091 ZTI; libovolný text 2: SLN_spotrebic_techinfo; libovolný text 21: VOLNÝ VÝVOD KABEL - REZERVA 2m
BHA08N02006 |  | BUXA001 | BHA08P01007BDQA008 | [5 empty] | Text dle dokumentace 1: 7RUWL005; libovolný text 2: SLN_spotrebic_techinfo; libovolný text 21: POŽÁRNÍ KLAPKA 07.214.03
BHA08N02006 |  | BUXA002 | BHA08P01007BDQA008 | [5 empty] | Text dle dokumentace 1: 7RUWL005; libovolný text 2: SLN_spotrebic_techinfo; libovolný text 21: POŽÁRNÍ KLAPKA 07.214.02
BHA08N02001 |  | BUXA001 | BHA08P01007BDQA008 | [5 empty] | Text dle dokumentace 1: 7RUWL005; libovolný text 2: SLN_spotrebic_techinfo; libovolný text 21: POŽÁRNÍ KLAPKA 07.214.01
BHA08N02001 |  | BUXA002 | BHA08P01007BDQA008 | [5 empty] | Text dle dokumentace 1: 7RUWL005; libovolný text 2: SLN_spotrebic_techinfo; libovolný text 21: POŽÁRNÍ KLAPKA 07.215.01
BHA08N02000 |  | BAXA001 | BHA08N02001BAFF060 | [5 empty] | Text dle dokumentace 1: 065 ZPN; libovolný text 2: SLN_spotrebic_techinfo; libovolný text 21: VOLNÝ VÝVOD KABEL - REZERVA 2m
BHA08N02000 |  | BAXA002 | BHA08N02001BAFF061 | [5 empty] | Text dle dokumentace 1: 066 DZ + CY4zž; libovolný text 2: SLN_spotrebic_techinfo; libovolný text 21: VOLNÝ VÝVOD KABEL - REZERVA 2m
BHA08N02000 |  | BAXA003 | BHA08N02001BAFF060 | [5 empty] | Text dle dokumentace 1: 065 ZPN; libovolný text 2: SLN_spotrebic_techinfo; libovolný text 21: VOLNÝ VÝVOD KABEL - REZERVA 2m
BHA08N02000 |  | BAXA004 | BHA08N02001BAFF061 | [5 empty] | Text dle dokumentace 1: 066 DZ + CY4zž; libovolný text 2: SLN_spotrebic_techinfo; libovolný text 21: VOLNÝ VÝVOD KABEL - REZERVA 2m
BHA08N02017 |  | BAXA001 | BHA08N02001BAFF058 | [5 empty] | Text dle dokumentace 1: 063 EZS; libovolný text 2: SLN_spotrebic_techinfo; libovolný text 21: VOLNÝ VÝVOD KABEL - REZERVA 2m
BHA08N02011 |  | BAXA001 | BHA08N02001BAFF058 | [5 empty] | Text dle dokumentace 1: 063 EZS; libovolný text 2: SLN_spotrebic_techinfo; libovolný text 21: VOLNÝ VÝVOD KABEL - REZERVA 2m
BHA08N02006 |  | BAXA001 | BHA08N02001BAFF054 | [5 empty] | Text dle dokumentace 1: 025a PLÁTNO; libovolný text 2: SLN_spotrebic_techinfo; libovolný text 21: VOLNÝ VÝVOD KABEL - REZERVA 2m
BHA08N02006 |  | BAXA002 | BHA08N02001BAFF054 | [5 empty] | Text dle dokumentace 1: 025 AV; libovolný text 2: SLN_spotrebic_techinfo; libovolný text 21: VOLNÝ VÝVOD KABEL - REZERVA 2m
BHA08N02016 |  | BAXA006 | BHA08N02001BAFF055 | [5 empty] | Text dle dokumentace 1: 029 - AV technika; libovolný text 2: SLN_spotrebic_techinfo; libovolný text 21: VOLNÝ VÝVOD KABEL - REZERVA 2m
BHA08N02015 |  | BAXA001 | BHA08N02001BAFF055 | [5 empty] | Text dle dokumentace 1: 029a PLÁTNO; libovolný text 2: SLN_spotrebic_techinfo; libovolný text 21: VOLNÝ VÝVOD KABEL - REZERVA 2m
BHA08N02015 |  | BAXA011 | BHA08N02001BAFF055 | [5 empty] | Text dle dokumentace 1: 029b PLÁTNO; libovolný text 2: SLN_spotrebic_techinfo; libovolný text 21: VOLNÝ VÝVOD KABEL - REZERVA 2m
BHA08N02015 |  | BAXA012 | BHA08N02001BAFF055 | [5 empty] | Text dle dokumentace 1: 029 AV; libovolný text 2: SLN_spotrebic_techinfo; libovolný text 21: VOLNÝ VÝVOD KABEL - REZERVA 2m
BHA08N02006 |  | BAST003 | BHA08N02001BAFF054 | [5 empty] | Text dle dokumentace 1: 025a; libovolný text 2: SLN_vypinac_techinfo; libovolný text 21: OVLADAČ POD OMÍTKU ŽALUZIOVÝ, 2-PÓLOVÝ, 230V/10A, 1/0+1/0 S BLOKOVÁNÍM, BÍLÝ; dle dodavatele 51: 230; dle dodavatele 52: 10; dle dodavatele 54: 1/0+1/0 S BLOKOVÁNÍM; dle dodavatele 55: BÍLÝ
BHA08N02006 |  | BAST004 | BHA08N02001BAFF053 | [5 empty] | Text dle dokumentace 1: 044 + 7RMS21WC043; libovolný text 2: SLN_vypinac_techinfo; libovolný text 21: OVLADAČ POD OMÍTKU ŽALUZIOVÝ, 2-PÓLOVÝ, 230V/10A, 1/0+1/0 S BLOKOVÁNÍM, BÍLÝ; dle dodavatele 51: 230; dle dodavatele 52: 10; dle dodavatele 54: 1/0+1/0 S BLOKOVÁNÍM; dle dodavatele 55: BÍLÝ
BHA08N02005 |  | BAST002 | BHA08N02001BAFF053 | [5 empty] | Text dle dokumentace 1: 044 + 7RMS21WC043; libovolný text 2: SLN_vypinac_techinfo; libovolný text 21: OVLADAČ POD OMÍTKU ŽALUZIOVÝ, 2-PÓLOVÝ, 230V/10A, 1/0+1/0 S BLOKOVÁNÍM, BÍLÝ; dle dodavatele 51: 230; dle dodavatele 52: 10; dle dodavatele 54: 1/0+1/0 S BLOKOVÁNÍM; dle dodavatele 55: BÍLÝ
BHA08N02004 |  | BAST002 | BHA08N02001BAFF053 | [5 empty] | Text dle dokumentace 1: 044 + 7RMS21WC043; libovolný text 2: SLN_vypinac_techinfo; libovolný text 21: OVLADAČ POD OMÍTKU ŽALUZIOVÝ, 2-PÓLOVÝ, 230V/10A, 1/0+1/0 S BLOKOVÁNÍM, BÍLÝ; dle dodavatele 51: 230; dle dodavatele 52: 10; dle dodavatele 54: 1/0+1/0 S BLOKOVÁNÍM; dle dodavatele 55: BÍLÝ
BHA08N02003 |  | BAST002 | BHA08N02001BAFF053 | [5 empty] | Text dle dokumentace 1: 044 + 7RMS21WC043; libovolný text 2: SLN_vypinac_techinfo; libovolný text 21: OVLADAČ POD OMÍTKU ŽALUZIOVÝ, 2-PÓLOVÝ, 230V/10A, 1/0+1/0 S BLOKOVÁNÍM, BÍLÝ; dle dodavatele 51: 230; dle dodavatele 52: 10; dle dodavatele 54: 1/0+1/0 S BLOKOVÁNÍM; dle dodavatele 55: BÍLÝ
BHA08N02017 |  | BAST001 | BHA08N02001BAFF051 | [5 empty] | Text dle dokumentace 1: 042 + 7RMS21WC041; libovolný text 2: SLN_vypinac_techinfo; libovolný text 21: OVLADAČ POD OMÍTKU ŽALUZIOVÝ, 2-PÓLOVÝ, 230V/10A, 1/0+1/0 S BLOKOVÁNÍM, BÍLÝ; dle dodavatele 51: 230; dle dodavatele 52: 10; dle dodavatele 54: 1/0+1/0 S BLOKOVÁNÍM; dle dodavatele 55: BÍLÝ
BHA08N02016 |  | BAST002 | BHA08N02001BAFF051 | [5 empty] | Text dle dokumentace 1: 042 + 7RMS21WC041; libovolný text 2: SLN_vypinac_techinfo; libovolný text 21: OVLADAČ POD OMÍTKU ŽALUZIOVÝ, 2-PÓLOVÝ, 230V/10A, 1/0+1/0 S BLOKOVÁNÍM, BÍLÝ; dle dodavatele 51: 230; dle dodavatele 52: 10; dle dodavatele 54: 1/0+1/0 S BLOKOVÁNÍM; dle dodavatele 55: BÍLÝ
BHA08N02015 |  | BAST005 | BHA08N02001BAFF051 | [5 empty] | Text dle dokumentace 1: 042 + 7RMS21WC041; libovolný text 2: SLN_vypinac_techinfo; libovolný text 21: OVLADAČ POD OMÍTKU ŽALUZIOVÝ, 2-PÓLOVÝ, 230V/10A, 1/0+1/0 S BLOKOVÁNÍM, BÍLÝ; dle dodavatele 51: 230; dle dodavatele 52: 10; dle dodavatele 54: 1/0+1/0 S BLOKOVÁNÍM; dle dodavatele 55: BÍLÝ
BHA08N02015 |  | BAST006 | BHA08N02001BAFF055 | [5 empty] | Text dle dokumentace 1: 029a,b; libovolný text 2: SLN_vypinac_techinfo; libovolný text 21: OVLADAČ POD OMÍTKU ŽALUZIOVÝ, 2-PÓLOVÝ, 230V/10A, 1/0+1/0 S BLOKOVÁNÍM, BÍLÝ; dle dodavatele 51: 230; dle dodavatele 52: 10; dle dodavatele 54: 1/0+1/0 S BLOKOVÁNÍM; dle dodavatele 55: BÍLÝ
BHA08N02006 |  | BAXA003 | BHA08N02001BAFF053 | [5 empty] | Text dle dokumentace 1: 044.1 MTR1; libovolný text 2: SLN_spotrebic_techinfo; libovolný text 21: STAHOVACÍ ROLETA (venkovní - snížení oslunění)
BHA08N02005 |  | BAXA005 | BHA08N02001BAFF053 | [5 empty] | Text dle dokumentace 1: 044.1 MTR2; libovolný text 2: SLN_spotrebic_techinfo; libovolný text 21: STAHOVACÍ ROLETA (venkovní - snížení oslunění)
BHA08N02004 |  | BAXA003 | BHA08N02001BAFF053 | [5 empty] | Text dle dokumentace 1: 044.1 MTR3; libovolný text 2: SLN_spotrebic_techinfo; libovolný text 21: STAHOVACÍ ROLETA (venkovní - snížení oslunění)
BHA08N02003 |  | BAXA001 | BHA08N02001BAFF053 | [5 empty] | Text dle dokumentace 1: 044.1 MTR4; libovolný text 2: SLN_spotrebic_techinfo; libovolný text 21: STAHOVACÍ ROLETA (venkovní - snížení oslunění)
BHA08N02015 |  | BAXA009 | BHA08N02001BAFF051 | [5 empty] | Text dle dokumentace 1: 042.1 MTR5; libovolný text 2: SLN_spotrebic_techinfo; libovolný text 21: STAHOVACÍ ROLETA (venkovní - snížení oslunění)
BHA08N02015 |  | BAXA004 | BHA08N02001BAFF051 | [5 empty] | Text dle dokumentace 1: 042.1 MTR6; libovolný text 2: SLN_spotrebic_techinfo; libovolný text 21: STAHOVACÍ ROLETA (venkovní - snížení oslunění)
BHA08N02016 |  | BAXA002 | BHA08N02001BAFF051 | [5 empty] | Text dle dokumentace 1: 042.1 MTR7; libovolný text 2: SLN_spotrebic_techinfo; libovolný text 21: STAHOVACÍ ROLETA (venkovní - snížení oslunění)
BHA08N02017 |  | BAXA002 | BHA08N02001BAFF051 | [5 empty] | Text dle dokumentace 1: 042.1 MTR8; libovolný text 2: SLN_spotrebic_techinfo; libovolný text 21: STAHOVACÍ ROLETA (venkovní - snížení oslunění)
BHA08N02001 |  | BAXB001 | BHA08N02001BAFC001 | [5 empty] | Text dle dokumentace 1: 021; libovolný text 2: SLN_zasuvka_techinfo; libovolný text 21: ZÁSUVKA 230V/16A (2P+PE), IP44, V KRABICI POD OMÍTKU; dle dodavatele 51: 230; dle dodavatele 52: 16; dle dodavatele 53: 44
BHA08N02001 |  | BAXB004 | BHA08N02001BAFC001 | [5 empty] | Text dle dokumentace 1: 021; libovolný text 2: SLN_zasuvka_techinfo; libovolný text 21: ZÁSUVKA 230V/16A (2P+PE), IP44, V KRABICI POD OMÍTKU; dle dodavatele 51: 230; dle dodavatele 52: 16; dle dodavatele 53: 44
BHA08N02001 |  | BAXB002 | BHA08N02001BAFC001 | [5 empty] | Text dle dokumentace 1: 021; libovolný text 2: SLN_zasuvka_techinfo; libovolný text 21: ZÁSUVKA 230V/16A (2P+PE), IP44, V KRABICI POD OMÍTKU; dle dodavatele 51: 230; dle dodavatele 52: 16; dle dodavatele 53: 44
BHA08N02001 |  | BAXB003 | BHA08N02001BAFC001 | [5 empty] | Text dle dokumentace 1: 021; libovolný text 2: SLN_zasuvka_techinfo; libovolný text 21: ZÁSUVKA 230V/16A (2P+PE), IP44, V KRABICI POD OMÍTKU; dle dodavatele 51: 230; dle dodavatele 52: 16; dle dodavatele 53: 44
BHA08N02007 |  | BAXB001 | BHA08N02001BAFC001 | [5 empty] | Text dle dokumentace 1: 021; libovolný text 2: SLN_zasuvka_techinfo; libovolný text 21: ZÁSUVKA 230V/16A (2P+PE), V RÁMEČKU, V KRABICI POD OMÍTKU; dle dodavatele 51: 230; dle dodavatele 52: 16
BHA08N02006 |  | BAXB001 | BHA08N02001BAFC002 | [5 empty] | Text dle dokumentace 1: 026; libovolný text 2: SLN_zasuvka_techinfo; libovolný text 21: ZÁSUVKA 230V/16A (2P+PE), V RÁMEČKU, V KRABICI POD OMÍTKU; dle dodavatele 51: 230; dle dodavatele 52: 16
BHA08N02006 |  | BAXB004 | BHA08N02001BAFF020 | [5 empty] | Text dle dokumentace 1: 025; libovolný text 2: SLN_zasuvka_techinfo; libovolný text 21: ZÁSUVKA 230V/16A (2P+PE), 45x45mm, VE SPOLEČNÉM RÁMEČKU, VESTAVNÁ DO PODPARAPETNÍHO (NÁSTĚNNÉHO) KANÁLU
BHA08N02006 |  | BAXB005 | BHA08N02001BAFF020 | [5 empty] | Text dle dokumentace 1: 025; libovolný text 2: SLN_zasuvka_techinfo; libovolný text 21: ZÁSUVKA 230V/16A (2P+PE), 45x45mm, VE SPOLEČNÉM RÁMEČKU, VESTAVNÁ DO PODPARAPETNÍHO (NÁSTĚNNÉHO) KANÁLU
BHA08N02006 |  | BAXB006 | BHA08N02001BAFF020 | [5 empty] | Text dle dokumentace 1: 025; libovolný text 2: SLN_zasuvka_techinfo; libovolný text 21: ZÁSUVKA 230V/16A (2P+PE), 45x45mm, VE SPOLEČNÉM RÁMEČKU, VESTAVNÁ DO PODPARAPETNÍHO (NÁSTĚNNÉHO) KANÁLU
BHA08N02006 |  | BAXB007 | BHA08N02001BAFF020 | [5 empty] | Text dle dokumentace 1: 025; libovolný text 2: SLN_zasuvka_techinfo; libovolný text 21: ZÁSUVKA 230V/16A (2P+PE), 45x45mm, VE SPOLEČNÉM RÁMEČKU, VESTAVNÁ DO PODPARAPETNÍHO (NÁSTĚNNÉHO) KANÁLU
BHA08N02005 |  | BAXB001 | BHA08N02001BAFC002 | [5 empty] | Text dle dokumentace 1: 026; libovolný text 2: SLN_zasuvka_techinfo; libovolný text 21: ZÁSUVKA 230V/16A (2P+PE), V RÁMEČKU, V KRABICI POD OMÍTKU; dle dodavatele 51: 230; dle dodavatele 52: 16
BHA08N02005 |  | BAXB002 | BHA08N02001BAFF041 | [5 empty] | Text dle dokumentace 1: 033.1; libovolný text 2: SLN_zasuvka_techinfo; libovolný text 21: ZÁSUVKA 230V/16A (2P+PE), 45x45mm, VE SPOLEČNÉM RÁMEČKU, VESTAVNÁ DO PODPARAPETNÍHO (NÁSTĚNNÉHO) KANÁLU
BHA08N02005 |  | BAXB003 | BHA08N02001BAFF041 | [5 empty] | Text dle dokumentace 1: 033.1; libovolný text 2: SLN_zasuvka_techinfo; libovolný text 21: ZÁSUVKA 230V/16A (2P+PE), 45x45mm, VE SPOLEČNÉM RÁMEČKU, VESTAVNÁ DO PODPARAPETNÍHO (NÁSTĚNNÉHO) KANÁLU
BHA08N02004 |  | BAXB002 | BHA08N02001BAFF059 | [5 empty] | Text dle dokumentace 1: 064 SK; libovolný text 2: SLN_zasuvka_techinfo; libovolný text 21: ZÁSUVKA 230V/16A (2P+PE), V RÁMEČKU, V KRABICI POD OMÍTKU; dle dodavatele 51: 230; dle dodavatele 52: 16
BHA08N02004 |  | BAXB001 | BHA08N02001BAFC002 | [5 empty] | Text dle dokumentace 1: 026; libovolný text 2: SLN_zasuvka_techinfo; libovolný text 21: ZÁSUVKA 230V/16A (2P+PE), V RÁMEČKU, V KRABICI POD OMÍTKU; dle dodavatele 51: 230; dle dodavatele 52: 16
BHA08N02004 |  | BAXB003 | BHA08N02001BAFF037 | [5 empty] | Text dle dokumentace 1: 032.1; libovolný text 2: SLN_zasuvka_techinfo; libovolný text 21: ZÁSUVKA 230V/16A (2P+PE), 45x45mm, VE SPOLEČNÉM RÁMEČKU, VESTAVNÁ DO PODPARAPETNÍHO (NÁSTĚNNÉHO) KANÁLU
BHA08N02004 |  | BAXB004 | BHA08N02001BAFF037 | [5 empty] | Text dle dokumentace 1: 032.1; libovolný text 2: SLN_zasuvka_techinfo; libovolný text 21: ZÁSUVKA 230V/16A (2P+PE), 45x45mm, VE SPOLEČNÉM RÁMEČKU, VESTAVNÁ DO PODPARAPETNÍHO (NÁSTĚNNÉHO) KANÁLU
BHA08N02004 |  | BAXB005 | BHA08N02001BAFF037 | [5 empty] | Text dle dokumentace 1: 2x032.1; libovolný text 2: SLN_zasuvka_techinfo; libovolný text 21: ZÁSUVKA 230V/16A (2P+PE), V RÁMEČKU, V KRABICI POD OMÍTKU; dle dodavatele 51: 230; dle dodavatele 52: 16
BHA08N02004 |  | BAXB006 | BHA08N02001BAFF037 | [5 empty] | Text dle dokumentace 1: 2x032.1; libovolný text 2: SLN_zasuvka_techinfo; libovolný text 21: ZÁSUVKA 230V/16A (2P+PE), V RÁMEČKU, V KRABICI POD OMÍTKU; dle dodavatele 51: 230; dle dodavatele 52: 16
BHA08N02004 |  | BAXB007 | BHA08N02001BAFF037 | [5 empty] | Text dle dokumentace 1: 2x032.1; libovolný text 2: SLN_zasuvka_techinfo; libovolný text 21: ZÁSUVKA 230V/16A (2P+PE), V RÁMEČKU, V KRABICI POD OMÍTKU; dle dodavatele 51: 230; dle dodavatele 52: 16
BHA08N02004 |  | BAXB008 | BHA08N02001BAFF037 | [5 empty] | Text dle dokumentace 1: 2x032.1; libovolný text 2: SLN_zasuvka_techinfo; libovolný text 21: ZÁSUVKA 230V/16A (2P+PE), V RÁMEČKU, V KRABICI POD OMÍTKU; dle dodavatele 51: 230; dle dodavatele 52: 16
BHA08N02004 |  | BAXB009 | BHA08N02001BAFF037 | [5 empty] | Text dle dokumentace 1: 032.1; libovolný text 2: SLN_zasuvka_techinfo; libovolný text 21: ZÁSUVKA 230V/16A (2P+PE), V RÁMEČKU, V KRABICI POD OMÍTKU; dle dodavatele 51: 230; dle dodavatele 52: 16
BHA08N02003 |  | BAXB001 | BHA08N02001BAFC002 | [5 empty] | Text dle dokumentace 1: 026; libovolný text 2: SLN_zasuvka_techinfo; libovolný text 21: ZÁSUVKA 230V/16A (2P+PE), V RÁMEČKU, V KRABICI POD OMÍTKU; dle dodavatele 51: 230; dle dodavatele 52: 16
BHA08N02003 |  | BAXB002 | BHA08N02001BAFF018 | [5 empty] | Text dle dokumentace 1: 2x022; libovolný text 2: SLN_zasuvka_techinfo; libovolný text 21: ZÁSUVKA 230V/16A (2P+PE), V RÁMEČKU, OPATŘENÁ PŘEPĚŤOVOU OCHRANOU III.TŘÍDY S KONTROLKOU V KRABICI POD OMÍTKU; dle dodavatele 51: 230; dle dodavatele 52: 16
BHA08N02003 |  | BAXB003 | BHA08N02001BAFF021 | [5 empty] | Text dle dokumentace 1: 2x027; libovolný text 2: SLN_zasuvka_techinfo; libovolný text 21: ZÁSUVKA 230V/16A (2P+PE), V RÁMEČKU, V KRABICI POD OMÍTKU; dle dodavatele 51: 230; dle dodavatele 52: 16
BHA08N02003 |  | BAXB004 | BHA08N02001BAFF021 | [5 empty] | Text dle dokumentace 1: 027; libovolný text 2: SLN_zasuvka_techinfo; libovolný text 21: ZÁSUVKA 230V/16A (2P+PE), 45x45mm, VE SPOLEČNÉM RÁMEČKU, VESTAVNÁ DO PODPARAPETNÍHO (NÁSTĚNNÉHO) KANÁLU
BHA08N02003 |  | BAXB005 | BHA08N02001BAFF021 | [5 empty] | Text dle dokumentace 1: 027; libovolný text 2: SLN_zasuvka_techinfo; libovolný text 21: ZÁSUVKA 230V/16A (2P+PE), 45x45mm, VE SPOLEČNÉM RÁMEČKU, VESTAVNÁ DO PODPARAPETNÍHO (NÁSTĚNNÉHO) KANÁLU
BHA08N02003 |  | BAXB006 | BHA08N02001BAFF021 | [5 empty] | Text dle dokumentace 1: 2x027; libovolný text 2: SLN_zasuvka_techinfo; libovolný text 21: ZÁSUVKA 230V/16A (2P+PE), V RÁMEČKU, V KRABICI POD OMÍTKU; dle dodavatele 51: 230; dle dodavatele 52: 16
BHA08N02003 |  | BAXB007 | BHA08N02001BAFF018 | [5 empty] | Text dle dokumentace 1: 2x022; libovolný text 2: SLN_zasuvka_techinfo; libovolný text 21: ZÁSUVKA 230V/16A (2P+PE), V RÁMEČKU, OPATŘENÁ PŘEPĚŤOVOU OCHRANOU III.TŘÍDY S KONTROLKOU V KRABICI POD OMÍTKU; dle dodavatele 51: 230; dle dodavatele 52: 16
BHA08N02003 |  | BAXB008 | BHA08N02001BAFF021 | [5 empty] | Text dle dokumentace 1: 027; libovolný text 2: SLN_zasuvka_techinfo; libovolný text 21: ZÁSUVKA 230V/16A (2P+PE), V RÁMEČKU, V KRABICI POD OMÍTKU; dle dodavatele 51: 230; dle dodavatele 52: 16
BHA08N02017 |  | BAXB001 | BHA08N02001BAFF022 | [5 empty] | Text dle dokumentace 1: 028; libovolný text 2: SLN_zasuvka_techinfo; libovolný text 21: ZÁSUVKA 230V/16A (2P+PE), 45x45mm, VE SPOLEČNÉM RÁMEČKU, VESTAVNÁ DO PODPARAPETNÍHO (NÁSTĚNNÉHO) KANÁLU
BHA08N02017 |  | BAXB002 | BHA08N02001BAFC002 | [5 empty] | Text dle dokumentace 1: 026; libovolný text 2: SLN_zasuvka_techinfo; libovolný text 21: ZÁSUVKA 230V/16A (2P+PE), V RÁMEČKU, V KRABICI POD OMÍTKU; dle dodavatele 51: 230; dle dodavatele 52: 16
BHA08N02016 |  | BAXB001 | BHA08N02001BAFF022 | [5 empty] | Text dle dokumentace 1: 028; libovolný text 2: SLN_zasuvka_techinfo; libovolný text 21: ZÁSUVKA 230V/16A (2P+PE), 45x45mm, VE SPOLEČNÉM RÁMEČKU, VESTAVNÁ DO PODPARAPETNÍHO (NÁSTĚNNÉHO) KANÁLU
BHA08N02016 |  | BAXB002 | BHA08N02001BAFF022 | [5 empty] | Text dle dokumentace 1: 028; libovolný text 2: SLN_zasuvka_techinfo; libovolný text 21: ZÁSUVKA 230V/16A (2P+PE), 45x45mm, VE SPOLEČNÉM RÁMEČKU, VESTAVNÁ DO PODPARAPETNÍHO (NÁSTĚNNÉHO) KANÁLU
BHA08N02016 |  | BAXB003 | BHA08N02001BAFC002 | [5 empty] | Text dle dokumentace 1: 026; libovolný text 2: SLN_zasuvka_techinfo; libovolný text 21: ZÁSUVKA 230V/16A (2P+PE), V RÁMEČKU, V KRABICI POD OMÍTKU; dle dodavatele 51: 230; dle dodavatele 52: 16
BHA08N02015 |  | BAXB001 | BHA08N02001BAFF022 | [5 empty] | Text dle dokumentace 1: 028; libovolný text 2: SLN_zasuvka_techinfo; libovolný text 21: ZÁSUVKA 230V/16A (2P+PE), 45x45mm, VE SPOLEČNÉM RÁMEČKU, VESTAVNÁ DO PODPARAPETNÍHO (NÁSTĚNNÉHO) KANÁLU
BHA08N02015 |  | BAXB002 | BHA08N02001BAFF022 | [5 empty] | Text dle dokumentace 1: 028; libovolný text 2: SLN_zasuvka_techinfo; libovolný text 21: ZÁSUVKA 230V/16A (2P+PE), 45x45mm, VE SPOLEČNÉM RÁMEČKU, VESTAVNÁ DO PODPARAPETNÍHO (NÁSTĚNNÉHO) KANÁLU
BHA08N02015 |  | BAXB003 | BHA08N02001BAFF022 | [5 empty] | Text dle dokumentace 1: 028; libovolný text 2: SLN_zasuvka_techinfo; libovolný text 21: ZÁSUVKA 230V/16A (2P+PE), 45x45mm, VE SPOLEČNÉM RÁMEČKU, VESTAVNÁ DO PODPARAPETNÍHO (NÁSTĚNNÉHO) KANÁLU
BHA08N02015 |  | BAXB004 | BHA08N02001BAFF022 | [5 empty] | Text dle dokumentace 1: 028; libovolný text 2: SLN_zasuvka_techinfo; libovolný text 21: ZÁSUVKA 230V/16A (2P+PE), 45x45mm, VE SPOLEČNÉM RÁMEČKU, VESTAVNÁ DO PODPARAPETNÍHO (NÁSTĚNNÉHO) KANÁLU
BHA08N02015 |  | BAXB007 | BHA08N02001BAFF022 | [5 empty] | Text dle dokumentace 1: 3x028; libovolný text 2: SLN_zasuvka_techinfo; libovolný text 21: ZÁSUVKA 230V/16A (2P+PE), V RÁMEČKU, V KRABICI POD OMÍTKU; dle dodavatele 51: 230; dle dodavatele 52: 16
BHA08N02015 |  | BAXB008 | BHA08N02001BAFF059 | [5 empty] | Text dle dokumentace 1: 064 SK; libovolný text 2: SLN_zasuvka_techinfo; libovolný text 21: ZÁSUVKA 230V/16A (2P+PE), V RÁMEČKU, V KRABICI POD OMÍTKU; dle dodavatele 51: 230; dle dodavatele 52: 16
BHA08N02015 |  | BAXB009 | BHA08N02001BAFC002 | [5 empty] | Text dle dokumentace 1: 026; libovolný text 2: SLN_zasuvka_techinfo; libovolný text 21: ZÁSUVKA 230V/16A (2P+PE), V RÁMEČKU, V KRABICI POD OMÍTKU; dle dodavatele 51: 230; dle dodavatele 52: 16
BHA08N02011 |  | BAXB001 | BHA08N02001BAFC001 | [5 empty] | Text dle dokumentace 1: 021; libovolný text 2: SLN_zasuvka_techinfo; libovolný text 21: ZÁSUVKA 230V/16A (2P+PE), V RÁMEČKU, V KRABICI POD OMÍTKU; dle dodavatele 51: 230; dle dodavatele 52: 16
BHA08N03020 |  | BAXB004 | BHA08N03001BAFC003 | [5 empty] | Text dle dokumentace 1: 025; libovolný text 2: SLN_zasuvka_techinfo; libovolný text 21: ZÁSUVKA 230V/16A (2P+PE), V RÁMEČKU, V KRABICI POD OMÍTKU; dle dodavatele 51: 230; dle dodavatele 52: 16
BHA08N03020 |  | BAXB003 | BHA08N03001BAFF021 | [5 empty] | Text dle dokumentace 1: 033.1; libovolný text 2: SLN_zasuvka_techinfo; libovolný text 21: ZÁSUVKA 230V/16A (2P+PE), V RÁMEČKU, V KRABICI POD OMÍTKU; dle dodavatele 51: 230; dle dodavatele 52: 16
BHA08N03020 |  | BAXB002 | BHA08N03001BAFF021 | [5 empty] | Text dle dokumentace 1: 033.1; libovolný text 2: SLN_zasuvka_techinfo; libovolný text 21: ZÁSUVKA 230V/16A (2P+PE), V RÁMEČKU, V KRABICI POD OMÍTKU; dle dodavatele 51: 230; dle dodavatele 52: 16
BHA08N03020 |  | BAXB001 | BHA08N03001BAFF021 | [5 empty] | Text dle dokumentace 1: 033.1; libovolný text 2: SLN_zasuvka_techinfo; libovolný text 21: ZÁSUVKA 230V/16A (2P+PE), 45x45mm, VE SPOLEČNÉM RÁMEČKU, VESTAVNÁ DO PODPARAPETNÍHO (NÁSTĚNNÉHO) KANÁLU
BHA08N03021 |  | BAXB008 | BHA08N03001BAFF054 | [5 empty] | Text dle dokumentace 1: 064 SK; libovolný text 2: SLN_zasuvka_techinfo; libovolný text 21: ZÁSUVKA 230V/16A (2P+PE), V RÁMEČKU, V KRABICI POD OMÍTKU; dle dodavatele 51: 230; dle dodavatele 52: 16
BHA08N03021 |  | BAXB007 | BHA08N03001BAFC003 | [5 empty] | Text dle dokumentace 1: 025; libovolný text 2: SLN_zasuvka_techinfo; libovolný text 21: ZÁSUVKA 230V/16A (2P+PE), V RÁMEČKU, V KRABICI POD OMÍTKU; dle dodavatele 51: 230; dle dodavatele 52: 16
BHA08N03021 |  | BAXB006 | BHA08N03001BAFF019 | [5 empty] | Text dle dokumentace 1: 032; libovolný text 2: SLN_zasuvka_techinfo; libovolný text 21: ZÁSUVKA 230V/16A (2P+PE), V RÁMEČKU, V KRABICI POD OMÍTKU; dle dodavatele 51: 230; dle dodavatele 52: 16
BHA08N03021 |  | BAXB005 | BHA08N03001BAFF019 | [5 empty] | Text dle dokumentace 1: 032; libovolný text 2: SLN_zasuvka_techinfo; libovolný text 21: ZÁSUVKA 230V/16A (2P+PE), V RÁMEČKU, V KRABICI POD OMÍTKU; dle dodavatele 51: 230; dle dodavatele 52: 16
BHA08N03021 |  | BAXB004 | BHA08N03001BAFF019 | [5 empty] | Text dle dokumentace 1: 032; libovolný text 2: SLN_zasuvka_techinfo; libovolný text 21: ZÁSUVKA 230V/16A (2P+PE), 45x45mm, VE SPOLEČNÉM RÁMEČKU, VESTAVNÁ DO PODPARAPETNÍHO (NÁSTĚNNÉHO) KANÁLU
BHA08N03021 |  | BAXB003 | BHA08N03001BAFF019 | [5 empty] | Text dle dokumentace 1: 032; libovolný text 2: SLN_zasuvka_techinfo; libovolný text 21: ZÁSUVKA 230V/16A (2P+PE), 45x45mm, VE SPOLEČNÉM RÁMEČKU, VESTAVNÁ DO PODPARAPETNÍHO (NÁSTĚNNÉHO) KANÁLU
BHA08N03021 |  | BAXB002 | BHA08N03001BAFF019 | [5 empty] | Text dle dokumentace 1: 2x032; libovolný text 2: SLN_zasuvka_techinfo; libovolný text 21: ZÁSUVKA 230V/16A (2P+PE), V RÁMEČKU, V KRABICI POD OMÍTKU; dle dodavatele 51: 230; dle dodavatele 52: 16
BHA08N03021 |  | BAXB001 | BHA08N03001BAFF013 | [5 empty] | Text dle dokumentace 1: 2x022; libovolný text 2: SLN_zasuvka_techinfo; libovolný text 21: ZÁSUVKA 230V/16A (2P+PE), V RÁMEČKU, OPATŘENÁ PŘEPĚŤOVOU OCHRANOU III.TŘÍDY S KONTROLKOU V KRABICI POD OMÍTKU; dle dodavatele 51: 230; dle dodavatele 52: 16
BHA08N03022 |  | BAXB008 | BHA08N03001BAFC003 | [5 empty] | Text dle dokumentace 1: 025; libovolný text 2: SLN_zasuvka_techinfo; libovolný text 21: ZÁSUVKA 230V/16A (2P+PE), V RÁMEČKU, V KRABICI POD OMÍTKU; dle dodavatele 51: 230; dle dodavatele 52: 16
BHA08N03022 |  | BAXB007 | BHA08N03001BAFF013 | [5 empty] | Text dle dokumentace 1: 2x022; libovolný text 2: SLN_zasuvka_techinfo; libovolný text 21: ZÁSUVKA 230V/16A (2P+PE), V RÁMEČKU, OPATŘENÁ PŘEPĚŤOVOU OCHRANOU III.TŘÍDY S KONTROLKOU V KRABICI POD OMÍTKU; dle dodavatele 51: 230; dle dodavatele 52: 16
BHA08N03022 |  | BAXB006 | BHA08N03001BAFF018 | [5 empty] | Text dle dokumentace 1: 2x031; libovolný text 2: SLN_zasuvka_techinfo; libovolný text 21: ZÁSUVKA 230V/16A (2P+PE), V RÁMEČKU, V KRABICI POD OMÍTKU; dle dodavatele 51: 230; dle dodavatele 52: 16
BHA08N03022 |  | BAXB005 | BHA08N03001BAFF018 | [5 empty] | Text dle dokumentace 1: 031; libovolný text 2: SLN_zasuvka_techinfo; libovolný text 21: ZÁSUVKA 230V/16A (2P+PE), 45x45mm, VE SPOLEČNÉM RÁMEČKU, VESTAVNÁ DO PODPARAPETNÍHO (NÁSTĚNNÉHO) KANÁLU
BHA08N03022 |  | BAXB004 | BHA08N03001BAFF018 | [5 empty] | Text dle dokumentace 1: 031; libovolný text 2: SLN_zasuvka_techinfo; libovolný text 21: ZÁSUVKA 230V/16A (2P+PE), 45x45mm, VE SPOLEČNÉM RÁMEČKU, VESTAVNÁ DO PODPARAPETNÍHO (NÁSTĚNNÉHO) KANÁLU
BHA08N03022 |  | BAXB003 | BHA08N03001BAFF018 | [5 empty] | Text dle dokumentace 1: 2x031; libovolný text 2: SLN_zasuvka_techinfo; libovolný text 21: ZÁSUVKA 230V/16A (2P+PE), V RÁMEČKU, V KRABICI POD OMÍTKU; dle dodavatele 51: 230; dle dodavatele 52: 16
BHA08N03022 |  | BAXB002 | BHA08N03001BAFF013 | [5 empty] | Text dle dokumentace 1: 2x022; libovolný text 2: SLN_zasuvka_techinfo; libovolný text 21: ZÁSUVKA 230V/16A (2P+PE), V RÁMEČKU, OPATŘENÁ PŘEPĚŤOVOU OCHRANOU III.TŘÍDY S KONTROLKOU V KRABICI POD OMÍTKU; dle dodavatele 51: 230; dle dodavatele 52: 16
BHA08N03022 |  | BAXB001 | BHA08N03001BAFF018 | [5 empty] | Text dle dokumentace 1: 031; libovolný text 2: SLN_zasuvka_techinfo; libovolný text 21: ZÁSUVKA 230V/16A (2P+PE), V RÁMEČKU, V KRABICI POD OMÍTKU; dle dodavatele 51: 230; dle dodavatele 52: 16
BHA08N03023 |  | BAXB004 | BHA08N03001BAFC003 | [5 empty] | Text dle dokumentace 1: 025; libovolný text 2: SLN_zasuvka_techinfo; libovolný text 21: ZÁSUVKA 230V/16A (2P+PE), V RÁMEČKU, V KRABICI POD OMÍTKU; dle dodavatele 51: 230; dle dodavatele 52: 16
BHA08N03023 |  | BAXB003 | BHA08N03001BAFC004 | [5 empty] | Text dle dokumentace 1: 2x030; libovolný text 2: SLN_zasuvka_techinfo; libovolný text 21: ZÁSUVKA 230V/16A (2P+PE), V RÁMEČKU, V KRABICI POD OMÍTKU; dle dodavatele 51: 230; dle dodavatele 52: 16
BHA08N03023 |  | BAXB002 | BHA08N03001BAFC004 | [5 empty] | Text dle dokumentace 1: 030; libovolný text 2: SLN_zasuvka_techinfo; libovolný text 21: ZÁSUVKA 230V/16A (2P+PE), V RÁMEČKU, V KRABICI POD OMÍTKU; dle dodavatele 51: 230; dle dodavatele 52: 16
BHA08N03023 |  | BAXB001 | BHA08N03001BAFC004 | [5 empty] | Text dle dokumentace 1: 030; libovolný text 2: SLN_zasuvka_techinfo; libovolný text 21: ZÁSUVKA 230V/16A (2P+PE), 45x45mm, VE SPOLEČNÉM RÁMEČKU, VESTAVNÁ DO PODPARAPETNÍHO (NÁSTĚNNÉHO) KANÁLU
BHA08N03024 |  | BAXB010 | BHA08N03001BAFC003 | [5 empty] | Text dle dokumentace 1: 025; libovolný text 2: SLN_zasuvka_techinfo; libovolný text 21: ZÁSUVKA 230V/16A (2P+PE), V RÁMEČKU, V KRABICI POD OMÍTKU; dle dodavatele 51: 230; dle dodavatele 52: 16
BHA08N03024 |  | BAXB009 | BHA08N03001BAFF017 | [5 empty] | Text dle dokumentace 1: 2x028; libovolný text 2: SLN_zasuvka_techinfo; libovolný text 21: ZÁSUVKA 230V/16A (2P+PE), V RÁMEČKU, V KRABICI POD OMÍTKU; dle dodavatele 51: 230; dle dodavatele 52: 16
BHA08N03024 |  | BAXB008 | BHA08N03001BAFF013 | [5 empty] | Text dle dokumentace 1: 2x022; libovolný text 2: SLN_zasuvka_techinfo; libovolný text 21: ZÁSUVKA 230V/16A (2P+PE), V RÁMEČKU, OPATŘENÁ PŘEPĚŤOVOU OCHRANOU III.TŘÍDY S KONTROLKOU V KRABICI POD OMÍTKU; dle dodavatele 51: 230; dle dodavatele 52: 16
BHA08N03024 |  | BAXB007 | BHA08N03001BAFF014 | [5 empty] | Text dle dokumentace 1: 2x023; libovolný text 2: SLN_zasuvka_techinfo; libovolný text 21: ZÁSUVKA 230V/16A (2P+PE), V RÁMEČKU, OPATŘENÁ PŘEPĚŤOVOU OCHRANOU III.TŘÍDY S KONTROLKOU V KRABICI POD OMÍTKU; dle dodavatele 51: 230; dle dodavatele 52: 16
BHA08N03024 |  | BAXB006 | BHA08N03001BAFF017 | [5 empty] | Text dle dokumentace 1: 2x028; libovolný text 2: SLN_zasuvka_techinfo; libovolný text 21: ZÁSUVKA 230V/16A (2P+PE), V RÁMEČKU, V KRABICI POD OMÍTKU; dle dodavatele 51: 230; dle dodavatele 52: 16
BHA08N03024 |  | BAXB005 | BHA08N03001BAFF017 | [5 empty] | Text dle dokumentace 1: 028; libovolný text 2: SLN_zasuvka_techinfo; libovolný text 21: ZÁSUVKA 230V/16A (2P+PE), 45x45mm, VE SPOLEČNÉM RÁMEČKU, VESTAVNÁ DO PODPARAPETNÍHO (NÁSTĚNNÉHO) KANÁLU
BHA08N03024 |  | BAXB004 | BHA08N03001BAFF017 | [5 empty] | Text dle dokumentace 1: 028; libovolný text 2: SLN_zasuvka_techinfo; libovolný text 21: ZÁSUVKA 230V/16A (2P+PE), 45x45mm, VE SPOLEČNÉM RÁMEČKU, VESTAVNÁ DO PODPARAPETNÍHO (NÁSTĚNNÉHO) KANÁLU
BHA08N03024 |  | BAXB003 | BHA08N03001BAFF017 | [5 empty] | Text dle dokumentace 1: 2x028; libovolný text 2: SLN_zasuvka_techinfo; libovolný text 21: ZÁSUVKA 230V/16A (2P+PE), V RÁMEČKU, V KRABICI POD OMÍTKU; dle dodavatele 51: 230; dle dodavatele 52: 16
BHA08N03024 |  | BAXB002 | BHA08N03001BAFF014 | [5 empty] | Text dle dokumentace 1: 2x023; libovolný text 2: SLN_zasuvka_techinfo; libovolný text 21: ZÁSUVKA 230V/16A (2P+PE), V RÁMEČKU, OPATŘENÁ PŘEPĚŤOVOU OCHRANOU III.TŘÍDY S KONTROLKOU V KRABICI POD OMÍTKU; dle dodavatele 51: 230; dle dodavatele 52: 16
BHA08N03024 |  | BAXB001 | BHA08N03001BAFF017 | [5 empty] | Text dle dokumentace 1: 028; libovolný text 2: SLN_zasuvka_techinfo; libovolný text 21: ZÁSUVKA 230V/16A (2P+PE), V RÁMEČKU, V KRABICI POD OMÍTKU; dle dodavatele 51: 230; dle dodavatele 52: 16
BHA08N03025 |  | BAXB006 | BHA08N03001BAFC003 | [5 empty] | Text dle dokumentace 1: 025; libovolný text 2: SLN_zasuvka_techinfo; libovolný text 21: ZÁSUVKA 230V/16A (2P+PE), V RÁMEČKU, V KRABICI POD OMÍTKU; dle dodavatele 51: 230; dle dodavatele 52: 16
BHA08N03025 |  | BAXB005 | BHA08N03001BAFF016 | [5 empty] | Text dle dokumentace 1: 027; libovolný text 2: SLN_zasuvka_techinfo; libovolný text 21: ZÁSUVKA 230V/16A (2P+PE), V RÁMEČKU, V KRABICI POD OMÍTKU; dle dodavatele 51: 230; dle dodavatele 52: 16
BHA08N03025 |  | BAXB004 | BHA08N03001BAFF016 | [5 empty] | Text dle dokumentace 1: 3x027; libovolný text 2: SLN_zasuvka_techinfo; libovolný text 21: ZÁSUVKA 230V/16A (2P+PE), 45x45mm, VE SPOLEČNÉM RÁMEČKU, VESTAVNÁ DO PODPARAPETNÍHO (NÁSTĚNNÉHO) KANÁLU
BHA08N03025 |  | BAXB003 | BHA08N03001BAFF016 | [5 empty] | Text dle dokumentace 1: 027; libovolný text 2: SLN_zasuvka_techinfo; libovolný text 21: ZÁSUVKA 230V/16A (2P+PE), 45x45mm, VE SPOLEČNÉM RÁMEČKU, VESTAVNÁ DO PODPARAPETNÍHO (NÁSTĚNNÉHO) KANÁLU
BHA08N03025 |  | BAXB002 | BHA08N03001BAFF016 | [5 empty] | Text dle dokumentace 1: 2x027; libovolný text 2: SLN_zasuvka_techinfo; libovolný text 21: ZÁSUVKA 230V/16A (2P+PE), V RÁMEČKU, V KRABICI POD OMÍTKU; dle dodavatele 51: 230; dle dodavatele 52: 16
BHA08N03025 |  | BAXB001 | BHA08N03001BAFF014 | [5 empty] | Text dle dokumentace 1: 2x023; libovolný text 2: SLN_zasuvka_techinfo; libovolný text 21: ZÁSUVKA 230V/16A (2P+PE), V RÁMEČKU, OPATŘENÁ PŘEPĚŤOVOU OCHRANOU III.TŘÍDY S KONTROLKOU V KRABICI POD OMÍTKU; dle dodavatele 51: 230; dle dodavatele 52: 16
BHA08N03026 |  | BAXB006 | BHA08N03001BAFC003 | [5 empty] | Text dle dokumentace 1: 025; libovolný text 2: SLN_zasuvka_techinfo; libovolný text 21: ZÁSUVKA 230V/16A (2P+PE), V RÁMEČKU, V KRABICI POD OMÍTKU; dle dodavatele 51: 230; dle dodavatele 52: 16
BHA08N03026 |  | BAXB005 | BHA08N03001BAFF014 | [5 empty] | Text dle dokumentace 1: 2x023; libovolný text 2: SLN_zasuvka_techinfo; libovolný text 21: ZÁSUVKA 230V/16A (2P+PE), V RÁMEČKU, OPATŘENÁ PŘEPĚŤOVOU OCHRANOU III.TŘÍDY S KONTROLKOU V KRABICI POD OMÍTKU; dle dodavatele 51: 230; dle dodavatele 52: 16
BHA08N03026 |  | BAXB004 | BHA08N03001BAFF015 | [5 empty] | Text dle dokumentace 1: 2x026; libovolný text 2: SLN_zasuvka_techinfo; libovolný text 21: ZÁSUVKA 230V/16A (2P+PE), V RÁMEČKU, V KRABICI POD OMÍTKU; dle dodavatele 51: 230; dle dodavatele 52: 16
BHA08N03026 |  | BAXB003 | BHA08N03001BAFF015 | [5 empty] | Text dle dokumentace 1: 026; libovolný text 2: SLN_zasuvka_techinfo; libovolný text 21: ZÁSUVKA 230V/16A (2P+PE), 45x45mm, VE SPOLEČNÉM RÁMEČKU, VESTAVNÁ DO PODPARAPETNÍHO (NÁSTĚNNÉHO) KANÁLU
BHA08N03026 |  | BAXB002 | BHA08N03001BAFF015 | [5 empty] | Text dle dokumentace 1: 3x026; libovolný text 2: SLN_zasuvka_techinfo; libovolný text 21: ZÁSUVKA 230V/16A (2P+PE), 45x45mm, VE SPOLEČNÉM RÁMEČKU, VESTAVNÁ DO PODPARAPETNÍHO (NÁSTĚNNÉHO) KANÁLU
BHA08N03026 |  | BAXB001 | BHA08N03001BAFF015 | [5 empty] | Text dle dokumentace 1: 026; libovolný text 2: SLN_zasuvka_techinfo; libovolný text 21: ZÁSUVKA 230V/16A (2P+PE), V RÁMEČKU, V KRABICI POD OMÍTKU; dle dodavatele 51: 230; dle dodavatele 52: 16
BHA08N03002 |  | BAXB002 | BHA08N03001BAFC003 | [5 empty] | Text dle dokumentace 1: 025; libovolný text 2: SLN_zasuvka_techinfo; libovolný text 21: ZÁSUVKA 230V/16A (2P+PE), V RÁMEČKU, V KRABICI POD OMÍTKU; dle dodavatele 51: 230; dle dodavatele 52: 16
BHA08N03002 |  | BAXB001 | BHA08N03001BAFF015 | [5 empty] | Text dle dokumentace 1: 026; libovolný text 2: SLN_zasuvka_techinfo; libovolný text 21: ZÁSUVKA 230V/16A (2P+PE), 45x45mm, VE SPOLEČNÉM RÁMEČKU, VESTAVNÁ DO PODPARAPETNÍHO (NÁSTĚNNÉHO) KANÁLU
BHA08N03005 |  | BAXB002 | BHA08N03001BAFF046 | [5 empty] | Text dle dokumentace 1: NEFUNGUJE; libovolný text 2: SLN_zasuvka_techinfo; libovolný text 21: ZÁSUVKA 230V/16A (2P+PE), V RÁMEČKU, V KRABICI POD OMÍTKU; dle dodavatele 51: 230; dle dodavatele 52: 16
BHA08N03005 |  | BAXB001 | BHA08N03001BAFF046 | [5 empty] | Text dle dokumentace 1: 040.1; libovolný text 2: SLN_zasuvka_techinfo; libovolný text 21: ZÁSUVKA 230V/16A (2P+PE), 45x45mm, VE SPOLEČNÉM RÁMEČKU, VESTAVNÁ DO PODPARAPETNÍHO (NÁSTĚNNÉHO) KANÁLU
BHA08N03003 |  | BAXB001 | BHA08N03001BAFC002 | [5 empty] | Text dle dokumentace 1: 024; libovolný text 2: SLN_zasuvka_techinfo; libovolný text 21: ZÁSUVKA 230V/16A (2P+PE), V RÁMEČKU, V KRABICI POD OMÍTKU; dle dodavatele 51: 230; dle dodavatele 52: 16
BHA08N03006 |  | BAXB008 | BHA08N03001BAFF040 | [5 empty] | Text dle dokumentace 1: 040.1; libovolný text 2: SLN_zasuvka_techinfo; libovolný text 21: ZÁSUVKA 230V/16A (2P+PE), 45x45mm, VE SPOLEČNÉM RÁMEČKU, VESTAVNÁ DO PODPARAPETNÍHO (NÁSTĚNNÉHO) KANÁLU
BHA08N03006 |  | BAXB007 | BHA08N03001BAFF040 | [5 empty] | Text dle dokumentace 1: 040.1; libovolný text 2: SLN_zasuvka_techinfo; libovolný text 21: ZÁSUVKA 230V/16A (2P+PE), 45x45mm, VE SPOLEČNÉM RÁMEČKU, VESTAVNÁ DO PODPARAPETNÍHO (NÁSTĚNNÉHO) KANÁLU
BHA08N03006 |  | BAXB006 | BHA08N03001BAFF041 | [5 empty] | Text dle dokumentace 1: 2x039.2; libovolný text 2: SLN_zasuvka_techinfo; libovolný text 21: ZÁSUVKA 230V/16A (2P+PE), V RÁMEČKU, OPATŘENÁ PŘEPĚŤOVOU OCHRANOU III.TŘÍDY S KONTROLKOU V KRABICI POD OMÍTKU; dle dodavatele 51: 230; dle dodavatele 52: 16
BHA08N03006 |  | BAXB005 | BHA08N03001BAFF040 | [5 empty] | Text dle dokumentace 1: 2x039.1; libovolný text 2: SLN_zasuvka_techinfo; libovolný text 21: ZÁSUVKA 230V/16A (2P+PE), V RÁMEČKU, V KRABICI POD OMÍTKU; dle dodavatele 51: 230; dle dodavatele 52: 16
BHA08N03006 |  | BAXB004 | BHA08N03001BAFF040 | [5 empty] | Text dle dokumentace 1: 039.1; libovolný text 2: SLN_zasuvka_techinfo; libovolný text 21: ZÁSUVKA 230V/16A (2P+PE), V RÁMEČKU, V KRABICI POD OMÍTKU; dle dodavatele 51: 230; dle dodavatele 52: 16
BHA08N03006 |  | BAXB003 | BHA08N03001BAFF040 | [5 empty] | Text dle dokumentace 1: 039.1; libovolný text 2: SLN_zasuvka_techinfo; libovolný text 21: ZÁSUVKA 230V/16A (2P+PE), V RÁMEČKU, V KRABICI POD OMÍTKU; dle dodavatele 51: 230; dle dodavatele 52: 16
BHA08N03006 |  | BAXB002 | BHA08N03001BAFF054 | [5 empty] | Text dle dokumentace 1: 064 SK; libovolný text 2: SLN_zasuvka_techinfo; libovolný text 21: ZÁSUVKA 230V/16A (2P+PE), V RÁMEČKU, V KRABICI POD OMÍTKU; dle dodavatele 51: 230; dle dodavatele 52: 16
BHA08N03006 |  | BAXB001 | BHA08N03001BAFC002 | [5 empty] | Text dle dokumentace 1: 024; libovolný text 2: SLN_zasuvka_techinfo; libovolný text 21: ZÁSUVKA 230V/16A (2P+PE), V RÁMEČKU, V KRABICI POD OMÍTKU; dle dodavatele 51: 230; dle dodavatele 52: 16
BHA08N03007 |  | BAXB006 | BHA08N03001BAFF036 | [5 empty] | Text dle dokumentace 1: 2x038.1; libovolný text 2: SLN_zasuvka_techinfo; libovolný text 21: ZÁSUVKA 230V/16A (2P+PE), V RÁMEČKU, V KRABICI POD OMÍTKU; dle dodavatele 51: 230; dle dodavatele 52: 16
BHA08N03007 |  | BAXB005 | BHA08N03001BAFF036 | [5 empty] | Text dle dokumentace 1: 038.1; libovolný text 2: SLN_zasuvka_techinfo; libovolný text 21: ZÁSUVKA 230V/16A (2P+PE), 45x45mm, VE SPOLEČNÉM RÁMEČKU, VESTAVNÁ DO PODPARAPETNÍHO (NÁSTĚNNÉHO) KANÁLU
BHA08N03007 |  | BAXB004 | BHA08N03001BAFF036 | [5 empty] | Text dle dokumentace 1: 038.1; libovolný text 2: SLN_zasuvka_techinfo; libovolný text 21: ZÁSUVKA 230V/16A (2P+PE), 45x45mm, VE SPOLEČNÉM RÁMEČKU, VESTAVNÁ DO PODPARAPETNÍHO (NÁSTĚNNÉHO) KANÁLU
BHA08N03007 |  | BAXB003 | BHA08N03001BAFF037 | [5 empty] | Text dle dokumentace 1: 2x038.2; libovolný text 2: SLN_zasuvka_techinfo; libovolný text 21: ZÁSUVKA 230V/16A (2P+PE), V RÁMEČKU, OPATŘENÁ PŘEPĚŤOVOU OCHRANOU III.TŘÍDY S KONTROLKOU V KRABICI POD OMÍTKU; dle dodavatele 51: 230; dle dodavatele 52: 16
BHA08N03007 |  | BAXB002 | BHA08N03001BAFF036 | [5 empty] | Text dle dokumentace 1: 2x038.1; libovolný text 2: SLN_zasuvka_techinfo; libovolný text 21: ZÁSUVKA 230V/16A (2P+PE), V RÁMEČKU, V KRABICI POD OMÍTKU; dle dodavatele 51: 230; dle dodavatele 52: 16
BHA08N03007 |  | BAXB001 | BHA08N03001BAFC002 | [5 empty] | Text dle dokumentace 1: 024; libovolný text 2: SLN_zasuvka_techinfo; libovolný text 21: ZÁSUVKA 230V/16A (2P+PE), V RÁMEČKU, V KRABICI POD OMÍTKU; dle dodavatele 51: 230; dle dodavatele 52: 16
BHA08N03011 |  | BAXB002 | BHA08N03001BAFF026 | [5 empty] | Text dle dokumentace 1: 034.1; libovolný text 2: SLN_zasuvka_techinfo; libovolný text 21: ZÁSUVKA 230V/16A (2P+PE), V RÁMEČKU, V KRABICI POD OMÍTKU; dle dodavatele 51: 230; dle dodavatele 52: 16
BHA08N03012 |  | BAXB001 | BHA08N03001BAFC001 | [5 empty] | Text dle dokumentace 1: 021; libovolný text 2: SLN_zasuvka_techinfo; libovolný text 21: ZÁSUVKA 230V/16A (2P+PE), V RÁMEČKU, V KRABICI POD OMÍTKU; dle dodavatele 51: 230; dle dodavatele 52: 16
BHA08N03020 |  | BAXA005 | BHA08N03001BAFF025 | [5 empty] | Text dle dokumentace 1: 033.5; libovolný text 2: SLN_spotrebic_techinfo; libovolný text 21: VOLNÝ VÝVOD KABEL - REZERVA 2m
BHA08N03020 |  | BAXA004 | BHA08N03001BAFF024 | [5 empty] | Text dle dokumentace 1: 033.4; libovolný text 2: SLN_spotrebic_techinfo; libovolný text 21: VOLNÝ VÝVOD KABEL - REZERVA 2m
BHA08N03020 |  | BAXA003 | BHA08N03001BAFF023 | [5 empty] | Text dle dokumentace 1: 033.3+7RM04WS013+CY4zž; libovolný text 2: SLN_spotrebic_techinfo; libovolný text 21: VOLNÝ VÝVOD KABEL - REZERVA 2m
BHA08N03020 |  | BAXA002 | BHA08N03001BAFF022 | [5 empty] | Text dle dokumentace 1: 033.2; libovolný text 2: SLN_spotrebic_techinfo; libovolný text 21: VOLNÝ VÝVOD 400V KABEL -REZERVA 2m
BHA08N03020 |  | BAXA001 | BHA08N03001BAFF048 | [5 empty] | Text dle dokumentace 1: 042.1 MTR16; libovolný text 2: SLN_spotrebic_techinfo; libovolný text 21: STAHOVACÍ ROLETA (venkovní - snížení oslunění)
BHA08N03021 |  | BAXA002 | BHA08N03001BAFF048 | [5 empty] | Text dle dokumentace 1: 042.1 MTR17; libovolný text 2: SLN_spotrebic_techinfo; libovolný text 21: STAHOVACÍ ROLETA (venkovní - snížení oslunění)
BHA08N03021 |  | BAXA001 | BHA08N03001BAFC014 | [5 empty] | Text dle dokumentace 1: 092 EHP; libovolný text 2: SLN_spotrebic_techinfo; libovolný text 21: VOLNÝ VÝVOD KABEL - REZERVA 2m
BHA08N03022 |  | BAXA001 | BHA08N03001BAFF048 | [5 empty] | Text dle dokumentace 1: 042.1 MTR18; libovolný text 2: SLN_spotrebic_techinfo; libovolný text 21: STAHOVACÍ ROLETA (venkovní - snížení oslunění)
BHA08N03023 |  | BAXA001 | BHA08N03001BAFF048 | [5 empty] | Text dle dokumentace 1: 042.1 MTR19; libovolný text 2: SLN_spotrebic_techinfo; libovolný text 21: STAHOVACÍ ROLETA (venkovní - snížení oslunění)
BHA08N03024 |  | BAXA002 | BHA08N03001BAFC014 | [5 empty] | Text dle dokumentace 1: 092 EHP; libovolný text 2: SLN_spotrebic_techinfo; libovolný text 21: VOLNÝ VÝVOD KABEL - REZERVA 2m
BHA08N03024 |  | BAXA001 | BHA08N03001BAFF048 | [5 empty] | Text dle dokumentace 1: 042.1 MTR20; libovolný text 2: SLN_spotrebic_techinfo; libovolný text 21: STAHOVACÍ ROLETA (venkovní - snížení oslunění)
BHA08N03025 |  | BAXA001 | BHA08N03001BAFF048 | [5 empty] | Text dle dokumentace 1: 042.1 MTR21; libovolný text 2: SLN_spotrebic_techinfo; libovolný text 21: STAHOVACÍ ROLETA (venkovní - snížení oslunění)
BHA08N03026 |  | BAXA001 | BHA08N03001BAFF048 | [5 empty] | Text dle dokumentace 1: 042.1 MTR22; libovolný text 2: SLN_spotrebic_techinfo; libovolný text 21: STAHOVACÍ ROLETA (venkovní - snížení oslunění)
BHA08N03002 |  | BAXA003 | BHA08N03001BAFC014 | [5 empty] | Text dle dokumentace 1: 092 EHP; libovolný text 2: SLN_spotrebic_techinfo; libovolný text 21: VOLNÝ VÝVOD KABEL - REZERVA 2m
BHA08N03002 |  | BAXA002 | BHA08N03001BAFF048 | [5 empty] | Text dle dokumentace 1: 042.1 MTR23; libovolný text 2: SLN_spotrebic_techinfo; libovolný text 21: STAHOVACÍ ROLETA (venkovní - snížení oslunění)
BHA08N03002 |  | BAXA001 | BHA08N03001BAFF053 | [5 empty] | Text dle dokumentace 1: 063 EZS; libovolný text 2: SLN_spotrebic_techinfo; libovolný text 21: VOLNÝ VÝVOD KABEL - REZERVA 2m
BHA08N03005 |  | BAXA002 | BHA08N03001BAFF047 | [5 empty] | Text dle dokumentace 1: 040.2; libovolný text 2: SLN_spotrebic_techinfo; libovolný text 21: VOLNÝ VÝVOD KABEL - REZERVA 2m
BHA08N03005 |  | BAXA001 | BHA08N03001BAFF049 | [5 empty] | Text dle dokumentace 1: 044.1 MTR15; libovolný text 2: SLN_spotrebic_techinfo; libovolný text 21: STAHOVACÍ ROLETA (venkovní - snížení oslunění)
BHA08N03003 |  | BAXA001 | BHA08N03001BAFF058 | [5 empty] | Text dle dokumentace 1: 07.324.MAR.3NP/07DC324 - 095; libovolný text 2: SLN_spotrebic_techinfo; libovolný text 21: VOLNÝ VÝVOD KABEL - REZERVA 2m
BHA08N03006 |  | BAXA005 | BHA08N03001BAFF043 | [5 empty] | Text dle dokumentace 1: 039.4+7RM04WS015+CY4zž; libovolný text 2: SLN_spotrebic_techinfo; libovolný text 21: VOLNÝ VÝVOD KABEL - REZERVA 2m
BHA08N03006 |  | BAXA004 | BHA08N03001BAFF042 | [5 empty] | Text dle dokumentace 1: 039.3; libovolný text 2: SLN_spotrebic_techinfo; libovolný text 21: VOLNÝ VÝVOD KABEL - REZERVA 2m
BHA08N03006 |  | BAXA002 | BHA08N03001BAFF044 | [5 empty] | Text dle dokumentace 1: 039.5; libovolný text 2: SLN_spotrebic_techinfo; libovolný text 21: VOLNÝ VÝVOD KABEL - REZERVA 2m
BHA08N03006 |  | BAXA001 | BHA08N03001BAFF045 | [5 empty] | Text dle dokumentace 1: 039.6; libovolný text 2: SLN_spotrebic_techinfo; libovolný text 21: VOLNÝ VÝVOD KABEL - REZERVA 2m
BHA08N03007 |  | BAXA003 | BHA08N03001BAFF039 | [5 empty] | Text dle dokumentace 1: 038.4+7RM04WS014+CY4zž; libovolný text 2: SLN_spotrebic_techinfo; libovolný text 21: VOLNÝ VÝVOD KABEL - REZERVA 2m
BHA08N03006 |  | BAXA003 | BHA08N03001BAFF049 | [5 empty] | Text dle dokumentace 1: 044.1 MTR14; libovolný text 2: SLN_spotrebic_techinfo; libovolný text 21: STAHOVACÍ ROLETA (venkovní - snížení oslunění)
BHA08N03007 |  | BAXA002 | BHA08N03001BAFF049 | [5 empty] | Text dle dokumentace 1: 044.1 MTR13; libovolný text 2: SLN_spotrebic_techinfo; libovolný text 21: STAHOVACÍ ROLETA (venkovní - snížení oslunění)
BHA08N03007 |  | BAXA001 | BHA08N03001BAFF038 | [5 empty] | Text dle dokumentace 1: 038.3; libovolný text 2: SLN_spotrebic_techinfo; libovolný text 21: VOLNÝ VÝVOD KABEL - REZERVA 2m
BHA08N03020 |  | BAUB001 | BHA08N03001BAFF051 | [5 empty] | Text dle dokumentace 1: 07.309.MAR.309/07DC309 - 061; libovolný text 2: SLN_rozvadec_techinfo; libovolný text 21: ROZVÁDĚČ MaR
BHA08N03006 |  | BAUB001 | BHA08N03001BAFF052 | [5 empty] | Text dle dokumentace 1: 07.323.MAR.323/07DC323 - 062; libovolný text 2: SLN_rozvadec_techinfo; libovolný text 21: ROZVÁDĚČ MaR
BHA08N03007 |  | BAUB001 | BHA08N03001BAFF052 | [5 empty] | Text dle dokumentace 1: 07.322.MAR.322/07DC322 - 062; libovolný text 2: SLN_rozvadec_techinfo; libovolný text 21: ROZVÁDĚČ MaR
BHA08N03020 |  | BAST003 | BHA08N03001BAFF011 | [5 empty] | Text dle dokumentace 1: 006b,c; libovolný text 2: SLN_vypinac_techinfo; libovolný text 21: SERIOVÝ PŘEPÍNAČ POD OMÍTKU, 1-PÓLOVÝ, 230V/10A, ŘAZENÍ 5, BÍLÝ; dle dodavatele 51: 230; dle dodavatele 52: 10; dle dodavatele 54: 5; dle dodavatele 55: BÍLÝ
BHA08N03020 |  | BAST002 | BHA08N03001BAFF011 | [5 empty] | Text dle dokumentace 1: 006a; libovolný text 2: SLN_vypinac_techinfo; libovolný text 21: VYPÍNAČ POD OMÍTKU, 1-PÓLOVÝ, 230V/10A, ŘAZENÍ 1, BÍLÝ; dle dodavatele 51: 230; dle dodavatele 52: 10; dle dodavatele 54: 1; dle dodavatele 55: BÍLÝ
BHA08N03020 |  | BAST001 | BHA08N03001BAFF048 | [5 empty] | Text dle dokumentace 1: 042 + 7RMS21WC041; libovolný text 2: SLN_vypinac_techinfo; libovolný text 21: OVLADAČ POD OMÍTKU ŽALUZIOVÝ, 2-PÓLOVÝ, 230V/10A, 1/0+1/0 S BLOKOVÁNÍM, BÍLÝ; dle dodavatele 51: 230; dle dodavatele 52: 10; dle dodavatele 54: 1/0+1/0 S BLOKOVÁNÍM; dle dodavatele 55: BÍLÝ
BHA08N03021 |  | BAST002 | BHA08N03001BAFF048 | [5 empty] | Text dle dokumentace 1: 042 + 7RMS21WC041; libovolný text 2: SLN_vypinac_techinfo; libovolný text 21: OVLADAČ POD OMÍTKU ŽALUZIOVÝ, 2-PÓLOVÝ, 230V/10A, 1/0+1/0 S BLOKOVÁNÍM, BÍLÝ; dle dodavatele 51: 230; dle dodavatele 52: 10; dle dodavatele 54: 1/0+1/0 S BLOKOVÁNÍM; dle dodavatele 55: BÍLÝ
BHA08N03021 |  | BAST001 | BHA08N03001BAFF011 | [5 empty] | Text dle dokumentace 1: 006d,e; libovolný text 2: SLN_vypinac_techinfo; libovolný text 21: SERIOVÝ PŘEPÍNAČ POD OMÍTKU, 1-PÓLOVÝ, 230V/10A, ŘAZENÍ 5, BÍLÝ; dle dodavatele 51: 230; dle dodavatele 52: 10; dle dodavatele 54: 5; dle dodavatele 55: BÍLÝ
BHA08N03022 |  | BAST002 | BHA08N03001BAFF011 | [5 empty] | Text dle dokumentace 1: 006f,g; libovolný text 2: SLN_vypinac_techinfo; libovolný text 21: SERIOVÝ PŘEPÍNAČ POD OMÍTKU, 1-PÓLOVÝ, 230V/10A, ŘAZENÍ 5, BÍLÝ; dle dodavatele 51: 230; dle dodavatele 52: 10; dle dodavatele 54: 5; dle dodavatele 55: BÍLÝ
BHA08N03022 |  | BAST001 | BHA08N03001BAFF048 | [5 empty] | Text dle dokumentace 1: 042 + 7RMS21WC041; libovolný text 2: SLN_vypinac_techinfo; libovolný text 21: OVLADAČ POD OMÍTKU ŽALUZIOVÝ, 2-PÓLOVÝ, 230V/10A, 1/0+1/0 S BLOKOVÁNÍM, BÍLÝ; dle dodavatele 51: 230; dle dodavatele 52: 10; dle dodavatele 54: 1/0+1/0 S BLOKOVÁNÍM; dle dodavatele 55: BÍLÝ
BHA08N03023 |  | BAST002 | BHA08N03001BAFF011 | [5 empty] | Text dle dokumentace 1: 006h; libovolný text 2: SLN_vypinac_techinfo; libovolný text 21: VYPÍNAČ POD OMÍTKU, 1-PÓLOVÝ, 230V/10A, ŘAZENÍ 1, BÍLÝ; dle dodavatele 51: 230; dle dodavatele 52: 10; dle dodavatele 54: 1; dle dodavatele 55: BÍLÝ
BHA08N03023 |  | BAST001 | BHA08N03001BAFF048 | [5 empty] | Text dle dokumentace 1: 042 + 7RMS21WC041; libovolný text 2: SLN_vypinac_techinfo; libovolný text 21: OVLADAČ POD OMÍTKU ŽALUZIOVÝ, 2-PÓLOVÝ, 230V/10A, 1/0+1/0 S BLOKOVÁNÍM, BÍLÝ; dle dodavatele 51: 230; dle dodavatele 52: 10; dle dodavatele 54: 1/0+1/0 S BLOKOVÁNÍM; dle dodavatele 55: BÍLÝ
BHA08N03024 |  | BAST002 | BHA08N03001BAFF012 | [5 empty] | Text dle dokumentace 1: 007a,b; libovolný text 2: SLN_vypinac_techinfo; libovolný text 21: SERIOVÝ PŘEPÍNAČ POD OMÍTKU, 1-PÓLOVÝ, 230V/10A, ŘAZENÍ 5, BÍLÝ; dle dodavatele 51: 230; dle dodavatele 52: 10; dle dodavatele 54: 5; dle dodavatele 55: BÍLÝ
BHA08N03024 |  | BAST001 | BHA08N03001BAFF048 | [5 empty] | Text dle dokumentace 1: 042 + 7RMS21WC041; libovolný text 2: SLN_vypinac_techinfo; libovolný text 21: OVLADAČ POD OMÍTKU ŽALUZIOVÝ, 2-PÓLOVÝ, 230V/10A, 1/0+1/0 S BLOKOVÁNÍM, BÍLÝ; dle dodavatele 51: 230; dle dodavatele 52: 10; dle dodavatele 54: 1/0+1/0 S BLOKOVÁNÍM; dle dodavatele 55: BÍLÝ
BHA08N03025 |  | BAST002 | BHA08N03001BAFF012 | [5 empty] | Text dle dokumentace 1: 007c,d; libovolný text 2: SLN_vypinac_techinfo; libovolný text 21: SERIOVÝ PŘEPÍNAČ POD OMÍTKU, 1-PÓLOVÝ, 230V/10A, ŘAZENÍ 5, BÍLÝ; dle dodavatele 51: 230; dle dodavatele 52: 10; dle dodavatele 54: 5; dle dodavatele 55: BÍLÝ
BHA08N03025 |  | BAST001 | BHA08N03001BAFF048 | [5 empty] | Text dle dokumentace 1: 042 + 7RMS21WC041; libovolný text 2: SLN_vypinac_techinfo; libovolný text 21: OVLADAČ POD OMÍTKU ŽALUZIOVÝ, 2-PÓLOVÝ, 230V/10A, 1/0+1/0 S BLOKOVÁNÍM, BÍLÝ; dle dodavatele 51: 230; dle dodavatele 52: 10; dle dodavatele 54: 1/0+1/0 S BLOKOVÁNÍM; dle dodavatele 55: BÍLÝ
BHA08N03026 |  | BAST002 | BHA08N03001BAFF012 | [5 empty] | Text dle dokumentace 1: 007e,f; libovolný text 2: SLN_vypinac_techinfo; libovolný text 21: SERIOVÝ PŘEPÍNAČ POD OMÍTKU, 1-PÓLOVÝ, 230V/10A, ŘAZENÍ 5, BÍLÝ; dle dodavatele 51: 230; dle dodavatele 52: 10; dle dodavatele 54: 5; dle dodavatele 55: BÍLÝ
BHA08N03026 |  | BAST001 | BHA08N03001BAFF048 | [5 empty] | Text dle dokumentace 1: 042 + 7RMS21WC041; libovolný text 2: SLN_vypinac_techinfo; libovolný text 21: OVLADAČ POD OMÍTKU ŽALUZIOVÝ, 2-PÓLOVÝ, 230V/10A, 1/0+1/0 S BLOKOVÁNÍM, BÍLÝ; dle dodavatele 51: 230; dle dodavatele 52: 10; dle dodavatele 54: 1/0+1/0 S BLOKOVÁNÍM; dle dodavatele 55: BÍLÝ
BHA08N03027 |  | BAST001 | BHA08N03001BAFF048 | [5 empty] | Text dle dokumentace 1: 042 + 7RMS21WC041; libovolný text 2: SLN_vypinac_techinfo; libovolný text 21: OVLADAČ POD OMÍTKU ŽALUZIOVÝ, 2-PÓLOVÝ, 230V/10A, 1/0+1/0 S BLOKOVÁNÍM, BÍLÝ; dle dodavatele 51: 230; dle dodavatele 52: 10; dle dodavatele 54: 1/0+1/0 S BLOKOVÁNÍM; dle dodavatele 55: BÍLÝ
BHA08N03027 |  | BAST002 | BHA08N03001BAFF012 | [5 empty] | Text dle dokumentace 1: 007g; libovolný text 2: SLN_vypinac_techinfo; libovolný text 21: VYPÍNAČ POD OMÍTKU, 1-PÓLOVÝ, 230V/10A, ŘAZENÍ 1, BÍLÝ; dle dodavatele 51: 230; dle dodavatele 52: 10; dle dodavatele 54: 1; dle dodavatele 55: BÍLÝ
BHA08N03005 |  | BAST002 | BHA08N03001BAFF008 | [5 empty] | Text dle dokumentace 1: 004i; libovolný text 2: SLN_vypinac_techinfo; libovolný text 21: VYPÍNAČ POD OMÍTKU, 1-PÓLOVÝ, 230V/10A, ŘAZENÍ 1, BÍLÝ; dle dodavatele 51: 230; dle dodavatele 52: 10; dle dodavatele 54: 1; dle dodavatele 55: BÍLÝ
BHA08N03005 |  | BAST001 | BHA08N03001BAFF049 | [5 empty] | Text dle dokumentace 1: 044 + 7RMS21WC043; libovolný text 2: SLN_vypinac_techinfo; libovolný text 21: OVLADAČ POD OMÍTKU ŽALUZIOVÝ, 2-PÓLOVÝ, 230V/10A, 1/0+1/0 S BLOKOVÁNÍM, BÍLÝ; dle dodavatele 51: 230; dle dodavatele 52: 10; dle dodavatele 54: 1/0+1/0 S BLOKOVÁNÍM; dle dodavatele 55: BÍLÝ
BHA08N03003 |  | BAST001 | BHA08N03001BAFF008 | [5 empty] | Text dle dokumentace 1: 004h; libovolný text 2: SLN_vypinac_techinfo; libovolný text 21: VYPÍNAČ POD OMÍTKU, 1-PÓLOVÝ, 230V/10A, ŘAZENÍ 1, BÍLÝ; dle dodavatele 51: 230; dle dodavatele 52: 10; dle dodavatele 54: 1; dle dodavatele 55: BÍLÝ
BHA08N03006 |  | BAST003 | BHA08N03001BAFF049 | [5 empty] | Text dle dokumentace 1: 044 + 7RMS21WC043; libovolný text 2: SLN_vypinac_techinfo; libovolný text 21: OVLADAČ POD OMÍTKU ŽALUZIOVÝ, 2-PÓLOVÝ, 230V/10A, 1/0+1/0 S BLOKOVÁNÍM, BÍLÝ; dle dodavatele 51: 230; dle dodavatele 52: 10; dle dodavatele 54: 1/0+1/0 S BLOKOVÁNÍM; dle dodavatele 55: BÍLÝ
BHA08N03006 |  | BAST002 | BHA08N03001BAFF008 | [5 empty] | Text dle dokumentace 1: 004e; libovolný text 2: SLN_vypinac_techinfo; libovolný text 21: VYPÍNAČ POD OMÍTKU, 1-PÓLOVÝ, 230V/10A, ŘAZENÍ 1, BÍLÝ; dle dodavatele 51: 230; dle dodavatele 52: 10; dle dodavatele 54: 1; dle dodavatele 55: BÍLÝ
BHA08N03007 |  | BAST001 | BHA08N03001BAFF049 | [5 empty] | Text dle dokumentace 1: 044 + 7RMS21WC043; libovolný text 2: SLN_vypinac_techinfo; libovolný text 21: OVLADAČ POD OMÍTKU ŽALUZIOVÝ, 2-PÓLOVÝ, 230V/10A, 1/0+1/0 S BLOKOVÁNÍM, BÍLÝ; dle dodavatele 51: 230; dle dodavatele 52: 10; dle dodavatele 54: 1/0+1/0 S BLOKOVÁNÍM; dle dodavatele 55: BÍLÝ
BHA08N03006 |  | BAST001 | BHA08N03001BAFF008 | [5 empty] | Text dle dokumentace 1: 004f,g; libovolný text 2: SLN_vypinac_techinfo; libovolný text 21: SERIOVÝ PŘEPÍNAČ POD OMÍTKU, 1-PÓLOVÝ, 230V/10A, ŘAZENÍ 5, BÍLÝ; dle dodavatele 51: 230; dle dodavatele 52: 10; dle dodavatele 54: 5; dle dodavatele 55: BÍLÝ
BHA08N03007 |  | BAST002 | BHA08N03001BAFF008 | [5 empty] | Text dle dokumentace 1: 004c,d; libovolný text 2: SLN_vypinac_techinfo; libovolný text 21: SERIOVÝ PŘEPÍNAČ POD OMÍTKU, 1-PÓLOVÝ, 230V/10A, ŘAZENÍ 5, BÍLÝ; dle dodavatele 51: 230; dle dodavatele 52: 10; dle dodavatele 54: 5; dle dodavatele 55: BÍLÝ
BHA08N03023 |  | BAEA002 | BHA08N03001BAFF011 | [5 empty] | Text dle dokumentace 1: E/006h; libovolný text 2: SLN_svitidlo_techinfo; libovolný text 21: SVÍTIDLO ZÁŘIVKOVÉ 4x14W, IP40, EP, OMS, RELAX PV T8/TL OPAL, DO RASTRU M600; dle rejstříku 22: OMS; dle výrobce 23: RELAX PV T8/TL OPAL, DO RASTRU M600; dle dodavatele 53: 40; dle dodavatele 54: ZAPUŠTĚNÉ; dle dodavatele 55: TRUBICOVÁ ZÁŘIVKA; dle dodavatele 56: 4x14
BHA08N03023 |  | BAEA001 | BHA08N03001BAFF011 | [5 empty] | Text dle dokumentace 1: E/006h; libovolný text 2: SLN_svitidlo_techinfo; libovolný text 21: SVÍTIDLO ZÁŘIVKOVÉ 4x14W, IP40, EP, OMS, RELAX PV T8/TL OPAL, DO RASTRU M600; dle rejstříku 22: OMS; dle výrobce 23: RELAX PV T8/TL OPAL, DO RASTRU M600; dle dodavatele 53: 40; dle dodavatele 54: ZAPUŠTĚNÉ; dle dodavatele 55: TRUBICOVÁ ZÁŘIVKA; dle dodavatele 56: 4x14
BHA08N03027 |  | BAEA002 | BHA08N03001BAFF012 | [5 empty] | Text dle dokumentace 1: E/007g; libovolný text 2: SLN_svitidlo_techinfo; libovolný text 21: SVÍTIDLO ZÁŘIVKOVÉ 4x14W, IP40, EP, OMS, RELAX PV T8/TL OPAL, DO RASTRU M600; dle rejstříku 22: OMS; dle výrobce 23: RELAX PV T8/TL OPAL, DO RASTRU M600; dle dodavatele 53: 40; dle dodavatele 54: ZAPUŠTĚNÉ; dle dodavatele 55: TRUBICOVÁ ZÁŘIVKA; dle dodavatele 56: 4x14
BHA08N03027 |  | BAEA001 | BHA08N03001BAFF012 | [5 empty] | Text dle dokumentace 1: E/007g; libovolný text 2: SLN_svitidlo_techinfo; libovolný text 21: SVÍTIDLO ZÁŘIVKOVÉ 4x14W, IP40, EP, OMS, RELAX PV T8/TL OPAL, DO RASTRU M600; dle rejstříku 22: OMS; dle výrobce 23: RELAX PV T8/TL OPAL, DO RASTRU M600; dle dodavatele 53: 40; dle dodavatele 54: ZAPUŠTĚNÉ; dle dodavatele 55: TRUBICOVÁ ZÁŘIVKA; dle dodavatele 56: 4x14
BHA08N03026 |  | BAEA004 | BHA08N03001BAFF012 | [5 empty] | Text dle dokumentace 1: H/007e; libovolný text 2: SLN_svitidlo_techinfo; libovolný text 21: SVÍTIDLO ZÁŘIVKOVÉ 4x14W, IP40, EP, OMS, RELAX PV T5 PAR V A5 L2 DO RASTRU M600; dle rejstříku 22: OMS; dle výrobce 23: RELAX PV T5 PAR V A5 L2 DO RASTRU M600; dle dodavatele 53: 40; dle dodavatele 54: ZAPUŠTĚNÉ; dle dodavatele 55: TRUBICOVÁ ZÁŘIVKA; dle dodavatele 56: 4x14
BHA08N03026 |  | BAEA003 | BHA08N03001BAFF012 | [5 empty] | Text dle dokumentace 1: H/007e; libovolný text 2: SLN_svitidlo_techinfo; libovolný text 21: SVÍTIDLO ZÁŘIVKOVÉ 4x14W, IP40, EP, OMS, RELAX PV T5 PAR V A5 L2 DO RASTRU M600; dle rejstříku 22: OMS; dle výrobce 23: RELAX PV T5 PAR V A5 L2 DO RASTRU M600; dle dodavatele 53: 40; dle dodavatele 54: ZAPUŠTĚNÉ; dle dodavatele 55: TRUBICOVÁ ZÁŘIVKA; dle dodavatele 56: 4x14
BHA08N03026 |  | BAEA002 | BHA08N03001BAFF012 | [5 empty] | Text dle dokumentace 1: H/007f; libovolný text 2: SLN_svitidlo_techinfo; libovolný text 21: SVÍTIDLO ZÁŘIVKOVÉ 4x14W, IP40, EP, OMS, RELAX PV T5 PAR V A5 L2 DO RASTRU M600; dle rejstříku 22: OMS; dle výrobce 23: RELAX PV T5 PAR V A5 L2 DO RASTRU M600; dle dodavatele 53: 40; dle dodavatele 54: ZAPUŠTĚNÉ; dle dodavatele 55: TRUBICOVÁ ZÁŘIVKA; dle dodavatele 56: 4x14
BHA08N03026 |  | BAEA001 | BHA08N03001BAFF012 | [5 empty] | Text dle dokumentace 1: H/007f; libovolný text 2: SLN_svitidlo_techinfo; libovolný text 21: SVÍTIDLO ZÁŘIVKOVÉ 4x14W, IP40, EP, OMS, RELAX PV T5 PAR V A5 L2 DO RASTRU M600; dle rejstříku 22: OMS; dle výrobce 23: RELAX PV T5 PAR V A5 L2 DO RASTRU M600; dle dodavatele 53: 40; dle dodavatele 54: ZAPUŠTĚNÉ; dle dodavatele 55: TRUBICOVÁ ZÁŘIVKA; dle dodavatele 56: 4x14
BHA08N03025 |  | BAEA004 | BHA08N03001BAFF012 | [5 empty] | Text dle dokumentace 1: H/007c; libovolný text 2: SLN_svitidlo_techinfo; libovolný text 21: SVÍTIDLO ZÁŘIVKOVÉ 4x14W, IP40, EP, OMS, RELAX PV T5 PAR V A5 L2 DO RASTRU M600; dle rejstříku 22: OMS; dle výrobce 23: RELAX PV T5 PAR V A5 L2 DO RASTRU M600; dle dodavatele 53: 40; dle dodavatele 54: ZAPUŠTĚNÉ; dle dodavatele 55: TRUBICOVÁ ZÁŘIVKA; dle dodavatele 56: 4x14
BHA08N03025 |  | BAEA003 | BHA08N03001BAFF012 | [5 empty] | Text dle dokumentace 1: H/007c; libovolný text 2: SLN_svitidlo_techinfo; libovolný text 21: SVÍTIDLO ZÁŘIVKOVÉ 4x14W, IP40, EP, OMS, RELAX PV T5 PAR V A5 L2 DO RASTRU M600; dle rejstříku 22: OMS; dle výrobce 23: RELAX PV T5 PAR V A5 L2 DO RASTRU M600; dle dodavatele 53: 40; dle dodavatele 54: ZAPUŠTĚNÉ; dle dodavatele 55: TRUBICOVÁ ZÁŘIVKA; dle dodavatele 56: 4x14
BHA08N03025 |  | BAEA002 | BHA08N03001BAFF012 | [5 empty] | Text dle dokumentace 1: H/007d; libovolný text 2: SLN_svitidlo_techinfo; libovolný text 21: SVÍTIDLO ZÁŘIVKOVÉ 4x14W, IP40, EP, OMS, RELAX PV T5 PAR V A5 L2 DO RASTRU M600; dle rejstříku 22: OMS; dle výrobce 23: RELAX PV T5 PAR V A5 L2 DO RASTRU M600; dle dodavatele 53: 40; dle dodavatele 54: ZAPUŠTĚNÉ; dle dodavatele 55: TRUBICOVÁ ZÁŘIVKA; dle dodavatele 56: 4x14
BHA08N03025 |  | BAEA001 | BHA08N03001BAFF012 | [5 empty] | Text dle dokumentace 1: H/007d; libovolný text 2: SLN_svitidlo_techinfo; libovolný text 21: SVÍTIDLO ZÁŘIVKOVÉ 4x14W, IP40, EP, OMS, RELAX PV T5 PAR V A5 L2 DO RASTRU M600; dle rejstříku 22: OMS; dle výrobce 23: RELAX PV T5 PAR V A5 L2 DO RASTRU M600; dle dodavatele 53: 40; dle dodavatele 54: ZAPUŠTĚNÉ; dle dodavatele 55: TRUBICOVÁ ZÁŘIVKA; dle dodavatele 56: 4x14
BHA08N03024 |  | BAEA004 | BHA08N03001BAFF012 | [5 empty] | Text dle dokumentace 1: H/007a; libovolný text 2: SLN_svitidlo_techinfo; libovolný text 21: SVÍTIDLO ZÁŘIVKOVÉ 4x14W, IP40, EP, OMS, RELAX PV T5 PAR V A5 L2 DO RASTRU M600; dle rejstříku 22: OMS; dle výrobce 23: RELAX PV T5 PAR V A5 L2 DO RASTRU M600; dle dodavatele 53: 40; dle dodavatele 54: ZAPUŠTĚNÉ; dle dodavatele 55: TRUBICOVÁ ZÁŘIVKA; dle dodavatele 56: 4x14
BHA08N03024 |  | BAEA003 | BHA08N03001BAFF012 | [5 empty] | Text dle dokumentace 1: H/007a; libovolný text 2: SLN_svitidlo_techinfo; libovolný text 21: SVÍTIDLO ZÁŘIVKOVÉ 4x14W, IP40, EP, OMS, RELAX PV T5 PAR V A5 L2 DO RASTRU M600; dle rejstříku 22: OMS; dle výrobce 23: RELAX PV T5 PAR V A5 L2 DO RASTRU M600; dle dodavatele 53: 40; dle dodavatele 54: ZAPUŠTĚNÉ; dle dodavatele 55: TRUBICOVÁ ZÁŘIVKA; dle dodavatele 56: 4x14
BHA08N03024 |  | BAEA002 | BHA08N03001BAFF012 | [5 empty] | Text dle dokumentace 1: H/007b; libovolný text 2: SLN_svitidlo_techinfo; libovolný text 21: SVÍTIDLO ZÁŘIVKOVÉ 4x14W, IP40, EP, OMS, RELAX PV T5 PAR V A5 L2 DO RASTRU M600; dle rejstříku 22: OMS; dle výrobce 23: RELAX PV T5 PAR V A5 L2 DO RASTRU M600; dle dodavatele 53: 40; dle dodavatele 54: ZAPUŠTĚNÉ; dle dodavatele 55: TRUBICOVÁ ZÁŘIVKA; dle dodavatele 56: 4x14
BHA08N03024 |  | BAEA001 | BHA08N03001BAFF012 | [5 empty] | Text dle dokumentace 1: H/007b; libovolný text 2: SLN_svitidlo_techinfo; libovolný text 21: SVÍTIDLO ZÁŘIVKOVÉ 4x14W, IP40, EP, OMS, RELAX PV T5 PAR V A5 L2 DO RASTRU M600; dle rejstříku 22: OMS; dle výrobce 23: RELAX PV T5 PAR V A5 L2 DO RASTRU M600; dle dodavatele 53: 40; dle dodavatele 54: ZAPUŠTĚNÉ; dle dodavatele 55: TRUBICOVÁ ZÁŘIVKA; dle dodavatele 56: 4x14
BHA08N03022 |  | BAEA004 | BHA08N03001BAFF011 | [5 empty] | Text dle dokumentace 1: H/006f; libovolný text 2: SLN_svitidlo_techinfo; libovolný text 21: SVÍTIDLO ZÁŘIVKOVÉ 4x14W, IP40, EP, OMS, RELAX PV T5 PAR V A5 L2 DO RASTRU M600; dle rejstříku 22: OMS; dle výrobce 23: RELAX PV T5 PAR V A5 L2 DO RASTRU M600; dle dodavatele 53: 40; dle dodavatele 54: ZAPUŠTĚNÉ; dle dodavatele 55: TRUBICOVÁ ZÁŘIVKA; dle dodavatele 56: 4x14
BHA08N03022 |  | BAEA003 | BHA08N03001BAFF011 | [5 empty] | Text dle dokumentace 1: H/006f; libovolný text 2: SLN_svitidlo_techinfo; libovolný text 21: SVÍTIDLO ZÁŘIVKOVÉ 4x14W, IP40, EP, OMS, RELAX PV T5 PAR V A5 L2 DO RASTRU M600; dle rejstříku 22: OMS; dle výrobce 23: RELAX PV T5 PAR V A5 L2 DO RASTRU M600; dle dodavatele 53: 40; dle dodavatele 54: ZAPUŠTĚNÉ; dle dodavatele 55: TRUBICOVÁ ZÁŘIVKA; dle dodavatele 56: 4x14
BHA08N03022 |  | BAEA002 | BHA08N03001BAFF011 | [5 empty] | Text dle dokumentace 1: H/006g; libovolný text 2: SLN_svitidlo_techinfo; libovolný text 21: SVÍTIDLO ZÁŘIVKOVÉ 4x14W, IP40, EP, OMS, RELAX PV T5 PAR V A5 L2 DO RASTRU M600; dle rejstříku 22: OMS; dle výrobce 23: RELAX PV T5 PAR V A5 L2 DO RASTRU M600; dle dodavatele 53: 40; dle dodavatele 54: ZAPUŠTĚNÉ; dle dodavatele 55: TRUBICOVÁ ZÁŘIVKA; dle dodavatele 56: 4x14
BHA08N03022 |  | BAEA001 | BHA08N03001BAFF011 | [5 empty] | Text dle dokumentace 1: H/006g; libovolný text 2: SLN_svitidlo_techinfo; libovolný text 21: SVÍTIDLO ZÁŘIVKOVÉ 4x14W, IP40, EP, OMS, RELAX PV T5 PAR V A5 L2 DO RASTRU M600; dle rejstříku 22: OMS; dle výrobce 23: RELAX PV T5 PAR V A5 L2 DO RASTRU M600; dle dodavatele 53: 40; dle dodavatele 54: ZAPUŠTĚNÉ; dle dodavatele 55: TRUBICOVÁ ZÁŘIVKA; dle dodavatele 56: 4x14
BHA08N03021 |  | BAEA004 | BHA08N03001BAFF011 | [5 empty] | Text dle dokumentace 1: H/006d; libovolný text 2: SLN_svitidlo_techinfo; libovolný text 21: SVÍTIDLO ZÁŘIVKOVÉ 4x14W, IP40, EP, OMS, RELAX PV T5 PAR V A5 L2 DO RASTRU M600; dle rejstříku 22: OMS; dle výrobce 23: RELAX PV T5 PAR V A5 L2 DO RASTRU M600; dle dodavatele 53: 40; dle dodavatele 54: ZAPUŠTĚNÉ; dle dodavatele 55: TRUBICOVÁ ZÁŘIVKA; dle dodavatele 56: 4x14
BHA08N03021 |  | BAEA003 | BHA08N03001BAFF011 | [5 empty] | Text dle dokumentace 1: H/006d; libovolný text 2: SLN_svitidlo_techinfo; libovolný text 21: SVÍTIDLO ZÁŘIVKOVÉ 4x14W, IP40, EP, OMS, RELAX PV T5 PAR V A5 L2 DO RASTRU M600; dle rejstříku 22: OMS; dle výrobce 23: RELAX PV T5 PAR V A5 L2 DO RASTRU M600; dle dodavatele 53: 40; dle dodavatele 54: ZAPUŠTĚNÉ; dle dodavatele 55: TRUBICOVÁ ZÁŘIVKA; dle dodavatele 56: 4x14
BHA08N03021 |  | BAEA002 | BHA08N03001BAFF011 | [5 empty] | Text dle dokumentace 1: H/006e; libovolný text 2: SLN_svitidlo_techinfo; libovolný text 21: SVÍTIDLO ZÁŘIVKOVÉ 4x14W, IP40, EP, OMS, RELAX PV T5 PAR V A5 L2 DO RASTRU M600; dle rejstříku 22: OMS; dle výrobce 23: RELAX PV T5 PAR V A5 L2 DO RASTRU M600; dle dodavatele 53: 40; dle dodavatele 54: ZAPUŠTĚNÉ; dle dodavatele 55: TRUBICOVÁ ZÁŘIVKA; dle dodavatele 56: 4x14
BHA08N03021 |  | BAEA001 | BHA08N03001BAFF011 | [5 empty] | Text dle dokumentace 1: H/006e; libovolný text 2: SLN_svitidlo_techinfo; libovolný text 21: SVÍTIDLO ZÁŘIVKOVÉ 4x14W, IP40, EP, OMS, RELAX PV T5 PAR V A5 L2 DO RASTRU M600; dle rejstříku 22: OMS; dle výrobce 23: RELAX PV T5 PAR V A5 L2 DO RASTRU M600; dle dodavatele 53: 40; dle dodavatele 54: ZAPUŠTĚNÉ; dle dodavatele 55: TRUBICOVÁ ZÁŘIVKA; dle dodavatele 56: 4x14
BHA08N03020 |  | BAEA006 | BHA08N03001BAFF011 | [5 empty] | Text dle dokumentace 1: K4/006b; libovolný text 2: SLN_svitidlo_techinfo; libovolný text 21: SVÍTIDLO ZÁŘIVKOVÉ 3x36W, IP54, EVG, ELKOVO ČEPELÍK, ZC336TCL/16; dle rejstříku 22: ELKOVO ČEPELÍK; dle výrobce 23: ZC336TCL/16; dle dodavatele 53: 54; dle dodavatele 54: ZAPUŠTĚNÉ; dle dodavatele 55: TRUBICOVÁ ZÁŘIVKA; dle dodavatele 56: 3x36
BHA08N03020 |  | BAEA005 | BHA08N03001BAFF011 | [5 empty] | Text dle dokumentace 1: K4/006a; libovolný text 2: SLN_svitidlo_techinfo; libovolný text 21: SVÍTIDLO ZÁŘIVKOVÉ 3x36W, IP54, EVG, ELKOVO ČEPELÍK, ZC336TCL/16; dle rejstříku 22: ELKOVO ČEPELÍK; dle výrobce 23: ZC336TCL/16; dle dodavatele 53: 54; dle dodavatele 54: ZAPUŠTĚNÉ; dle dodavatele 55: TRUBICOVÁ ZÁŘIVKA; dle dodavatele 56: 3x36
BHA08N03020 |  | BAEA004 | BHA08N03001BAFF011 | [5 empty] | Text dle dokumentace 1: K4/006a; libovolný text 2: SLN_svitidlo_techinfo; libovolný text 21: SVÍTIDLO ZÁŘIVKOVÉ 3x36W, IP54, EVG, ELKOVO ČEPELÍK, ZC336TCL/16; dle rejstříku 22: ELKOVO ČEPELÍK; dle výrobce 23: ZC336TCL/16; dle dodavatele 53: 54; dle dodavatele 54: ZAPUŠTĚNÉ; dle dodavatele 55: TRUBICOVÁ ZÁŘIVKA; dle dodavatele 56: 3x36
BHA08N03020 |  | BAEA003 | BHA08N03001BAFF011 | [5 empty] | Text dle dokumentace 1: K4/006b; libovolný text 2: SLN_svitidlo_techinfo; libovolný text 21: SVÍTIDLO ZÁŘIVKOVÉ 3x36W, IP54, EVG, ELKOVO ČEPELÍK, ZC336TCL/16; dle rejstříku 22: ELKOVO ČEPELÍK; dle výrobce 23: ZC336TCL/16; dle dodavatele 53: 54; dle dodavatele 54: ZAPUŠTĚNÉ; dle dodavatele 55: TRUBICOVÁ ZÁŘIVKA; dle dodavatele 56: 3x36
BHA08N03020 |  | BAEA002 | BHA08N03001BAFF011 | [5 empty] | Text dle dokumentace 1: K4/006c; libovolný text 2: SLN_svitidlo_techinfo; libovolný text 21: SVÍTIDLO ZÁŘIVKOVÉ 3x36W, IP54, EVG, ELKOVO ČEPELÍK, ZC336TCL/16; dle rejstříku 22: ELKOVO ČEPELÍK; dle výrobce 23: ZC336TCL/16; dle dodavatele 53: 54; dle dodavatele 54: ZAPUŠTĚNÉ; dle dodavatele 55: TRUBICOVÁ ZÁŘIVKA; dle dodavatele 56: 3x36
BHA08N03020 |  | BAEA001 | BHA08N03001BAFF011 | [5 empty] | Text dle dokumentace 1: K4/006c; libovolný text 2: SLN_svitidlo_techinfo; libovolný text 21: SVÍTIDLO ZÁŘIVKOVÉ 3x36W, IP54, EVG, ELKOVO ČEPELÍK, ZC336TCL/16; dle rejstříku 22: ELKOVO ČEPELÍK; dle výrobce 23: ZC336TCL/16; dle dodavatele 53: 54; dle dodavatele 54: ZAPUŠTĚNÉ; dle dodavatele 55: TRUBICOVÁ ZÁŘIVKA; dle dodavatele 56: 3x36
BHA08N03003 |  | BAEA001 | BHA08N03001BAFF008 | [5 empty] | Text dle dokumentace 1: K4/004h; libovolný text 2: SLN_svitidlo_techinfo; libovolný text 21: SVÍTIDLO ZÁŘIVKOVÉ 3x36W, IP54, EVG, ELKOVO ČEPELÍK, ZC336TCL/16; dle rejstříku 22: ELKOVO ČEPELÍK; dle výrobce 23: ZC336TCL/16; dle dodavatele 53: 54; dle dodavatele 54: ZAPUŠTĚNÉ; dle dodavatele 55: TRUBICOVÁ ZÁŘIVKA; dle dodavatele 56: 3x36
BHA08N03006 |  | BAEA006 | BHA08N03001BAFF008 | [5 empty] | Text dle dokumentace 1: K4/004g; libovolný text 2: SLN_svitidlo_techinfo; libovolný text 21: SVÍTIDLO ZÁŘIVKOVÉ 3x36W, IP54, EVG, ELKOVO ČEPELÍK, ZC336TCL/16; dle rejstříku 22: ELKOVO ČEPELÍK; dle výrobce 23: ZC336TCL/16; dle dodavatele 53: 54; dle dodavatele 54: ZAPUŠTĚNÉ; dle dodavatele 55: TRUBICOVÁ ZÁŘIVKA; dle dodavatele 56: 3x36
BHA08N03006 |  | BAEA005 | BHA08N03001BAFF008 | [5 empty] | Text dle dokumentace 1: K4/004g; libovolný text 2: SLN_svitidlo_techinfo; libovolný text 21: SVÍTIDLO ZÁŘIVKOVÉ 3x36W, IP54, EVG, ELKOVO ČEPELÍK, ZC336TCL/16; dle rejstříku 22: ELKOVO ČEPELÍK; dle výrobce 23: ZC336TCL/16; dle dodavatele 53: 54; dle dodavatele 54: ZAPUŠTĚNÉ; dle dodavatele 55: TRUBICOVÁ ZÁŘIVKA; dle dodavatele 56: 3x36
BHA08N03006 |  | BAEA004 | BHA08N03001BAFF008 | [5 empty] | Text dle dokumentace 1: K4/004f; libovolný text 2: SLN_svitidlo_techinfo; libovolný text 21: SVÍTIDLO ZÁŘIVKOVÉ 3x36W, IP54, EVG, ELKOVO ČEPELÍK, ZC336TCL/16; dle rejstříku 22: ELKOVO ČEPELÍK; dle výrobce 23: ZC336TCL/16; dle dodavatele 53: 54; dle dodavatele 54: ZAPUŠTĚNÉ; dle dodavatele 55: TRUBICOVÁ ZÁŘIVKA; dle dodavatele 56: 3x36
BHA08N03006 |  | BAEA003 | BHA08N03001BAFF008 | [5 empty] | Text dle dokumentace 1: K4/004e; libovolný text 2: SLN_svitidlo_techinfo; libovolný text 21: SVÍTIDLO ZÁŘIVKOVÉ 3x36W, IP54, EVG, ELKOVO ČEPELÍK, ZC336TCL/16; dle rejstříku 22: ELKOVO ČEPELÍK; dle výrobce 23: ZC336TCL/16; dle dodavatele 53: 54; dle dodavatele 54: ZAPUŠTĚNÉ; dle dodavatele 55: TRUBICOVÁ ZÁŘIVKA; dle dodavatele 56: 3x36
BHA08N03006 |  | BAEA001 | BHA08N03001BAFF008 | [5 empty] | Text dle dokumentace 1: K4/004f; libovolný text 2: SLN_svitidlo_techinfo; libovolný text 21: SVÍTIDLO ZÁŘIVKOVÉ 3x36W, IP54, EVG, ELKOVO ČEPELÍK, ZC336TCL/16; dle rejstříku 22: ELKOVO ČEPELÍK; dle výrobce 23: ZC336TCL/16; dle dodavatele 53: 54; dle dodavatele 54: ZAPUŠTĚNÉ; dle dodavatele 55: TRUBICOVÁ ZÁŘIVKA; dle dodavatele 56: 3x36
BHA08N03006 |  | BAEA002 | BHA08N03001BAFF008 | [5 empty] | Text dle dokumentace 1: K4/004e; libovolný text 2: SLN_svitidlo_techinfo; libovolný text 21: SVÍTIDLO ZÁŘIVKOVÉ 3x36W, IP54, EVG, ELKOVO ČEPELÍK, ZC336TCL/16; dle rejstříku 22: ELKOVO ČEPELÍK; dle výrobce 23: ZC336TCL/16; dle dodavatele 53: 54; dle dodavatele 54: ZAPUŠTĚNÉ; dle dodavatele 55: TRUBICOVÁ ZÁŘIVKA; dle dodavatele 56: 3x36
BHA08N03007 |  | BAEA004 | BHA08N03001BAFF008 | [5 empty] | Text dle dokumentace 1: K4/004d; libovolný text 2: SLN_svitidlo_techinfo; libovolný text 21: SVÍTIDLO ZÁŘIVKOVÉ 3x36W, IP54, EVG, ELKOVO ČEPELÍK, ZC336TCL/16; dle rejstříku 22: ELKOVO ČEPELÍK; dle výrobce 23: ZC336TCL/16; dle dodavatele 53: 54; dle dodavatele 54: ZAPUŠTĚNÉ; dle dodavatele 55: TRUBICOVÁ ZÁŘIVKA; dle dodavatele 56: 3x36
BHA08N03007 |  | BAEA003 | BHA08N03001BAFF008 | [5 empty] | Text dle dokumentace 1: K4/004d; libovolný text 2: SLN_svitidlo_techinfo; libovolný text 21: SVÍTIDLO ZÁŘIVKOVÉ 3x36W, IP54, EVG, ELKOVO ČEPELÍK, ZC336TCL/16; dle rejstříku 22: ELKOVO ČEPELÍK; dle výrobce 23: ZC336TCL/16; dle dodavatele 53: 54; dle dodavatele 54: ZAPUŠTĚNÉ; dle dodavatele 55: TRUBICOVÁ ZÁŘIVKA; dle dodavatele 56: 3x36
BHA08N03007 |  | BAEA002 | BHA08N03001BAFF008 | [5 empty] | Text dle dokumentace 1: K4/004c; libovolný text 2: SLN_svitidlo_techinfo; libovolný text 21: SVÍTIDLO ZÁŘIVKOVÉ 3x36W, IP54, EVG, ELKOVO ČEPELÍK, ZC336TCL/16; dle rejstříku 22: ELKOVO ČEPELÍK; dle výrobce 23: ZC336TCL/16; dle dodavatele 53: 54; dle dodavatele 54: ZAPUŠTĚNÉ; dle dodavatele 55: TRUBICOVÁ ZÁŘIVKA; dle dodavatele 56: 3x36
BHA08N03007 |  | BAEA001 | BHA08N03001BAFF008 | [5 empty] | Text dle dokumentace 1: K4/004c; libovolný text 2: SLN_svitidlo_techinfo; libovolný text 21: SVÍTIDLO ZÁŘIVKOVÉ 3x36W, IP54, EVG, ELKOVO ČEPELÍK, ZC336TCL/16; dle rejstříku 22: ELKOVO ČEPELÍK; dle výrobce 23: ZC336TCL/16; dle dodavatele 53: 54; dle dodavatele 54: ZAPUŠTĚNÉ; dle dodavatele 55: TRUBICOVÁ ZÁŘIVKA; dle dodavatele 56: 3x36
BHA08N03008 |  | BAST002 | BHA08N03001BAFF008 | [5 empty] | Text dle dokumentace 1: 004a,b; libovolný text 2: SLN_vypinac_techinfo; libovolný text 21: SERIOVÝ PŘEPÍNAČ POD OMÍTKU, 1-PÓLOVÝ, 230V/10A, ŘAZENÍ 5, BÍLÝ; dle dodavatele 51: 230; dle dodavatele 52: 10; dle dodavatele 54: 5; dle dodavatele 55: BÍLÝ
BHA08N03008 |  | BAXA001 | BHA08N03001BAFF049 | [5 empty] | Text dle dokumentace 1: 044.1 MTR12; libovolný text 2: SLN_spotrebic_techinfo; libovolný text 21: STAHOVACÍ ROLETA (venkovní - snížení oslunění)
BHA08N03008 |  | BAEA004 | BHA08N03001BAFF008 | [5 empty] | Text dle dokumentace 1: K4/004b; libovolný text 2: SLN_svitidlo_techinfo; libovolný text 21: SVÍTIDLO ZÁŘIVKOVÉ 3x36W, IP54, EVG, ELKOVO ČEPELÍK, ZC336TCL/16; dle rejstříku 22: ELKOVO ČEPELÍK; dle výrobce 23: ZC336TCL/16; dle dodavatele 53: 54; dle dodavatele 54: ZAPUŠTĚNÉ; dle dodavatele 55: TRUBICOVÁ ZÁŘIVKA; dle dodavatele 56: 3x36
BHA08N03008 |  | BAEA003 | BHA08N03001BAFF008 | [5 empty] | Text dle dokumentace 1: K4/004b; libovolný text 2: SLN_svitidlo_techinfo; libovolný text 21: SVÍTIDLO ZÁŘIVKOVÉ 3x36W, IP54, EVG, ELKOVO ČEPELÍK, ZC336TCL/16; dle rejstříku 22: ELKOVO ČEPELÍK; dle výrobce 23: ZC336TCL/16; dle dodavatele 53: 54; dle dodavatele 54: ZAPUŠTĚNÉ; dle dodavatele 55: TRUBICOVÁ ZÁŘIVKA; dle dodavatele 56: 3x36
BHA08N03008 |  | BAEA002 | BHA08N03001BAFF008 | [5 empty] | Text dle dokumentace 1: K4/004a; libovolný text 2: SLN_svitidlo_techinfo; libovolný text 21: SVÍTIDLO ZÁŘIVKOVÉ 3x36W, IP54, EVG, ELKOVO ČEPELÍK, ZC336TCL/16; dle rejstříku 22: ELKOVO ČEPELÍK; dle výrobce 23: ZC336TCL/16; dle dodavatele 53: 54; dle dodavatele 54: ZAPUŠTĚNÉ; dle dodavatele 55: TRUBICOVÁ ZÁŘIVKA; dle dodavatele 56: 3x36
BHA08N03008 |  | BAEA001 | BHA08N03001BAFF008 | [5 empty] | Text dle dokumentace 1: K4/004a; libovolný text 2: SLN_svitidlo_techinfo; libovolný text 21: SVÍTIDLO ZÁŘIVKOVÉ 3x36W, IP54, EVG, ELKOVO ČEPELÍK, ZC336TCL/16; dle rejstříku 22: ELKOVO ČEPELÍK; dle výrobce 23: ZC336TCL/16; dle dodavatele 53: 54; dle dodavatele 54: ZAPUŠTĚNÉ; dle dodavatele 55: TRUBICOVÁ ZÁŘIVKA; dle dodavatele 56: 3x36
BHA08N03008 |  | BAXB005 | BHA08N03001BAFF034 | [5 empty] | Text dle dokumentace 1: 037.1; libovolný text 2: SLN_zasuvka_techinfo; libovolný text 21: ZÁSUVKA 230V/16A (2P+PE), 45x45mm, VE SPOLEČNÉM RÁMEČKU, VESTAVNÁ DO PODPARAPETNÍHO (NÁSTĚNNÉHO) KANÁLU
BHA08N03008 |  | BAXB004 | BHA08N03001BAFF034 | [5 empty] | Text dle dokumentace 1: 037.1; libovolný text 2: SLN_zasuvka_techinfo; libovolný text 21: ZÁSUVKA 230V/16A (2P+PE), 45x45mm, VE SPOLEČNÉM RÁMEČKU, VESTAVNÁ DO PODPARAPETNÍHO (NÁSTĚNNÉHO) KANÁLU
BHA08N03008 |  | BAST001 | BHA08N03001BAFF049 | [5 empty] | Text dle dokumentace 1: 044 + 7RMS21WC043; libovolný text 2: SLN_vypinac_techinfo; libovolný text 21: OVLADAČ POD OMÍTKU ŽALUZIOVÝ, 2-PÓLOVÝ, 230V/10A, 1/0+1/0 S BLOKOVÁNÍM, BÍLÝ; dle dodavatele 51: 230; dle dodavatele 52: 10; dle dodavatele 54: 1/0+1/0 S BLOKOVÁNÍM; dle dodavatele 55: BÍLÝ
BHA08N03008 |  | BAXA002 | BHA08N03001BAFF035 | [5 empty] | Text dle dokumentace 1: 037.2; libovolný text 2: SLN_spotrebic_techinfo; libovolný text 21: VOLNÝ VÝVOD KABEL - REZERVA 2m
BHA08N03008 |  | BAXB006 | BHA08N03001BAFF034 | [5 empty] | Text dle dokumentace 1: 037.1; libovolný text 2: SLN_zasuvka_techinfo; libovolný text 21: ZÁSUVKA 230V/16A (2P+PE), V RÁMEČKU, V KRABICI POD OMÍTKU; dle dodavatele 51: 230; dle dodavatele 52: 16
BHA08N03008 |  | BAXB003 | BHA08N03001BAFF034 | [5 empty] | Text dle dokumentace 1: 2x037.1; libovolný text 2: SLN_zasuvka_techinfo; libovolný text 21: ZÁSUVKA 230V/16A (2P+PE), V RÁMEČKU, V KRABICI POD OMÍTKU; dle dodavatele 51: 230; dle dodavatele 52: 16
BHA08N03008 |  | BAXB002 | BHA08N03001BAFF034 | [5 empty] | Text dle dokumentace 1: 2x037.1; libovolný text 2: SLN_zasuvka_techinfo; libovolný text 21: ZÁSUVKA 230V/16A (2P+PE), V RÁMEČKU, V KRABICI POD OMÍTKU; dle dodavatele 51: 230; dle dodavatele 52: 16
BHA08N03008 |  | BAXB001 | BHA08N03001BAFC002 | [5 empty] | Text dle dokumentace 1: 024; libovolný text 2: SLN_zasuvka_techinfo; libovolný text 21: ZÁSUVKA 230V/16A (2P+PE), V RÁMEČKU, V KRABICI POD OMÍTKU; dle dodavatele 51: 230; dle dodavatele 52: 16
BHA08N03008 |  | BAUB001 | BHA08N03001BAFF052 | [5 empty] | Text dle dokumentace 1: 07.321.MAR.321/07DC321 - 062; libovolný text 2: SLN_rozvadec_techinfo; libovolný text 21: ROZVÁDĚČ MaR
BHA08N03009 |  | BAEA004 | BHA08N03001BAFF007 | [5 empty] | Text dle dokumentace 1: K4/003g; libovolný text 2: SLN_svitidlo_techinfo; libovolný text 21: SVÍTIDLO ZÁŘIVKOVÉ 3x36W, IP54, EVG, ELKOVO ČEPELÍK, ZC336TCL/16; dle rejstříku 22: ELKOVO ČEPELÍK; dle výrobce 23: ZC336TCL/16; dle dodavatele 53: 54; dle dodavatele 54: ZAPUŠTĚNÉ; dle dodavatele 55: TRUBICOVÁ ZÁŘIVKA; dle dodavatele 56: 3x36
BHA08N03009 |  | BAEA003 | BHA08N03001BAFF007 | [5 empty] | Text dle dokumentace 1: K4/003g; libovolný text 2: SLN_svitidlo_techinfo; libovolný text 21: SVÍTIDLO ZÁŘIVKOVÉ 3x36W, IP54, EVG, ELKOVO ČEPELÍK, ZC336TCL/16; dle rejstříku 22: ELKOVO ČEPELÍK; dle výrobce 23: ZC336TCL/16; dle dodavatele 53: 54; dle dodavatele 54: ZAPUŠTĚNÉ; dle dodavatele 55: TRUBICOVÁ ZÁŘIVKA; dle dodavatele 56: 3x36
BHA08N03009 |  | BAEA002 | BHA08N03001BAFF007 | [5 empty] | Text dle dokumentace 1: K4/003f; libovolný text 2: SLN_svitidlo_techinfo; libovolný text 21: SVÍTIDLO ZÁŘIVKOVÉ 3x36W, IP54, EVG, ELKOVO ČEPELÍK, ZC336TCL/16; dle rejstříku 22: ELKOVO ČEPELÍK; dle výrobce 23: ZC336TCL/16; dle dodavatele 53: 54; dle dodavatele 54: ZAPUŠTĚNÉ; dle dodavatele 55: TRUBICOVÁ ZÁŘIVKA; dle dodavatele 56: 3x36
BHA08N03009 |  | BAEA001 | BHA08N03001BAFF007 | [5 empty] | Text dle dokumentace 1: K4/003f; libovolný text 2: SLN_svitidlo_techinfo; libovolný text 21: SVÍTIDLO ZÁŘIVKOVÉ 3x36W, IP54, EVG, ELKOVO ČEPELÍK, ZC336TCL/16; dle rejstříku 22: ELKOVO ČEPELÍK; dle výrobce 23: ZC336TCL/16; dle dodavatele 53: 54; dle dodavatele 54: ZAPUŠTĚNÉ; dle dodavatele 55: TRUBICOVÁ ZÁŘIVKA; dle dodavatele 56: 3x36
BHA08N03009 |  | BAXB004 | BHA08N03001BAFF031 | [5 empty] | Text dle dokumentace 1: 036.1; libovolný text 2: SLN_zasuvka_techinfo; libovolný text 21: ZÁSUVKA 230V/16A (2P+PE), V RÁMEČKU, V KRABICI POD OMÍTKU; dle dodavatele 51: 230; dle dodavatele 52: 16
BHA08N03009 |  | BAXB003 | BHA08N03001BAFF031 | [5 empty] | Text dle dokumentace 1: 036.1; libovolný text 2: SLN_zasuvka_techinfo; libovolný text 21: ZÁSUVKA 230V/16A (2P+PE), V RÁMEČKU, V KRABICI POD OMÍTKU; dle dodavatele 51: 230; dle dodavatele 52: 16
BHA08N03009 |  | BAXB002 | BHA08N03001BAFF031 | [5 empty] | Text dle dokumentace 1: 036.1; libovolný text 2: SLN_zasuvka_techinfo; libovolný text 21: ZÁSUVKA 230V/16A (2P+PE), 45x45mm, VE SPOLEČNÉM RÁMEČKU, VESTAVNÁ DO PODPARAPETNÍHO (NÁSTĚNNÉHO) KANÁLU
BHA08N03009 |  | BAXB001 | BHA08N03001BAFF031 | [5 empty] | Text dle dokumentace 1: 036.1; libovolný text 2: SLN_zasuvka_techinfo; libovolný text 21: ZÁSUVKA 230V/16A (2P+PE), 45x45mm, VE SPOLEČNÉM RÁMEČKU, VESTAVNÁ DO PODPARAPETNÍHO (NÁSTĚNNÉHO) KANÁLU
BHA08N03009 |  | BAXA002 | BHA08N03001BAFF050 | [5 empty] | Text dle dokumentace 1: 045 MTR3.2; libovolný text 2: SLN_spotrebic_techinfo; libovolný text 21: STAHOVACÍ ROLETA (Fyzikální zatemnění)
BHA08N03009 |  | BAXA003 | BHA08N03001BAFF049 | [5 empty] | Text dle dokumentace 1: 044.1 MTR11; libovolný text 2: SLN_spotrebic_techinfo; libovolný text 21: STAHOVACÍ ROLETA (venkovní - snížení oslunění)
BHA08N03009 |  | BAST002 | BHA08N03001BAFF050 | [5 empty] | Text dle dokumentace 1: 045; libovolný text 2: SLN_vypinac_techinfo; libovolný text 21: OVLADAČ POD OMÍTKU ŽALUZIOVÝ, 2-PÓLOVÝ, 230V/10A, 1/0+1/0 S BLOKOVÁNÍM, BÍLÝ; dle dodavatele 51: 230; dle dodavatele 52: 10; dle dodavatele 54: 1/0+1/0 S BLOKOVÁNÍM; dle dodavatele 55: BÍLÝ
BHA08N03009 |  | BAST001 | BHA08N03001BAFF049 | [5 empty] | Text dle dokumentace 1: 044 + 7RMS21WC043; libovolný text 2: SLN_vypinac_techinfo; libovolný text 21: OVLADAČ POD OMÍTKU ŽALUZIOVÝ, 2-PÓLOVÝ, 230V/10A, 1/0+1/0 S BLOKOVÁNÍM, BÍLÝ; dle dodavatele 51: 230; dle dodavatele 52: 10; dle dodavatele 54: 1/0+1/0 S BLOKOVÁNÍM; dle dodavatele 55: BÍLÝ
BHA08N03009 |  | BAXA001 | BHA08N03001BAFF032 | [5 empty] | Text dle dokumentace 1: 036.2; libovolný text 2: SLN_spotrebic_techinfo; libovolný text 21: VOLNÝ VÝVOD KABEL - REZERVA 2m
BHA08N03009 |  | BAXB005 | BHA08N03001BAFC002 | [5 empty] | Text dle dokumentace 1: 024; libovolný text 2: SLN_zasuvka_techinfo; libovolný text 21: ZÁSUVKA 230V/16A (2P+PE), V RÁMEČKU, V KRABICI POD OMÍTKU; dle dodavatele 51: 230; dle dodavatele 52: 16
BHA08N03009 |  | BAST003 | BHA08N03001BAFF007 | [5 empty] | Text dle dokumentace 1: 003f,g; libovolný text 2: SLN_vypinac_techinfo; libovolný text 21: SERIOVÝ PŘEPÍNAČ POD OMÍTKU, 1-PÓLOVÝ, 230V/10A, ŘAZENÍ 5, BÍLÝ; dle dodavatele 51: 230; dle dodavatele 52: 10; dle dodavatele 54: 5; dle dodavatele 55: BÍLÝ
BHA08N03009 |  | BAUB001 | BHA08N03001BAFF052 | [5 empty] | Text dle dokumentace 1: 07.320.MAR.320/07DC320 - 062; libovolný text 2: SLN_rozvadec_techinfo; libovolný text 21: ROZVÁDĚČ MaR
BHA08N03010 |  | BAEA004 | BHA08N03001BAFF007 | [5 empty] | Text dle dokumentace 1: K4/003e; libovolný text 2: SLN_svitidlo_techinfo; libovolný text 21: SVÍTIDLO ZÁŘIVKOVÉ 3x36W, IP54, EVG, ELKOVO ČEPELÍK, ZC336TCL/16; dle rejstříku 22: ELKOVO ČEPELÍK; dle výrobce 23: ZC336TCL/16; dle dodavatele 53: 54; dle dodavatele 54: ZAPUŠTĚNÉ; dle dodavatele 55: TRUBICOVÁ ZÁŘIVKA; dle dodavatele 56: 3x36
BHA08N03010 |  | BAEA003 | BHA08N03001BAFF007 | [5 empty] | Text dle dokumentace 1: K4/003e; libovolný text 2: SLN_svitidlo_techinfo; libovolný text 21: SVÍTIDLO ZÁŘIVKOVÉ 3x36W, IP54, EVG, ELKOVO ČEPELÍK, ZC336TCL/16; dle rejstříku 22: ELKOVO ČEPELÍK; dle výrobce 23: ZC336TCL/16; dle dodavatele 53: 54; dle dodavatele 54: ZAPUŠTĚNÉ; dle dodavatele 55: TRUBICOVÁ ZÁŘIVKA; dle dodavatele 56: 3x36
BHA08N03010 |  | BAEA002 | BHA08N03001BAFF007 | [5 empty] | Text dle dokumentace 1: K4/003d; libovolný text 2: SLN_svitidlo_techinfo; libovolný text 21: SVÍTIDLO ZÁŘIVKOVÉ 3x36W, IP54, EVG, ELKOVO ČEPELÍK, ZC336TCL/16; dle rejstříku 22: ELKOVO ČEPELÍK; dle výrobce 23: ZC336TCL/16; dle dodavatele 53: 54; dle dodavatele 54: ZAPUŠTĚNÉ; dle dodavatele 55: TRUBICOVÁ ZÁŘIVKA; dle dodavatele 56: 3x36
BHA08N03010 |  | BAEA001 | BHA08N03001BAFF007 | [5 empty] | Text dle dokumentace 1: K4/003d; libovolný text 2: SLN_svitidlo_techinfo; libovolný text 21: SVÍTIDLO ZÁŘIVKOVÉ 3x36W, IP54, EVG, ELKOVO ČEPELÍK, ZC336TCL/16; dle rejstříku 22: ELKOVO ČEPELÍK; dle výrobce 23: ZC336TCL/16; dle dodavatele 53: 54; dle dodavatele 54: ZAPUŠTĚNÉ; dle dodavatele 55: TRUBICOVÁ ZÁŘIVKA; dle dodavatele 56: 3x36
BHA08N03010 |  | BAXB005 | BHA08N03001BAFF029 | [5 empty] | Text dle dokumentace 1: 4x035.1; libovolný text 2: SLN_zasuvka_techinfo; libovolný text 21: ZÁSUVKA 230V/16A (2P+PE), V RÁMEČKU, V KRABICI POD OMÍTKU; dle dodavatele 51: 230; dle dodavatele 52: 16
BHA08N03010 |  | BAXB004 | BHA08N03001BAFF029 | [5 empty] | Text dle dokumentace 1: 4x035.1; libovolný text 2: SLN_zasuvka_techinfo; libovolný text 21: ZÁSUVKA 230V/16A (2P+PE), V RÁMEČKU, V KRABICI POD OMÍTKU; dle dodavatele 51: 230; dle dodavatele 52: 16
BHA08N03010 |  | BAXB003 | BHA08N03001BAFF029 | [5 empty] | Text dle dokumentace 1: 035.1; libovolný text 2: SLN_zasuvka_techinfo; libovolný text 21: ZÁSUVKA 230V/16A (2P+PE), 45x45mm, VE SPOLEČNÉM RÁMEČKU, VESTAVNÁ DO PODPARAPETNÍHO (NÁSTĚNNÉHO) KANÁLU
BHA08N03010 |  | BAXB002 | BHA08N03001BAFF029 | [5 empty] | Text dle dokumentace 1: 035.1; libovolný text 2: SLN_zasuvka_techinfo; libovolný text 21: ZÁSUVKA 230V/16A (2P+PE), 45x45mm, VE SPOLEČNÉM RÁMEČKU, VESTAVNÁ DO PODPARAPETNÍHO (NÁSTĚNNÉHO) KANÁLU
BHA08N03010 |  | BAXA001 | BHA08N03001BAFF030 | [5 empty] | Text dle dokumentace 1: 035.2; libovolný text 2: SLN_spotrebic_techinfo; libovolný text 21: VOLNÝ VÝVOD KABEL - REZERVA 2m
BHA08N03010 |  | BAXA002 | BHA08N03001BAFF050 | [5 empty] | Text dle dokumentace 1: 045 MTR2.2; libovolný text 2: SLN_spotrebic_techinfo; libovolný text 21: STAHOVACÍ ROLETA (Fyzikální zatemnění)
BHA08N03010 |  | BAXA003 | BHA08N03001BAFF049 | [5 empty] | Text dle dokumentace 1: 044.1 MTR10; libovolný text 2: SLN_spotrebic_techinfo; libovolný text 21: STAHOVACÍ ROLETA (venkovní - snížení oslunění)
BHA08N03010 |  | BAST003 | BHA08N03001BAFF050 | [5 empty] | Text dle dokumentace 1: 045; libovolný text 2: SLN_vypinac_techinfo; libovolný text 21: OVLADAČ POD OMÍTKU ŽALUZIOVÝ, 2-PÓLOVÝ, 230V/10A, 1/0+1/0 S BLOKOVÁNÍM, BÍLÝ; dle dodavatele 51: 230; dle dodavatele 52: 10; dle dodavatele 54: 1/0+1/0 S BLOKOVÁNÍM; dle dodavatele 55: BÍLÝ
BHA08N03010 |  | BAST002 | BHA08N03001BAFF049 | [5 empty] | Text dle dokumentace 1: 044 + 7RMS21WC043; libovolný text 2: SLN_vypinac_techinfo; libovolný text 21: OVLADAČ POD OMÍTKU ŽALUZIOVÝ, 2-PÓLOVÝ, 230V/10A, 1/0+1/0 S BLOKOVÁNÍM, BÍLÝ; dle dodavatele 51: 230; dle dodavatele 52: 10; dle dodavatele 54: 1/0+1/0 S BLOKOVÁNÍM; dle dodavatele 55: BÍLÝ
BHA08N03010 |  | BAXB001 | BHA08N03001BAFC002 | [5 empty] | Text dle dokumentace 1: 024; libovolný text 2: SLN_zasuvka_techinfo; libovolný text 21: ZÁSUVKA 230V/16A (2P+PE), V RÁMEČKU, V KRABICI POD OMÍTKU; dle dodavatele 51: 230; dle dodavatele 52: 16
BHA08N03010 |  | BAST001 | BHA08N03001BAFF007 | [5 empty] | Text dle dokumentace 1: 003d,e; libovolný text 2: SLN_vypinac_techinfo; libovolný text 21: SERIOVÝ PŘEPÍNAČ POD OMÍTKU, 1-PÓLOVÝ, 230V/10A, ŘAZENÍ 5, BÍLÝ; dle dodavatele 51: 230; dle dodavatele 52: 10; dle dodavatele 54: 5; dle dodavatele 55: BÍLÝ
BHA08N03010 |  | BAUB001 | BHA08N03001BAFF052 | [5 empty] | Text dle dokumentace 1: 07.319.MAR.319/07DC319 - 062; libovolný text 2: SLN_rozvadec_techinfo; libovolný text 21: ROZVÁDĚČ MaR
BHA08N03011 |  | BAEA004 | BHA08N03001BAFF007 | [5 empty] | Text dle dokumentace 1: K4/003c; libovolný text 2: SLN_svitidlo_techinfo; libovolný text 21: SVÍTIDLO ZÁŘIVKOVÉ 3x36W, IP54, EVG, ELKOVO ČEPELÍK, ZC336TCL/16; dle rejstříku 22: ELKOVO ČEPELÍK; dle výrobce 23: ZC336TCL/16; dle dodavatele 53: 54; dle dodavatele 54: ZAPUŠTĚNÉ; dle dodavatele 55: TRUBICOVÁ ZÁŘIVKA; dle dodavatele 56: 3x36
BHA08N03011 |  | BAEA005 | BHA08N03001BAFF007 | [5 empty] | Text dle dokumentace 1: K4/003c; libovolný text 2: SLN_svitidlo_techinfo; libovolný text 21: SVÍTIDLO ZÁŘIVKOVÉ 3x36W, IP54, EVG, ELKOVO ČEPELÍK, ZC336TCL/16; dle rejstříku 22: ELKOVO ČEPELÍK; dle výrobce 23: ZC336TCL/16; dle dodavatele 53: 54; dle dodavatele 54: ZAPUŠTĚNÉ; dle dodavatele 55: TRUBICOVÁ ZÁŘIVKA; dle dodavatele 56: 3x36
BHA08N03011 |  | BAEA006 | BHA08N03001BAFF007 | [5 empty] | Text dle dokumentace 1: K4/003b; libovolný text 2: SLN_svitidlo_techinfo; libovolný text 21: SVÍTIDLO ZÁŘIVKOVÉ 3x36W, IP54, EVG, ELKOVO ČEPELÍK, ZC336TCL/16; dle rejstříku 22: ELKOVO ČEPELÍK; dle výrobce 23: ZC336TCL/16; dle dodavatele 53: 54; dle dodavatele 54: ZAPUŠTĚNÉ; dle dodavatele 55: TRUBICOVÁ ZÁŘIVKA; dle dodavatele 56: 3x36
BHA08N03011 |  | BAEA003 | BHA08N03001BAFF007 | [5 empty] | Text dle dokumentace 1: K4/003b; libovolný text 2: SLN_svitidlo_techinfo; libovolný text 21: SVÍTIDLO ZÁŘIVKOVÉ 3x36W, IP54, EVG, ELKOVO ČEPELÍK, ZC336TCL/16; dle rejstříku 22: ELKOVO ČEPELÍK; dle výrobce 23: ZC336TCL/16; dle dodavatele 53: 54; dle dodavatele 54: ZAPUŠTĚNÉ; dle dodavatele 55: TRUBICOVÁ ZÁŘIVKA; dle dodavatele 56: 3x36
BHA08N03011 |  | BAEA002 | BHA08N03001BAFF007 | [5 empty] | Text dle dokumentace 1: K4/003a; libovolný text 2: SLN_svitidlo_techinfo; libovolný text 21: SVÍTIDLO ZÁŘIVKOVÉ 3x36W, IP54, EVG, ELKOVO ČEPELÍK, ZC336TCL/16; dle rejstříku 22: ELKOVO ČEPELÍK; dle výrobce 23: ZC336TCL/16; dle dodavatele 53: 54; dle dodavatele 54: ZAPUŠTĚNÉ; dle dodavatele 55: TRUBICOVÁ ZÁŘIVKA; dle dodavatele 56: 3x36
BHA08N03011 |  | BAEA001 | BHA08N03001BAFF007 | [5 empty] | Text dle dokumentace 1: K4/003a; libovolný text 2: SLN_svitidlo_techinfo; libovolný text 21: SVÍTIDLO ZÁŘIVKOVÉ 3x36W, IP54, EVG, ELKOVO ČEPELÍK, ZC336TCL/16; dle rejstříku 22: ELKOVO ČEPELÍK; dle výrobce 23: ZC336TCL/16; dle dodavatele 53: 54; dle dodavatele 54: ZAPUŠTĚNÉ; dle dodavatele 55: TRUBICOVÁ ZÁŘIVKA; dle dodavatele 56: 3x36
BHA08N03011 |  | BAXB005 | BHA08N03001BAFF026 | [5 empty] | Text dle dokumentace 1: 034.1; libovolný text 2: SLN_zasuvka_techinfo; libovolný text 21: ZÁSUVKA 230V/16A (2P+PE), V RÁMEČKU, V KRABICI POD OMÍTKU; dle dodavatele 51: 230; dle dodavatele 52: 16
BHA08N03011 |  | BAXB006 | BHA08N03001BAFF026 | [5 empty] | Text dle dokumentace 1: 034.1; libovolný text 2: SLN_zasuvka_techinfo; libovolný text 21: ZÁSUVKA 230V/16A (2P+PE), V RÁMEČKU, V KRABICI POD OMÍTKU; dle dodavatele 51: 230; dle dodavatele 52: 16
BHA08N03011 |  | BAXB004 | BHA08N03001BAFF026 | [5 empty] | Text dle dokumentace 1: 3x034.1; libovolný text 2: SLN_zasuvka_techinfo; libovolný text 21: ZÁSUVKA 230V/16A (2P+PE), 45x45mm, VE SPOLEČNÉM RÁMEČKU, VESTAVNÁ DO PODPARAPETNÍHO (NÁSTĚNNÉHO) KANÁLU
BHA08N03011 |  | BUXA002 | BHA08P01007BDQA008 | [5 empty] | Text dle dokumentace 1: 7RUWL005; libovolný text 2: SLN_spotrebic_techinfo; libovolný text 21: POŽÁRNÍ KLAPKA 07.318.01
BHA08N03011 |  | BUXA001 | BHA08P01007BDQA008 | [5 empty] | Text dle dokumentace 1: 7RUWL005; libovolný text 2: SLN_spotrebic_techinfo; libovolný text 21: POŽÁRNÍ KLAPKA 07.318.02
BHA08N03011 |  | BAXA004 | BHA08N03001BAFC013 | [5 empty] | Text dle dokumentace 1: 091 EHP; libovolný text 2: SLN_spotrebic_techinfo; libovolný text 21: VOLNÝ VÝVOD KABEL - REZERVA 2m
BHA08N03011 |  | BAXA003 | BHA08N03001BAFC013 | [5 empty] | Text dle dokumentace 1: 091 EHP; libovolný text 2: SLN_spotrebic_techinfo; libovolný text 21: VOLNÝ VÝVOD KABEL - REZERVA 2m
BHA08N03011 |  | BAXA002 | BHA08N03001BAFF028 | [5 empty] | Text dle dokumentace 1: 034.3; libovolný text 2: SLN_spotrebic_techinfo; libovolný text 21: VOLNÝ VÝVOD KABEL - REZERVA 2m
BHA08N03011 |  | BAXA001 | BHA08N03001BAFF027 | [5 empty] | Text dle dokumentace 1: 034.2; libovolný text 2: SLN_spotrebic_techinfo; libovolný text 21: VOLNÝ VÝVOD KABEL - REZERVA 2m
BHA08N03011 |  | BAXB001 | BHA08N03001BAFC002 | [5 empty] | Text dle dokumentace 1: 024; libovolný text 2: SLN_zasuvka_techinfo; libovolný text 21: ZÁSUVKA 230V/16A (2P+PE), V RÁMEČKU, V KRABICI POD OMÍTKU; dle dodavatele 51: 230; dle dodavatele 52: 16
BHA08N03011 |  | BAXA005 | BHA08N03001BAFF049 | [5 empty] | Text dle dokumentace 1: 044.1 MTR9; libovolný text 2: SLN_spotrebic_techinfo; libovolný text 21: STAHOVACÍ ROLETA (venkovní - snížení oslunění)
BHA08N03011 |  | BAST002 | BHA08N03001BAFF007 | [5 empty] | Text dle dokumentace 1: 003a; libovolný text 2: SLN_vypinac_techinfo; libovolný text 21: VYPÍNAČ POD OMÍTKU, 1-PÓLOVÝ, 230V/10A, ŘAZENÍ 1, BÍLÝ; dle dodavatele 51: 230; dle dodavatele 52: 10; dle dodavatele 54: 1; dle dodavatele 55: BÍLÝ
BHA08N03011 |  | BAST001 | BHA08N03001BAFF007 | [5 empty] | Text dle dokumentace 1: 003b,c; libovolný text 2: SLN_vypinac_techinfo; libovolný text 21: SERIOVÝ PŘEPÍNAČ POD OMÍTKU, 1-PÓLOVÝ, 230V/10A, ŘAZENÍ 5, BÍLÝ; dle dodavatele 51: 230; dle dodavatele 52: 10; dle dodavatele 54: 5; dle dodavatele 55: BÍLÝ
BHA08N03011 |  | BAUB001 | BHA08N03001BAFF051 | [5 empty] | Text dle dokumentace 1: 07.318.MAR.318/07DC318 - 061; libovolný text 2: SLN_rozvadec_techinfo; libovolný text 21: ROZVÁDĚČ MaR
BHA08N03001 |  | BUXA002 | BHA08P01007BDQA008 | [5 empty] | Text dle dokumentace 1: 7RUWL005; libovolný text 2: SLN_spotrebic_techinfo; libovolný text 21: POŽÁRNÍ KLAPKA 07.323.01
BHA08N03001 |  | BUXA001 | BHA08P01007BDQA008 | [5 empty] | Text dle dokumentace 1: 7RUWL005; libovolný text 2: SLN_spotrebic_techinfo; libovolný text 21: POŽÁRNÍ KLAPKA 07.320.01
BHA08N03001 |  | BAXB003 | BHA08N03001BAFC001 | [5 empty] | Text dle dokumentace 1: 021; libovolný text 2: SLN_zasuvka_techinfo; libovolný text 21: ZÁSUVKA 230V/16A (2P+PE), IP44, V KRABICI POD OMÍTKU; dle dodavatele 51: 230; dle dodavatele 52: 16; dle dodavatele 53: 44
BHA08N03001 |  | BAXB002 | BHA08N03001BAFC001 | [5 empty] | Text dle dokumentace 1: 021; libovolný text 2: SLN_zasuvka_techinfo; libovolný text 21: ZÁSUVKA 230V/16A (2P+PE), IP44, V KRABICI POD OMÍTKU; dle dodavatele 51: 230; dle dodavatele 52: 16; dle dodavatele 53: 44
BHA08N03001 |  | BAXB004 | BHA08N03001BAFC001 | [5 empty] | Text dle dokumentace 1: 021; libovolný text 2: SLN_zasuvka_techinfo; libovolný text 21: ZÁSUVKA 230V/16A (2P+PE), IP44, V KRABICI POD OMÍTKU; dle dodavatele 51: 230; dle dodavatele 52: 16; dle dodavatele 53: 44
BHA08N03001 |  | BAXB001 | BHA08N03001BAFC001 | [5 empty] | Text dle dokumentace 1: 021; libovolný text 2: SLN_zasuvka_techinfo; libovolný text 21: ZÁSUVKA 230V/16A (2P+PE), IP44, V KRABICI POD OMÍTKU; dle dodavatele 51: 230; dle dodavatele 52: 16; dle dodavatele 53: 44
BHA08N03001 |  | BAST007 | BHA08N03001BAQA003 | [5 empty] | Text dle dokumentace 1: 001; libovolný text 2: SLN_vypinac_techinfo; libovolný text 21: ZAPÍNACÍ TLAČÍTKOVÝ OVLADAČ POD OMÍTKU, 230V/10A, ŘAZENÍ 1/0, BÍLÝ; dle dodavatele 51: 230; dle dodavatele 52: 10; dle dodavatele 54: 1/0; dle dodavatele 55: BÍLÝ
BHA08N03001 |  | BAST006 | BHA08N03001BAQA003 | [5 empty] | Text dle dokumentace 1: 001; libovolný text 2: SLN_vypinac_techinfo; libovolný text 21: ZAPÍNACÍ TLAČÍTKOVÝ OVLADAČ POD OMÍTKU, 230V/10A, ŘAZENÍ 1/0, BÍLÝ; dle dodavatele 51: 230; dle dodavatele 52: 10; dle dodavatele 54: 1/0; dle dodavatele 55: BÍLÝ
BHA08N03001 |  | BAST008 | BHA08N03001BAQA003 | [5 empty] | Text dle dokumentace 1: 001; libovolný text 2: SLN_vypinac_techinfo; libovolný text 21: ZAPÍNACÍ TLAČÍTKOVÝ OVLADAČ POD OMÍTKU, 230V/10A, ŘAZENÍ 1/0, BÍLÝ; dle dodavatele 51: 230; dle dodavatele 52: 10; dle dodavatele 54: 1/0; dle dodavatele 55: BÍLÝ
BHA08N03001 |  | BAST005 | BHA08N03001BAQA003 | [5 empty] | Text dle dokumentace 1: 001; libovolný text 2: SLN_vypinac_techinfo; libovolný text 21: ZAPÍNACÍ TLAČÍTKOVÝ OVLADAČ POD OMÍTKU, 230V/10A, ŘAZENÍ 1/0, BÍLÝ; dle dodavatele 51: 230; dle dodavatele 52: 10; dle dodavatele 54: 1/0; dle dodavatele 55: BÍLÝ
BHA08N03001 |  | BAST009 | BHA08N03001BAQA003 | [5 empty] | Text dle dokumentace 1: 001; libovolný text 2: SLN_vypinac_techinfo; libovolný text 21: ZAPÍNACÍ TLAČÍTKOVÝ OVLADAČ POD OMÍTKU, 230V/10A, ŘAZENÍ 1/0, BÍLÝ; dle dodavatele 51: 230; dle dodavatele 52: 10; dle dodavatele 54: 1/0; dle dodavatele 55: BÍLÝ
BHA08N03001 |  | BAST004 | BHA08N03001BAQA003 | [5 empty] | Text dle dokumentace 1: 001; libovolný text 2: SLN_vypinac_techinfo; libovolný text 21: ZAPÍNACÍ TLAČÍTKOVÝ OVLADAČ POD OMÍTKU, 230V/10A, ŘAZENÍ 1/0, BÍLÝ; dle dodavatele 51: 230; dle dodavatele 52: 10; dle dodavatele 54: 1/0; dle dodavatele 55: BÍLÝ
BHA08N03001 |  | BAST010 | BHA08N03001BAQA003 | [5 empty] | Text dle dokumentace 1: 001; libovolný text 2: SLN_vypinac_techinfo; libovolný text 21: ZAPÍNACÍ TLAČÍTKOVÝ OVLADAČ POD OMÍTKU, 230V/10A, ŘAZENÍ 1/0, BÍLÝ; dle dodavatele 51: 230; dle dodavatele 52: 10; dle dodavatele 54: 1/0; dle dodavatele 55: BÍLÝ
BHA08N03001 |  | BAST011 | BHA08N03001BAQA003 | [5 empty] | Text dle dokumentace 1: 001; libovolný text 2: SLN_vypinac_techinfo; libovolný text 21: ZAPÍNACÍ TLAČÍTKOVÝ OVLADAČ POD OMÍTKU, 230V/10A, ŘAZENÍ 1/0, BÍLÝ; dle dodavatele 51: 230; dle dodavatele 52: 10; dle dodavatele 54: 1/0; dle dodavatele 55: BÍLÝ
BHA08N03001 |  | BAST012 | BHA08N03001BAQA003 | [5 empty] | Text dle dokumentace 1: 001; libovolný text 2: SLN_vypinac_techinfo; libovolný text 21: ZAPÍNACÍ TLAČÍTKOVÝ OVLADAČ POD OMÍTKU, 230V/10A, ŘAZENÍ 1/0, BÍLÝ; dle dodavatele 51: 230; dle dodavatele 52: 10; dle dodavatele 54: 1/0; dle dodavatele 55: BÍLÝ
BHA08N03001 |  | BAST003 | BHA08N03001BAQA003 | [5 empty] | Text dle dokumentace 1: 001; libovolný text 2: SLN_vypinac_techinfo; libovolný text 21: ZAPÍNACÍ TLAČÍTKOVÝ OVLADAČ POD OMÍTKU, 230V/10A, ŘAZENÍ 1/0, BÍLÝ; dle dodavatele 51: 230; dle dodavatele 52: 10; dle dodavatele 54: 1/0; dle dodavatele 55: BÍLÝ
BHA08N03001 |  | BAST013 | BHA08N03001BAQA003 | [5 empty] | Text dle dokumentace 1: 001; libovolný text 2: SLN_vypinac_techinfo; libovolný text 21: ZAPÍNACÍ TLAČÍTKOVÝ OVLADAČ POD OMÍTKU, 230V/10A, ŘAZENÍ 1/0, BÍLÝ; dle dodavatele 51: 230; dle dodavatele 52: 10; dle dodavatele 54: 1/0; dle dodavatele 55: BÍLÝ
BHA08N03001 |  | BAST014 | BHA08N03001BAQA003 | [5 empty] | Text dle dokumentace 1: 001; libovolný text 2: SLN_vypinac_techinfo; libovolný text 21: ZAPÍNACÍ TLAČÍTKOVÝ OVLADAČ POD OMÍTKU, 230V/10A, ŘAZENÍ 1/0, BÍLÝ; dle dodavatele 51: 230; dle dodavatele 52: 10; dle dodavatele 54: 1/0; dle dodavatele 55: BÍLÝ
BHA08N03001 |  | BAST002 | BHA08N03001BAQA003 | [5 empty] | Text dle dokumentace 1: 001; libovolný text 2: SLN_vypinac_techinfo; libovolný text 21: ZAPÍNACÍ TLAČÍTKOVÝ OVLADAČ POD OMÍTKU, 230V/10A, ŘAZENÍ 1/0, BÍLÝ; dle dodavatele 51: 230; dle dodavatele 52: 10; dle dodavatele 54: 1/0; dle dodavatele 55: BÍLÝ
BHA08N03001 |  | BAST015 | BHA08N03001BAQA003 | [5 empty] | Text dle dokumentace 1: 001; libovolný text 2: SLN_vypinac_techinfo; libovolný text 21: ZAPÍNACÍ TLAČÍTKOVÝ OVLADAČ POD OMÍTKU, 230V/10A, ŘAZENÍ 1/0, BÍLÝ; dle dodavatele 51: 230; dle dodavatele 52: 10; dle dodavatele 54: 1/0; dle dodavatele 55: BÍLÝ
BHA08N03001 |  | BAST001 | BHA08N03001BAQA003 | [5 empty] | Text dle dokumentace 1: 001; libovolný text 2: SLN_vypinac_techinfo; libovolný text 21: ZAPÍNACÍ TLAČÍTKOVÝ OVLADAČ POD OMÍTKU, 230V/10A, ŘAZENÍ 1/0, BÍLÝ; dle dodavatele 51: 230; dle dodavatele 52: 10; dle dodavatele 54: 1/0; dle dodavatele 55: BÍLÝ
BHA08N03001 |  | BDST003 | BHA08N03001BDFF003 | [5 empty] | Text dle dokumentace 1: WS201 - centrál STOP; libovolný text 2: SLN_vypinac_techinfo; libovolný text 21: ZAPÍNACÍ TLAČÍTKOVÝ OVLADAČ POD OMÍTKU, 230V/10A, ŘAZENÍ 1/0, BÍLÝ; dle dodavatele 51: 230; dle dodavatele 52: 10; dle dodavatele 54: 1/0; dle dodavatele 55: BÍLÝ
BHA08N03001 |  | BDST007 | BHA08N03001BDFF003 | [5 empty] | Text dle dokumentace 1: WS201 - centrál STOP; libovolný text 2: SLN_vypinac_techinfo; libovolný text 21: ZAPÍNACÍ TLAČÍTKOVÝ OVLADAČ POD OMÍTKU, 230V/10A, ŘAZENÍ 1/0, BÍLÝ; dle dodavatele 51: 230; dle dodavatele 52: 10; dle dodavatele 54: 1/0; dle dodavatele 55: BÍLÝ
BHA08N03001 |  | BDST004 | BHA08N03001BDQA001 | [5 empty] | Text dle dokumentace 1: 101; libovolný text 2: SLN_vypinac_techinfo; libovolný text 21: ZAPÍNACÍ TLAČÍTKOVÝ OVLADAČ POD OMÍTKU, 230V/10A, SE SIGN. DOUTNAVKOU, ŘAZENÍ 1/0S, BÍLÝ; dle dodavatele 51: 230; dle dodavatele 52: 10; dle dodavatele 54: 1/0S; dle dodavatele 55: BÍLÝ
BHA08N03001 |  | BDST002 | BHA08N03001BDQA001 | [5 empty] | Text dle dokumentace 1: 101; libovolný text 2: SLN_vypinac_techinfo; libovolný text 21: ZAPÍNACÍ TLAČÍTKOVÝ OVLADAČ POD OMÍTKU, 230V/10A, SE SIGN. DOUTNAVKOU, ŘAZENÍ 1/0S, BÍLÝ; dle dodavatele 51: 230; dle dodavatele 52: 10; dle dodavatele 54: 1/0S; dle dodavatele 55: BÍLÝ
BHA08N03001 |  | BDST005 | BHA08N03001BDQA001 | [5 empty] | Text dle dokumentace 1: 101; libovolný text 2: SLN_vypinac_techinfo; libovolný text 21: ZAPÍNACÍ TLAČÍTKOVÝ OVLADAČ POD OMÍTKU, 230V/10A, SE SIGN. DOUTNAVKOU, ŘAZENÍ 1/0S, BÍLÝ; dle dodavatele 51: 230; dle dodavatele 52: 10; dle dodavatele 54: 1/0S; dle dodavatele 55: BÍLÝ
BHA08N03001 |  | BDST001 | BHA08N03001BDQA001 | [5 empty] | Text dle dokumentace 1: 101; libovolný text 2: SLN_vypinac_techinfo; libovolný text 21: ZAPÍNACÍ TLAČÍTKOVÝ OVLADAČ POD OMÍTKU, 230V/10A, SE SIGN. DOUTNAVKOU, ŘAZENÍ 1/0S, BÍLÝ; dle dodavatele 51: 230; dle dodavatele 52: 10; dle dodavatele 54: 1/0S; dle dodavatele 55: BÍLÝ
BHA08N03001 |  | BUEA007 | BHA08P01007BDUB002 | [5 empty] | Text dle dokumentace 1: N1/7NO03; libovolný text 2: SLN_svitidlo_techinfo; libovolný text 21: SVÍTIDLO ZÁŘIVKOVÉ - NOUZOVÉ 1x8W, IP42, VČ. ORIENTAČNÍHO "PIKTOGRAMU", COOPER, EEL20 MAINS + PIKT, NAPÁJENÉ Z CENTRÁLNÍHO ZDROJE; dle rejstříku 22: COOPER; dle výrobce 23: EEL20 MAINS + PSLR NA; dle dodavatele 53: 42; dle dodavatele 54: ZAPUŠTĚNÉ; dle dodavatele 55: TRUBICOVÁ ZÁŘIVKA; dle dodavatele 56: 1x8
BHA08N03001 |  | BUEA005 | BHA08P01007BDUB002 | [5 empty] | Text dle dokumentace 1: N1/7NO03; libovolný text 2: SLN_svitidlo_techinfo; libovolný text 21: SVÍTIDLO ZÁŘIVKOVÉ - NOUZOVÉ 1x8W, IP42, VČ. ORIENTAČNÍHO "PIKTOGRAMU", COOPER, EEL20 MAINS + PIKT, NAPÁJENÉ Z CENTRÁLNÍHO ZDROJE; dle rejstříku 22: COOPER; dle výrobce 23: EEL20 MAINS + PSLR NA; dle dodavatele 53: 42; dle dodavatele 54: ZAPUŠTĚNÉ; dle dodavatele 55: TRUBICOVÁ ZÁŘIVKA; dle dodavatele 56: 1x8
BHA08N03001 |  | BUEA006 | BHA08P01007BDUB002 | [5 empty] | Text dle dokumentace 1: NP/7NO03; libovolný text 2: SLN_svitidlo_techinfo; libovolný text 21: SVÍTIDLO ZÁŘIVKOVÉ - PANIKOVÉ 1x8W, IP42, COOPER, EEL20R MAINS, NAPÁJENÉ Z CENTRÁLNÍHO ZDROJE; dle rejstříku 22: COOPER; dle výrobce 23: EEL20R MAINS; dle dodavatele 53: 42; dle dodavatele 54: ZAPUŠTĚNÉ; dle dodavatele 55: TRUBICOVÁ ZÁŘIVKA; dle dodavatele 56: 1x8
BHA08N03001 |  | BUEA008 | BHA08P01007BDUB002 | [5 empty] | Text dle dokumentace 1: NP/7NO03; libovolný text 2: SLN_svitidlo_techinfo; libovolný text 21: SVÍTIDLO ZÁŘIVKOVÉ - PANIKOVÉ 1x8W, IP42, COOPER, EEL20R MAINS, NAPÁJENÉ Z CENTRÁLNÍHO ZDROJE; dle rejstříku 22: COOPER; dle výrobce 23: EEL20R MAINS; dle dodavatele 53: 42; dle dodavatele 54: ZAPUŠTĚNÉ; dle dodavatele 55: TRUBICOVÁ ZÁŘIVKA; dle dodavatele 56: 1x8
BHA08N03001 |  | BUEA004 | BHA08P01007BDUB002 | [5 empty] | Text dle dokumentace 1: NP/7NO03; libovolný text 2: SLN_svitidlo_techinfo; libovolný text 21: SVÍTIDLO ZÁŘIVKOVÉ - PANIKOVÉ 1x8W, IP42, COOPER, EEL20R MAINS, NAPÁJENÉ Z CENTRÁLNÍHO ZDROJE; dle rejstříku 22: COOPER; dle výrobce 23: EEL20R MAINS; dle dodavatele 53: 42; dle dodavatele 54: ZAPUŠTĚNÉ; dle dodavatele 55: TRUBICOVÁ ZÁŘIVKA; dle dodavatele 56: 1x8
BHA08N03001 |  | BUEA003 | BHA08P01007BDUB002 | [5 empty] | Text dle dokumentace 1: NP/7NO03; libovolný text 2: SLN_svitidlo_techinfo; libovolný text 21: SVÍTIDLO ZÁŘIVKOVÉ - PANIKOVÉ 1x8W, IP42, COOPER, EEL20R MAINS, NAPÁJENÉ Z CENTRÁLNÍHO ZDROJE; dle rejstříku 22: COOPER; dle výrobce 23: EEL20R MAINS; dle dodavatele 53: 42; dle dodavatele 54: ZAPUŠTĚNÉ; dle dodavatele 55: TRUBICOVÁ ZÁŘIVKA; dle dodavatele 56: 1x8
BHA08N03001 |  | BUEA002 | BHA08P01007BDUB002 | [5 empty] | Text dle dokumentace 1: NP/7NO03; libovolný text 2: SLN_svitidlo_techinfo; libovolný text 21: SVÍTIDLO ZÁŘIVKOVÉ - PANIKOVÉ 1x8W, IP42, COOPER, EEL20R MAINS, NAPÁJENÉ Z CENTRÁLNÍHO ZDROJE; dle rejstříku 22: COOPER; dle výrobce 23: EEL20R MAINS; dle dodavatele 53: 42; dle dodavatele 54: ZAPUŠTĚNÉ; dle dodavatele 55: TRUBICOVÁ ZÁŘIVKA; dle dodavatele 56: 1x8
BHA08N03001 |  | BUEA001 | BHA08P01007BDUB002 | [5 empty] | Text dle dokumentace 1: NP/7NO03; libovolný text 2: SLN_svitidlo_techinfo; libovolný text 21: SVÍTIDLO ZÁŘIVKOVÉ - PANIKOVÉ 1x8W, IP42, COOPER, EEL20R MAINS, NAPÁJENÉ Z CENTRÁLNÍHO ZDROJE; dle rejstříku 22: COOPER; dle výrobce 23: EEL20R MAINS; dle dodavatele 53: 42; dle dodavatele 54: ZAPUŠTĚNÉ; dle dodavatele 55: TRUBICOVÁ ZÁŘIVKA; dle dodavatele 56: 1x8
BHA08N03001 |  | BDEA003 | BHA08N03001BDQA002 | [5 empty] | Text dle dokumentace 1: P2/101; libovolný text 2: SLN_svitidlo_techinfo; libovolný text 21: SVÍTIDLO ZÁŘIVKOVÉ, 2x26W, IP20, EVG, OMS, DOWNLIGHT 202; dle rejstříku 22: OMS; dle výrobce 23: DOWNLIGHT 202; dle dodavatele 53: 20; dle dodavatele 54: ZAPUŠTĚNÉ; dle dodavatele 55: KOMPAKTNÍ ZÁŘIVKA; dle dodavatele 56: 2x26
BHA08N03001 |  | BAEA007 | BHA08N03001BAQA002 | [5 empty] | Text dle dokumentace 1: P2/001; libovolný text 2: SLN_svitidlo_techinfo; libovolný text 21: SVÍTIDLO ZÁŘIVKOVÉ, 2x26W, IP20, EVG, OMS, DOWNLIGHT 202; dle rejstříku 22: OMS; dle výrobce 23: DOWNLIGHT 202; dle dodavatele 53: 20; dle dodavatele 54: ZAPUŠTĚNÉ; dle dodavatele 55: KOMPAKTNÍ ZÁŘIVKA; dle dodavatele 56: 2x26
BHA08N03001 |  | BAEA008 | BHA08N03001BAQA002 | [5 empty] | Text dle dokumentace 1: P2/001; libovolný text 2: SLN_svitidlo_techinfo; libovolný text 21: SVÍTIDLO ZÁŘIVKOVÉ, 2x26W, IP20, EVG, OMS, DOWNLIGHT 202; dle rejstříku 22: OMS; dle výrobce 23: DOWNLIGHT 202; dle dodavatele 53: 20; dle dodavatele 54: ZAPUŠTĚNÉ; dle dodavatele 55: KOMPAKTNÍ ZÁŘIVKA; dle dodavatele 56: 2x26
BHA08N03001 |  | BAEA006 | BHA08N03001BAQA002 | [5 empty] | Text dle dokumentace 1: P2/001; libovolný text 2: SLN_svitidlo_techinfo; libovolný text 21: SVÍTIDLO ZÁŘIVKOVÉ, 2x26W, IP20, EVG, OMS, DOWNLIGHT 202; dle rejstříku 22: OMS; dle výrobce 23: DOWNLIGHT 202; dle dodavatele 53: 20; dle dodavatele 54: ZAPUŠTĚNÉ; dle dodavatele 55: KOMPAKTNÍ ZÁŘIVKA; dle dodavatele 56: 2x26
BHA08N03001 |  | BAEA009 | BHA08N03001BAQA002 | [5 empty] | Text dle dokumentace 1: P2/001; libovolný text 2: SLN_svitidlo_techinfo; libovolný text 21: SVÍTIDLO ZÁŘIVKOVÉ, 2x26W, IP20, EVG, OMS, DOWNLIGHT 202; dle rejstříku 22: OMS; dle výrobce 23: DOWNLIGHT 202; dle dodavatele 53: 20; dle dodavatele 54: ZAPUŠTĚNÉ; dle dodavatele 55: KOMPAKTNÍ ZÁŘIVKA; dle dodavatele 56: 2x26
BHA08N03001 |  | BDEA002 | BHA08N03001BDQA002 | [5 empty] | Text dle dokumentace 1: P2/101; libovolný text 2: SLN_svitidlo_techinfo; libovolný text 21: SVÍTIDLO ZÁŘIVKOVÉ, 2x26W, IP20, EVG, OMS, DOWNLIGHT 202; dle rejstříku 22: OMS; dle výrobce 23: DOWNLIGHT 202; dle dodavatele 53: 20; dle dodavatele 54: ZAPUŠTĚNÉ; dle dodavatele 55: KOMPAKTNÍ ZÁŘIVKA; dle dodavatele 56: 2x26
BHA08N03001 |  | BAEA010 | BHA08N03001BAQA002 | [5 empty] | Text dle dokumentace 1: P2/001; libovolný text 2: SLN_svitidlo_techinfo; libovolný text 21: SVÍTIDLO ZÁŘIVKOVÉ, 2x26W, IP20, EVG, OMS, DOWNLIGHT 202; dle rejstříku 22: OMS; dle výrobce 23: DOWNLIGHT 202; dle dodavatele 53: 20; dle dodavatele 54: ZAPUŠTĚNÉ; dle dodavatele 55: KOMPAKTNÍ ZÁŘIVKA; dle dodavatele 56: 2x26
BHA08N03001 |  | BAEA005 | BHA08N03001BAQA002 | [5 empty] | Text dle dokumentace 1: P2/001; libovolný text 2: SLN_svitidlo_techinfo; libovolný text 21: SVÍTIDLO ZÁŘIVKOVÉ, 2x26W, IP20, EVG, OMS, DOWNLIGHT 202; dle rejstříku 22: OMS; dle výrobce 23: DOWNLIGHT 202; dle dodavatele 53: 20; dle dodavatele 54: ZAPUŠTĚNÉ; dle dodavatele 55: KOMPAKTNÍ ZÁŘIVKA; dle dodavatele 56: 2x26
BHA08N03001 |  | BDEA004 | BHA08N03001BDQA002 | [5 empty] | Text dle dokumentace 1: P2/101; libovolný text 2: SLN_svitidlo_techinfo; libovolný text 21: SVÍTIDLO ZÁŘIVKOVÉ, 2x26W, IP20, EVG, OMS, DOWNLIGHT 202; dle rejstříku 22: OMS; dle výrobce 23: DOWNLIGHT 202; dle dodavatele 53: 20; dle dodavatele 54: ZAPUŠTĚNÉ; dle dodavatele 55: KOMPAKTNÍ ZÁŘIVKA; dle dodavatele 56: 2x26
BHA08N03001 |  | BAEA004 | BHA08N03001BAQA002 | [5 empty] | Text dle dokumentace 1: P2/001; libovolný text 2: SLN_svitidlo_techinfo; libovolný text 21: SVÍTIDLO ZÁŘIVKOVÉ, 2x26W, IP20, EVG, OMS, DOWNLIGHT 202; dle rejstříku 22: OMS; dle výrobce 23: DOWNLIGHT 202; dle dodavatele 53: 20; dle dodavatele 54: ZAPUŠTĚNÉ; dle dodavatele 55: KOMPAKTNÍ ZÁŘIVKA; dle dodavatele 56: 2x26
BHA08N03001 |  | BDEA005 | BHA08N03001BDQA002 | [5 empty] | Text dle dokumentace 1: P2/101; libovolný text 2: SLN_svitidlo_techinfo; libovolný text 21: SVÍTIDLO ZÁŘIVKOVÉ, 2x26W, IP20, EVG, OMS, DOWNLIGHT 202; dle rejstříku 22: OMS; dle výrobce 23: DOWNLIGHT 202; dle dodavatele 53: 20; dle dodavatele 54: ZAPUŠTĚNÉ; dle dodavatele 55: KOMPAKTNÍ ZÁŘIVKA; dle dodavatele 56: 2x26
BHA08N03001 |  | BAEA003 | BHA08N03001BAQA002 | [5 empty] | Text dle dokumentace 1: P2/001; libovolný text 2: SLN_svitidlo_techinfo; libovolný text 21: SVÍTIDLO ZÁŘIVKOVÉ, 2x26W, IP20, EVG, OMS, DOWNLIGHT 202; dle rejstříku 22: OMS; dle výrobce 23: DOWNLIGHT 202; dle dodavatele 53: 20; dle dodavatele 54: ZAPUŠTĚNÉ; dle dodavatele 55: KOMPAKTNÍ ZÁŘIVKA; dle dodavatele 56: 2x26
BHA08N03001 |  | BAEA011 | BHA08N03001BAQA002 | [5 empty] | Text dle dokumentace 1: P2/001; libovolný text 2: SLN_svitidlo_techinfo; libovolný text 21: SVÍTIDLO ZÁŘIVKOVÉ, 2x26W, IP20, EVG, OMS, DOWNLIGHT 202; dle rejstříku 22: OMS; dle výrobce 23: DOWNLIGHT 202; dle dodavatele 53: 20; dle dodavatele 54: ZAPUŠTĚNÉ; dle dodavatele 55: KOMPAKTNÍ ZÁŘIVKA; dle dodavatele 56: 2x26
BHA08N03001 |  | BDEA001 | BHA08N03001BDQA002 | [5 empty] | Text dle dokumentace 1: P2/101; libovolný text 2: SLN_svitidlo_techinfo; libovolný text 21: SVÍTIDLO ZÁŘIVKOVÉ, 2x26W, IP20, EVG, OMS, DOWNLIGHT 202; dle rejstříku 22: OMS; dle výrobce 23: DOWNLIGHT 202; dle dodavatele 53: 20; dle dodavatele 54: ZAPUŠTĚNÉ; dle dodavatele 55: KOMPAKTNÍ ZÁŘIVKA; dle dodavatele 56: 2x26
BHA08N03001 |  | BAEA012 | BHA08N03001BAQA002 | [5 empty] | Text dle dokumentace 1: P2/001; libovolný text 2: SLN_svitidlo_techinfo; libovolný text 21: SVÍTIDLO ZÁŘIVKOVÉ, 2x26W, IP20, EVG, OMS, DOWNLIGHT 202; dle rejstříku 22: OMS; dle výrobce 23: DOWNLIGHT 202; dle dodavatele 53: 20; dle dodavatele 54: ZAPUŠTĚNÉ; dle dodavatele 55: KOMPAKTNÍ ZÁŘIVKA; dle dodavatele 56: 2x26
BHA08N03001 |  | BAEA002 | BHA08N03001BAQA002 | [5 empty] | Text dle dokumentace 1: P2/001; libovolný text 2: SLN_svitidlo_techinfo; libovolný text 21: SVÍTIDLO ZÁŘIVKOVÉ, 2x26W, IP20, EVG, OMS, DOWNLIGHT 202; dle rejstříku 22: OMS; dle výrobce 23: DOWNLIGHT 202; dle dodavatele 53: 20; dle dodavatele 54: ZAPUŠTĚNÉ; dle dodavatele 55: KOMPAKTNÍ ZÁŘIVKA; dle dodavatele 56: 2x26
BHA08N03001 |  | BDEA006 | BHA08N03001BDQA002 | [5 empty] | Text dle dokumentace 1: P2/101; libovolný text 2: SLN_svitidlo_techinfo; libovolný text 21: SVÍTIDLO ZÁŘIVKOVÉ, 2x26W, IP20, EVG, OMS, DOWNLIGHT 202; dle rejstříku 22: OMS; dle výrobce 23: DOWNLIGHT 202; dle dodavatele 53: 20; dle dodavatele 54: ZAPUŠTĚNÉ; dle dodavatele 55: KOMPAKTNÍ ZÁŘIVKA; dle dodavatele 56: 2x26
BHA08N03001 |  | BAEA001 | BHA08N03001BAQA002 | [5 empty] | Text dle dokumentace 1: P2/001; libovolný text 2: SLN_svitidlo_techinfo; libovolný text 21: SVÍTIDLO ZÁŘIVKOVÉ, 2x26W, IP20, EVG, OMS, DOWNLIGHT 202; dle rejstříku 22: OMS; dle výrobce 23: DOWNLIGHT 202; dle dodavatele 53: 20; dle dodavatele 54: ZAPUŠTĚNÉ; dle dodavatele 55: KOMPAKTNÍ ZÁŘIVKA; dle dodavatele 56: 2x26
BHA08N03019 |  | BAXA002 | BHA08N03001BAFC013 | [5 empty] | Text dle dokumentace 1: 091 EHP; libovolný text 2: SLN_spotrebic_techinfo; libovolný text 21: VOLNÝ VÝVOD KABEL - REZERVA 2m
BHA08N03019 |  | BAXA001 | BHA08N03001BAFC013 | [5 empty] | Text dle dokumentace 1: 091 EHP; libovolný text 2: SLN_spotrebic_techinfo; libovolný text 21: VOLNÝ VÝVOD KABEL - REZERVA 2m
BHA08N03016 |  | BAXA001 | BHA08N03001BAFC014 | [5 empty] | Text dle dokumentace 1: 092 EHP; libovolný text 2: SLN_spotrebic_techinfo; libovolný text 21: VOLNÝ VÝVOD KABEL - REZERVA 2m
BHA08N03016 |  | BAXB001 | BHA08N03001BAFC001 | [5 empty] | Text dle dokumentace 1: 021; libovolný text 2: SLN_zasuvka_techinfo; libovolný text 21: ZÁSUVKA 230V/16A (2P+PE), V RÁMEČKU, V KRABICI POD OMÍTKU; dle dodavatele 51: 230; dle dodavatele 52: 16
BHA08N03011 |  | BAXB003 | BHA08N03001BAFF026 | [5 empty] | Text dle dokumentace 1: 034.1; libovolný text 2: SLN_zasuvka_techinfo; libovolný text 21: ZÁSUVKA 230V/16A (2P+PE), 45x45mm, VE SPOLEČNÉM RÁMEČKU, VESTAVNÁ DO PODPARAPETNÍHO (NÁSTĚNNÉHO) KANÁLU
BHA08N03011 |  | BAST003 | BHA08N03001BAFF049 | [5 empty] | Text dle dokumentace 1: 044 + 7RMS21WC043; libovolný text 2: SLN_vypinac_techinfo; libovolný text 21: OVLADAČ POD OMÍTKU ŽALUZIOVÝ, 2-PÓLOVÝ, 230V/10A, 1/0+1/0 S BLOKOVÁNÍM, BÍLÝ; dle dodavatele 51: 230; dle dodavatele 52: 10; dle dodavatele 54: 1/0+1/0 S BLOKOVÁNÍM; dle dodavatele 55: BÍLÝ
BHA08N03016 |  | BAXA002 | BHA08N03001BAFF053 | [5 empty] | Text dle dokumentace 1: 063 EZS; libovolný text 2: SLN_spotrebic_techinfo; libovolný text 21: VOLNÝ VÝVOD KABEL - REZERVA 2m
BHA08N03000 |  | BAXA004 | BHA08N03001BAFF056 | [5 empty] | Text dle dokumentace 1: 066 DZ + CY4zž; libovolný text 2: SLN_spotrebic_techinfo; libovolný text 21: VOLNÝ VÝVOD KABEL - REZERVA 2m
BHA08N03000 |  | BAXA003 | BHA08N03001BAFF055 | [5 empty] | Text dle dokumentace 1: 065 ZPN; libovolný text 2: SLN_spotrebic_techinfo; libovolný text 21: VOLNÝ VÝVOD KABEL - REZERVA 2m
BHA08N03000 |  | BAXA002 | BHA08N03001BAFF056 | [5 empty] | Text dle dokumentace 1: 066 DZ + CY4zž; libovolný text 2: SLN_spotrebic_techinfo; libovolný text 21: VOLNÝ VÝVOD KABEL - REZERVA 2m
BHA08N03000 |  | BAXA001 | BHA08N03001BAFF055 | [5 empty] | Text dle dokumentace 1: 065 ZPN; libovolný text 2: SLN_spotrebic_techinfo; libovolný text 21: VOLNÝ VÝVOD KABEL - REZERVA 2m
BHA08N03015 |  | BAXA002 | BHA08N03001BAFF057 | [5 empty] | Text dle dokumentace 1: 093 ZTI; libovolný text 2: SLN_spotrebic_techinfo; libovolný text 21: VOLNÝ VÝVOD KABEL - REZERVA 2m
BHA08N03015 |  | BAXA001 | BHA08N03001BAFF057 | [5 empty] | Text dle dokumentace 1: 093 ZTI; libovolný text 2: SLN_spotrebic_techinfo; libovolný text 21: VOLNÝ VÝVOD KABEL - REZERVA 2m
BHA08N03001 |  | BDST006 | BHA08N03001BDQA001 | [5 empty] | Text dle dokumentace 1: 101; libovolný text 2: SLN_vypinac_techinfo; libovolný text 21: ZAPÍNACÍ TLAČÍTKOVÝ OVLADAČ POD OMÍTKU, 230V/10A, SE SIGN. DOUTNAVKOU, ŘAZENÍ 1/0S, BÍLÝ; dle dodavatele 51: 230; dle dodavatele 52: 10; dle dodavatele 54: 1/0S; dle dodavatele 55: BÍLÝ
BHA08N03017 |  | BAST001 | BHA08N03001BAFF009 | [5 empty] | Text dle dokumentace 1: 005e; libovolný text 2: SLN_vypinac_techinfo; libovolný text 21: VYPÍNAČ POD OMÍTKU, 1-PÓLOVÝ, 230V/10A, ŘAZENÍ 1, BÍLÝ; dle dodavatele 51: 230; dle dodavatele 52: 10; dle dodavatele 54: 1; dle dodavatele 55: BÍLÝ
BHA08N03019 |  | BAST001 | BHA08N03001BAFF009 | [5 empty] | Text dle dokumentace 1: 005c,d; libovolný text 2: SLN_vypinac_techinfo; libovolný text 21: SERIOVÝ PŘEPÍNAČ POD OMÍTKU, 1-PÓLOVÝ, 230V/10A, ŘAZENÍ 5, BÍLÝ; dle dodavatele 51: 230; dle dodavatele 52: 10; dle dodavatele 54: 5; dle dodavatele 55: BÍLÝ
BHA08N03013 |  | BAST001 | BHA08N03001BAFF005 | [5 empty] | Text dle dokumentace 1: 002c,d; libovolný text 2: SLN_vypinac_techinfo; libovolný text 21: SERIOVÝ PŘEPÍNAČ POD OMÍTKU, 1-PÓLOVÝ, 230V/10A, ŘAZENÍ 5, BÍLÝ; dle dodavatele 51: 230; dle dodavatele 52: 10; dle dodavatele 54: 5; dle dodavatele 55: BÍLÝ
BHA08N03018 |  | BAST002 | BHA08N03001BAFF009 | [5 empty] | Text dle dokumentace 1: 005f; libovolný text 2: SLN_vypinac_techinfo; libovolný text 21: AUTOMATICKÝ SPÍNAČ SE SNÍMAČEM POHYBU (PŘÍTOMNOSTI OSOB)
BHA08N03018 |  | BAST001 | BHA08N03001BAFF009 | [5 empty] | Text dle dokumentace 1: 005g; libovolný text 2: SLN_vypinac_techinfo; libovolný text 21: AUTOMATICKÝ SPÍNAČ SE SNÍMAČEM POHYBU (PŘÍTOMNOSTI OSOB)
BHA08N03016 |  | BAST001 | BHA08N03001BAFF009 | [5 empty] | Text dle dokumentace 1: 005a; libovolný text 2: SLN_vypinac_techinfo; libovolný text 21: AUTOMATICKÝ SPÍNAČ SE SNÍMAČEM POHYBU (PŘÍTOMNOSTI OSOB)
BHA08N03012 |  | BAST001 | BHA08N03001BAFF011 | [5 empty] | Text dle dokumentace 1: 006a; libovolný text 2: SLN_vypinac_techinfo; libovolný text 21: AUTOMATICKÝ SPÍNAČ SE SNÍMAČEM POHYBU (PŘÍTOMNOSTI OSOB)
BHA08N03015 |  | BAST001 | BHA08N03001BAFF005 | [5 empty] | Text dle dokumentace 1: 002f; libovolný text 2: SLN_vypinac_techinfo; libovolný text 21: AUTOMATICKÝ SPÍNAČ SE SNÍMAČEM POHYBU (PŘÍTOMNOSTI OSOB)
BHA08N03014 |  | BAST001 | BHA08N03001BAFF005 | [5 empty] | Text dle dokumentace 1: 002e; libovolný text 2: SLN_vypinac_techinfo; libovolný text 21: AUTOMATICKÝ SPÍNAČ SE SNÍMAČEM POHYBU (PŘÍTOMNOSTI OSOB)
BHA08N03005 |  | BAEA001 | BHA08N03001BAFF008 | [5 empty] | Text dle dokumentace 1: K4/004i; libovolný text 2: SLN_svitidlo_techinfo; libovolný text 21: SVÍTIDLO ZÁŘIVKOVÉ 3x36W, IP54, EVG, ELKOVO ČEPELÍK, ZC336TCL/16; dle rejstříku 22: ELKOVO ČEPELÍK; dle výrobce 23: ZC336TCL/16; dle dodavatele 53: 54; dle dodavatele 54: ZAPUŠTĚNÉ; dle dodavatele 55: TRUBICOVÁ ZÁŘIVKA; dle dodavatele 56: 3x36
BHA08N03016 |  | BAEA002 | BHA08N03001BAFF009 | [5 empty] | Text dle dokumentace 1: P2/005a; libovolný text 2: SLN_svitidlo_techinfo; libovolný text 21: SVÍTIDLO ZÁŘIVKOVÉ, 2x26W, IP20, EVG, OMS, DOWNLIGHT 202; dle rejstříku 22: OMS; dle výrobce 23: DOWNLIGHT 202; dle dodavatele 53: 20; dle dodavatele 54: ZAPUŠTĚNÉ; dle dodavatele 55: KOMPAKTNÍ ZÁŘIVKA; dle dodavatele 56: 2x26
BHA08N03016 |  | BAEA001 | BHA08N03001BAFF009 | [5 empty] | Text dle dokumentace 1: P2/005a; libovolný text 2: SLN_svitidlo_techinfo; libovolný text 21: SVÍTIDLO ZÁŘIVKOVÉ, 2x26W, IP20, EVG, OMS, DOWNLIGHT 202; dle rejstříku 22: OMS; dle výrobce 23: DOWNLIGHT 202; dle dodavatele 53: 20; dle dodavatele 54: ZAPUŠTĚNÉ; dle dodavatele 55: KOMPAKTNÍ ZÁŘIVKA; dle dodavatele 56: 2x26
BHA08N03016 |  | BUEA001 | BHA08P01007BDUB002 | [5 empty] | Text dle dokumentace 1: N1/7NO03; libovolný text 2: SLN_svitidlo_techinfo; libovolný text 21: SVÍTIDLO ZÁŘIVKOVÉ - NOUZOVÉ 1x8W, IP42, VČ. ORIENTAČNÍHO "PIKTOGRAMU", COOPER, EEL20 MAINS + PIKT, NAPÁJENÉ Z CENTRÁLNÍHO ZDROJE; dle rejstříku 22: COOPER; dle výrobce 23: EEL20 MAINS + PSLR NA; dle dodavatele 53: 42; dle dodavatele 54: ZAPUŠTĚNÉ; dle dodavatele 55: TRUBICOVÁ ZÁŘIVKA; dle dodavatele 56: 1x8
BHA08N03019 |  | BAEA001 | BHA08N03001BAFF009 | [5 empty] | Text dle dokumentace 1: P1/005c; libovolný text 2: SLN_svitidlo_techinfo; libovolný text 21: SVÍTIDLO ZÁŘIVKOVÉ, 1x26W, IP44, EVG, OMS, DOWNLIGHT 202; dle rejstříku 22: OMS; dle výrobce 23: DOWNLIGHT 202; dle dodavatele 53: 44; dle dodavatele 54: ZAPUŠTĚNÉ; dle dodavatele 55: KOMPAKTNÍ ZÁŘIVKA; dle dodavatele 56: 1x26
BHA08N03019 |  | BAEA002 | BHA08N03001BAFF009 | [5 empty] | Text dle dokumentace 1: P1/005c; libovolný text 2: SLN_svitidlo_techinfo; libovolný text 21: SVÍTIDLO ZÁŘIVKOVÉ, 1x26W, IP44, EVG, OMS, DOWNLIGHT 202; dle rejstříku 22: OMS; dle výrobce 23: DOWNLIGHT 202; dle dodavatele 53: 44; dle dodavatele 54: ZAPUŠTĚNÉ; dle dodavatele 55: KOMPAKTNÍ ZÁŘIVKA; dle dodavatele 56: 1x26
BHA08N03019 |  | BAEA003 | BHA08N03001BAFF009 | [5 empty] | Text dle dokumentace 1: Q/005d; libovolný text 2: SLN_svitidlo_techinfo; libovolný text 21: SVÍTIDLO ŽÁROVKOVÉ 1x60W, IP43, OSMONT, LINA 1 IN-12D2/033; dle rejstříku 22: OSMONT; dle výrobce 23: LINA 1 IN-12D2/033; dle dodavatele 53: 43; dle dodavatele 54: NÁSTĚNNÉ; dle dodavatele 55: ŽÁROVKA; dle dodavatele 56: 1x60
BHA08N03018 |  | BAEA001 | BHA08N03001BAFF009 | [5 empty] | Text dle dokumentace 1: P/005g; libovolný text 2: SLN_svitidlo_techinfo; libovolný text 21: SVÍTIDLO ZÁŘIVKOVÉ, 1x26W, IP20, EVG, OMS, DOWNLIGHT PRO L211; dle rejstříku 22: OMS; dle výrobce 23: DOWNLIGHT PRO L211; dle dodavatele 53: 20; dle dodavatele 54: ZAPUŠTĚNÉ; dle dodavatele 55: KOMPAKTNÍ ZÁŘIVKA; dle dodavatele 56: 1x26
BHA08N03018 |  | BAEA002 | BHA08N03001BAFF009 | [5 empty] | Text dle dokumentace 1: P/005f; libovolný text 2: SLN_svitidlo_techinfo; libovolný text 21: SVÍTIDLO ZÁŘIVKOVÉ, 1x26W, IP20, EVG, OMS, DOWNLIGHT PRO L211; dle rejstříku 22: OMS; dle výrobce 23: DOWNLIGHT PRO L211; dle dodavatele 53: 20; dle dodavatele 54: ZAPUŠTĚNÉ; dle dodavatele 55: KOMPAKTNÍ ZÁŘIVKA; dle dodavatele 56: 1x26
BHA08N03017 |  | BAEA001 | BHA08N03001BAFF009 | [5 empty] | Text dle dokumentace 1: P/005e; libovolný text 2: SLN_svitidlo_techinfo; libovolný text 21: SVÍTIDLO ZÁŘIVKOVÉ, 1x26W, IP20, EVG, OMS, DOWNLIGHT PRO L211; dle rejstříku 22: OMS; dle výrobce 23: DOWNLIGHT PRO L211; dle dodavatele 53: 20; dle dodavatele 54: ZAPUŠTĚNÉ; dle dodavatele 55: KOMPAKTNÍ ZÁŘIVKA; dle dodavatele 56: 1x26
BHA08N03018 |  | BAMM001 | BHA08N03001BAQA006 | [5 empty] | Text dle dokumentace 1: 005.2; libovolný text 2: SLN_spotrebic_techinfo; libovolný text 21: VENTILÁTOR 07.312.VZT.0000/950.04
BHA08N03015 |  | BAMM001 | BHA08N03001BAQA004 | [5 empty] | Text dle dokumentace 1: 002.2; libovolný text 2: SLN_spotrebic_techinfo; libovolný text 21: VENTILÁTOR 07.315.VZT.0000/950.03
BHA08N03012 |  | BUEA001 | BHA08P01007BDUB002 | [5 empty] | Text dle dokumentace 1: N1/7NO03; libovolný text 2: SLN_svitidlo_techinfo; libovolný text 21: SVÍTIDLO ZÁŘIVKOVÉ - NOUZOVÉ 1x8W, IP42, VČ. ORIENTAČNÍHO "PIKTOGRAMU", COOPER, EEL20 MAINS + PIKT, NAPÁJENÉ Z CENTRÁLNÍHO ZDROJE; dle rejstříku 22: COOPER; dle výrobce 23: EEL20 MAINS + PSLR NA; dle dodavatele 53: 42; dle dodavatele 54: ZAPUŠTĚNÉ; dle dodavatele 55: TRUBICOVÁ ZÁŘIVKA; dle dodavatele 56: 1x8
BHA08N03013 |  | BAEA002 | BHA08N03001BAFF005 | [5 empty] | Text dle dokumentace 1: P1/002c; libovolný text 2: SLN_svitidlo_techinfo; libovolný text 21: SVÍTIDLO ZÁŘIVKOVÉ, 1x26W, IP44, EVG, OMS, DOWNLIGHT 202; dle rejstříku 22: OMS; dle výrobce 23: DOWNLIGHT 202; dle dodavatele 53: 44; dle dodavatele 54: ZAPUŠTĚNÉ; dle dodavatele 55: KOMPAKTNÍ ZÁŘIVKA; dle dodavatele 56: 1x26
BHA08N03013 |  | BAEA001 | BHA08N03001BAFF005 | [5 empty] | Text dle dokumentace 1: Q/002d; libovolný text 2: SLN_svitidlo_techinfo; libovolný text 21: SVÍTIDLO ŽÁROVKOVÉ 1x60W, IP43, OSMONT, LINA 1 IN-12D2/033; dle rejstříku 22: OSMONT; dle výrobce 23: LINA 1 IN-12D2/033; dle dodavatele 53: 43; dle dodavatele 54: NÁSTĚNNÉ; dle dodavatele 55: ŽÁROVKA; dle dodavatele 56: 1x60
BHA08N03013 |  | BAEA003 | BHA08N03001BAFF005 | [5 empty] | Text dle dokumentace 1: P1/002c; libovolný text 2: SLN_svitidlo_techinfo; libovolný text 21: SVÍTIDLO ZÁŘIVKOVÉ, 1x26W, IP44, EVG, OMS, DOWNLIGHT 202; dle rejstříku 22: OMS; dle výrobce 23: DOWNLIGHT 202; dle dodavatele 53: 44; dle dodavatele 54: ZAPUŠTĚNÉ; dle dodavatele 55: KOMPAKTNÍ ZÁŘIVKA; dle dodavatele 56: 1x26
BHA08N03014 |  | BAEA001 | BHA08N03001BAFF005 | [5 empty] | Text dle dokumentace 1: P/002e; libovolný text 2: SLN_svitidlo_techinfo; libovolný text 21: SVÍTIDLO ZÁŘIVKOVÉ, 1x26W, IP20, EVG, OMS, DOWNLIGHT PRO L211; dle rejstříku 22: OMS; dle výrobce 23: DOWNLIGHT PRO L211; dle dodavatele 53: 20; dle dodavatele 54: ZAPUŠTĚNÉ; dle dodavatele 55: KOMPAKTNÍ ZÁŘIVKA; dle dodavatele 56: 1x26
BHA08N03012 |  | BAEA002 | BHA08N03001BAFF011 | [5 empty] | Text dle dokumentace 1: P2/006a; libovolný text 2: SLN_svitidlo_techinfo; libovolný text 21: SVÍTIDLO ZÁŘIVKOVÉ, 2x26W, IP20, EVG, OMS, DOWNLIGHT 202; dle rejstříku 22: OMS; dle výrobce 23: DOWNLIGHT 202; dle dodavatele 53: 20; dle dodavatele 54: ZAPUŠTĚNÉ; dle dodavatele 55: KOMPAKTNÍ ZÁŘIVKA; dle dodavatele 56: 2x26
BHA08N03012 |  | BAEA001 | BHA08N03001BAFF011 | [5 empty] | Text dle dokumentace 1: P2/006a; libovolný text 2: SLN_svitidlo_techinfo; libovolný text 21: SVÍTIDLO ZÁŘIVKOVÉ, 2x26W, IP20, EVG, OMS, DOWNLIGHT 202; dle rejstříku 22: OMS; dle výrobce 23: DOWNLIGHT 202; dle dodavatele 53: 20; dle dodavatele 54: ZAPUŠTĚNÉ; dle dodavatele 55: KOMPAKTNÍ ZÁŘIVKA; dle dodavatele 56: 2x26
BHA08N03015 |  | BAEA001 | BHA08N03001BAFF005 | [5 empty] | Text dle dokumentace 1: P2/002f; libovolný text 2: SLN_svitidlo_techinfo; libovolný text 21: SVÍTIDLO ZÁŘIVKOVÉ, 2x26W, IP20, EVG, OMS, DOWNLIGHT 202; dle rejstříku 22: OMS; dle výrobce 23: DOWNLIGHT 202; dle dodavatele 53: 20; dle dodavatele 54: ZAPUŠTĚNÉ; dle dodavatele 55: KOMPAKTNÍ ZÁŘIVKA; dle dodavatele 56: 2x26
BHA08N03001 |  | BAUB001 | BHA08P01006BAFF008 | [5 empty] | Text dle dokumentace 1: 7RMS31; libovolný text 2: SLN_rozvadec_techinfo; libovolný text 21: ROZVÁDĚČ PATROVÝ
BHA08S01000 |  | BAXA001 | BHA08S01000BAQA003 | [5 empty] | Text dle dokumentace 1: KRL1 / 002.1; libovolný text 2: SLN_spotrebic_techinfo; libovolný text 21: VOLNÝ VÝVOD KABEL - REZERVA 2m
BHA08S01000 |  | BAXA004 | BHA08S01000BAQA003 | [5 empty] | Text dle dokumentace 1: KRL2 / 002.1; libovolný text 2: SLN_spotrebic_techinfo; libovolný text 21: VOLNÝ VÝVOD KABEL - REZERVA 2m
BHA08S01000 |  | BAXA002 | BHA08P01006BAFF006 | [5 empty] | Text dle dokumentace 1: 07.STR.VZT.0000/900A.01 - 7RHWL002.2; libovolný text 2: SLN_spotrebic_techinfo; libovolný text 21: VOLNÝ VÝVOD 400V KABEL - REZERVA 2m
BHA08S01000 |  | BAXA003 | BHA08S01000BDFF005 | [5 empty] | Text dle dokumentace 1: 07.STR.VZT.0000/900B.01 - 116; libovolný text 2: SLN_spotrebic_techinfo; libovolný text 21: VOLNÝ VÝVOD KABEL - REZERVA 2m
BHA08S01000 |  | BAXA005 | BHA08S01000BAQA004 | [5 empty] | Text dle dokumentace 1: KRL4 / 002.2; libovolný text 2: SLN_spotrebic_techinfo; libovolný text 21: VOLNÝ VÝVOD KABEL - REZERVA 2m
BHA08S01000 |  | BAXA006 | BHA08S01000BAQA004 | [5 empty] | Text dle dokumentace 1: KRL3 / 002.2; libovolný text 2: SLN_spotrebic_techinfo; libovolný text 21: VOLNÝ VÝVOD KABEL - REZERVA 2m
BHA08S01000 |  | BAXA007 | BHA08P01006BAFF024 | [5 empty] | Text dle dokumentace 1: CA03 - 7RHWL032; libovolný text 2: SLN_spotrebic_techinfo; libovolný text 21: VOLNÝ VÝVOD KABEL - REZERVA 2m
BHA08S01000 |  | BAUB001 | BHA08S01000BAFF013 | [5 empty] | Text dle dokumentace 1: 07.STR.MAR.000/07RDC003; libovolný text 2: SLN_rozvadec_techinfo; libovolný text 21: ROZVÁDĚČ MaR
BHA08S01000 |  | BAUB002 | BHA08P01006BAFF007 | [5 empty] | Text dle dokumentace 1: 7RM4; libovolný text 2: SLN_rozvadec_techinfo; libovolný text 21: ROZVÁDĚČ
BHA08S01000 |  | BAUB003 | BHA08P01006BAFF005 | [5 empty] | Text dle dokumentace 1: 07.STR.VZT.0000/908.01 - 7RH/WL002.1; libovolný text 2: SLN_rozvadec_techinfo; libovolný text 21: ROZVÁDĚČ VZT
BHA08S01000 |  | BAST001 | BHA08S01000BAQA002 | [5 empty] | Text dle dokumentace 1: WS001; libovolný text 2: SLN_vypinac_techinfo; libovolný text 21: ZAPÍNACÍ TLAČÍTKOVÝ OVLADAČ POD OMÍTKU, 230V/10A, ŘAZENÍ 1/0, BÍLÝ; dle dodavatele 51: 230; dle dodavatele 52: 10; dle dodavatele 54: 1/0; dle dodavatele 55: BÍLÝ
BHA08S01000 |  | BAEA001 | BHA08S01000BAQA001 | [5 empty] | Text dle dokumentace 1: Z/001; libovolný text 2: SLN_svitidlo_techinfo; libovolný text 21: SVÍTIDLO VÝBOJKOVÉ - OSVĚTLOVACÍ SLOUPEK 1x35W, IP65, MARTINI, TOTEM 76368.68; dle rejstříku 22: MARTINI; dle výrobce 23: TOTEM 76368.68; dle dodavatele 53: 65; dle dodavatele 54: STOJANOVÉ; dle dodavatele 55: VÝBOJKA; dle dodavatele 56: 1x35
BHA08S01000 |  | BAEA002 | BHA08S01000BAQA001 | [5 empty] | Text dle dokumentace 1: Z/001; libovolný text 2: SLN_svitidlo_techinfo; libovolný text 21: SVÍTIDLO VÝBOJKOVÉ - OSVĚTLOVACÍ SLOUPEK 1x35W, IP65, MARTINI, TOTEM 76368.68; dle rejstříku 22: MARTINI; dle výrobce 23: TOTEM 76368.68; dle dodavatele 53: 65; dle dodavatele 54: STOJANOVÉ; dle dodavatele 55: VÝBOJKA; dle dodavatele 56: 1x35
BHA08S01000 |  | BAEA003 | BHA08S01000BAQA001 | [5 empty] | Text dle dokumentace 1: Z/001; libovolný text 2: SLN_svitidlo_techinfo; libovolný text 21: SVÍTIDLO VÝBOJKOVÉ - OSVĚTLOVACÍ SLOUPEK 1x35W, IP65, MARTINI, TOTEM 76368.68; dle rejstříku 22: MARTINI; dle výrobce 23: TOTEM 76368.68; dle dodavatele 53: 65; dle dodavatele 54: STOJANOVÉ; dle dodavatele 55: VÝBOJKA; dle dodavatele 56: 1x35
BHA08S01000 |  | BAEA004 | BHA08S01000BAQA001 | [5 empty] | Text dle dokumentace 1: Z/001; libovolný text 2: SLN_svitidlo_techinfo; libovolný text 21: SVÍTIDLO VÝBOJKOVÉ - OSVĚTLOVACÍ SLOUPEK 1x35W, IP65, MARTINI, TOTEM 76368.68; dle rejstříku 22: MARTINI; dle výrobce 23: TOTEM 76368.68; dle dodavatele 53: 65; dle dodavatele 54: STOJANOVÉ; dle dodavatele 55: VÝBOJKA; dle dodavatele 56: 1x35
BHA08S01001 |  | BDXA001 | BHA08P01007BDQA006 | [5 empty] | Text dle dokumentace 1: MTO1 / 7RUWL004; libovolný text 2: SLN_spotrebic_techinfo; libovolný text 21: VOLNÝ VÝVOD KABEL - REZERVA 2m - POŽÁRNÍ OKNA
BHA08S01001 |  | BDXA002 | BHA08P01007BDQA006 | [5 empty] | Text dle dokumentace 1: MTO3 / 7RUWL004; libovolný text 2: SLN_spotrebic_techinfo; libovolný text 21: VOLNÝ VÝVOD KABEL - REZERVA 2m - POŽÁRNÍ OKNA
BHA08S01001 |  | BDXA003 | BHA08P01007BDQA007 | [5 empty] | Text dle dokumentace 1: MTO4 / 7RUWL004; libovolný text 2: SLN_spotrebic_techinfo; libovolný text 21: VOLNÝ VÝVOD KABEL - REZERVA 2m - POŽÁRNÍ OKNA
BHA08S01001 |  | BDXA004 | BHA08P01007BDQA007 | [5 empty] | Text dle dokumentace 1: MTO2 / 7RUWL004; libovolný text 2: SLN_spotrebic_techinfo; libovolný text 21: VOLNÝ VÝVOD KABEL - REZERVA 2m - POŽÁRNÍ OKNA
BHA08S01001 |  | BAXA001 | [6 empty] | Text dle dokumentace 1: 07.STR.VZT.0000/951.02 - 6,7; libovolný text 2: SLN_spotrebic_techinfo; libovolný text 21: VOLNÝ VÝVOD KABEL - REZERVA 2m - v reálu nenalezeno
BHA08S01000 |  | BAMM001 | BHA08S01000BDFF003 | [5 empty] | Text dle dokumentace 1: 07.STR.VZT.0000/906.01 - 113; libovolný text 2: SLN_spotrebic_techinfo; libovolný text 21: MOTOR VENTILÁTORU; dle rejstříku 22: Venplast s.r.l.; dle dodavatele 51: 230; dle dodavatele 52: 120
BHA08S01000 |  | BAMM002 | BHA08S01000BAQA009 | [5 empty] | Text dle dokumentace 1: 07.STR.VZT.309/905.01 - 015; libovolný text 2: SLN_spotrebic_techinfo; libovolný text 21: MOTOR VENTILÁTORU; dle rejstříku 22: Venplast s.r.l.; dle dodavatele 51: 230; dle dodavatele 52: 180
BHA08S01000 |  | BAMM003 | BHA08S01000BAQA008 | [5 empty] | Text dle dokumentace 1: 07.STR.VZT.322/901.04 - 014; libovolný text 2: SLN_spotrebic_techinfo; libovolný text 21: MOTOR VENTILÁTORU; dle rejstříku 22: Venplast s.r.l.; dle dodavatele 51: 230; dle dodavatele 52: 180
BHA08S01000 |  | BAMM004 | BHA08S01000BAQA005 | [5 empty] | Text dle dokumentace 1: 07.STR.VZT.322/901.04 - 011; libovolný text 2: SLN_spotrebic_techinfo; libovolný text 21: MOTOR VENTILÁTORU; dle rejstříku 22: Venplast s.r.l.; dle dodavatele 51: 230; dle dodavatele 52: 180
BHA08S01000 |  | BAMM005 | BHA08S01000BAQA006 | [5 empty] | Text dle dokumentace 1: 07.STR.VZT.217/901.02 - 012; libovolný text 2: SLN_spotrebic_techinfo; libovolný text 21: MOTOR VENTILÁTORU; dle dodavatele 51: 230
BHA08S01000 |  | BAMM006 | BHA08S01000BDFF001 | [5 empty] | Text dle dokumentace 1: 07.STR.VZT.0000/904.01 - 111; libovolný text 2: SLN_spotrebic_techinfo; libovolný text 21: MOTOR VENTILÁTORU; dle rejstříku 22: Venplast s.r.l.; dle dodavatele 51: 230; dle dodavatele 52: 120
BHA08S01000 |  | BAMM007 | BHA08S01000BDFF004 | [5 empty] | Text dle dokumentace 1: 07.STR.VZT.302/907.01 - 114; libovolný text 2: SLN_spotrebic_techinfo; libovolný text 21: MOTOR VENTILÁTORU; dle rejstříku 22: Venplast s.r.l.; dle dodavatele 51: 230; dle dodavatele 52: 120
BHA08S01000 |  | BAMM008 | BHA08S01000BDFF002 | [5 empty] | Text dle dokumentace 1: 07.STR.VZT.309/905.01 - 112; libovolný text 2: SLN_spotrebic_techinfo; libovolný text 21: MOTOR VENTILÁTORU; dle rejstříku 22: Venplast s.r.l.; dle dodavatele 51: 230; dle dodavatele 52: 120
BHA08S01000 |  | BAMM009 | BHA08S01000BAQA007 | [5 empty] | Text dle dokumentace 1: 07.STR.VZT.309/901.03 - 013; libovolný text 2: SLN_spotrebic_techinfo; libovolný text 21: MOTOR VENTILÁTORU; dle rejstříku 22: Venplast s.r.l.; dle dodavatele 51: 230; dle dodavatele 52: 180
BHA08S01000 |  | BDMM001 | BHA08P01007BDQA001 | [5 empty] | Text dle dokumentace 1: 07.STR.VZT.0000/951.01 - 7RUWL003; libovolný text 2: SLN_spotrebic_techinfo; libovolný text 21: MOTOR VENTILÁTORU CHÚC
BHA08S01000 |  | BDMM002 | BHA08P01007BDQA004 | [5 empty] | Text dle dokumentace 1: 07.STR.VZT.0000/951.01 - 7RUWL003.1; libovolný text 2: SLN_spotrebic_techinfo; libovolný text 21: POŽÁRNÍ KLAPKA