## akustické úpravy
místnost | Ak.skladba | Popis | výměra | jednotky | cena za jednotku | cena položka bez DPH | To (s) | délka | šířla | výška | půdorys | kapacita os. | výp.os. | poznámky | Normovaný dozvuk
A.N01.008, učebna | PTAK | rozměry dílů 2000x1000mm tl.66mm, zavěšené na lankách, 6ks délky 340mm, díly jsou tvořeny rámem z Fe profilu, uvnitř výplň, akusticky pohltivá deska z kamenné vaty oboustraně kašírovaná skelnou tkaninou reakce na oheň A1, tl.50mm, rám ze spodní strany a z boku potažen akustickou tkaninou ze syntetického vlákna s kruhovým tkaním tl.3mm, reakce na oheň Bs1d0, is=0,00mm/min | 10 | ks | 0 | 0 | 0.69 | 14.79 | 5.67 | 4.21 | 83.86 | 49 | 30 |  | Ano | 2015-04-17 | 12:53
A.N01.008 | ORAKK | děrovaný rezonátor hl.skladby 150mm, Deska z expandovaného vermikulitu, povrch HPL barva slonová kost, tl.17,8mm, reakce na oheň A1, is=0,00mm/min, děrování Ø 7mm, rozteč 32x32mm, ze zadní strany ak.tkanina, výplň deska z kamenné vaty tl. 50mm obj.hm = 40kg/m3 umístěná za rezonanční desku, rezonanční deska je kotvená k podkladní dřevěné konstrukci šroubováním vruty přes polozapuštěné obvodové otvory, z boku uzavřeno plnou lištou, pohledová strana je naložena na obvodovou lištu | 10.33 | m2 | 0 | 0 | [7 empty] | doporučujeme používat el. ozvučení pro lepší srozumitelnost na konci místnosti
A.N01.008 | ORAKK | děrovaný rezonátor hl.skladby 100mm, Deska z expandovaného vermikulitu, povrch HPL barva slonová kost, tl.17,8mm, reakce na oheň A1, is=0,00mm/min, děrování Ø 7mm, rozteč 32x32mm, ze zadní strany ak.tkanina, výplň deska z kamenné vaty tl. 50mm obj.hm = 40kg/m3 umístěná za rezonanční desku, rezonanční deska je kotvená k podkladní dřevěné konstrukci šroubováním vruty přes polozapuštěné obvodové otvory, z boku uzavřano plnou lištou, pohledová strana je naložena na obvodovou lištu | 32.38 | m2 | 0 | 0
A.N01.008 |  | okopová lišta z expandovaného vermikulitu, povrch HPL barva slonová kost, všechny hrany olemovány ABS hranou tl.2mm, na zadní straně připevněna MDF deska barva slonová kost pro vytvoření rozdílového zoubku s přesahem o 10mm , kotvení na magnety pro možnost přístupu k podlaze | 12.03 | bm | 0 | 0
A.N01.008 |  | okopová lišta sendvič deska z vermikulitu s polepem všech hran z toho spodní hrana ABS, na desku zezadu nalepena mdf stejného povrchu s výškou o 15mm vyšší, celková tl. 25mm, výška 50/65mm | 12.03 | bm | 0 | 0
A.N01.008 |  | příplatek k ploše obkladu za niku do ak. děrovaného obkladu do rozměru obvodu 1200mm | 1 | ks | 0 | 0
A.N01.008 |  | dřevěná výztuha hl. do 200mm pro zavěšení věšáků, a pod., hranol 80x60m pod obkladem | 4.5 | bm | 0 | 0
A.N01.008 |  | dřevěná výztuha hl. do 200mm pro zavěšení TV, a pod., hranol 80x60m pod obkladem | 2 | bm | 0 | 0
A.N01.008 |  | dřevěná výztuha hl. do 200mm pro zavěšení kamery, hranol 80x60m pod obkladem | 0.3 | bm | 0 | 0
A.N01.008 |  | příplatek za otvor v ak. obkladu , pro EPS, VZT … do obvodu 100mm | 1 | ks | 0 | 0
A.N02.008, učebna | PTAK | rozměry dílů 2000x1000mm tl.66mm, zavěšené na lankách, 6ks délky 240mm, díly jsou tvořeny rámem z Fe profilu, uvnitř výplň, akusticky pohltivá deska z kamenné vaty oboustraně kašírovaná skelnou tkaninou reakce na oheň A1, tl.50mm, rám ze spodní strany a z boku potažen akustickou tkaninou ze syntetického vlákna s kruhovým tkaním, reakce na oheň Bs1d0, is=0,00mm/min | 10 | ks | 0 | 0 | 0.68 | 14.94 | 5.89 | 3.8 | 88 | 49 | 30 | svěšení 300mm | Ano | 2015-04-18 | 14:06
A.N02.008 | ORAKK | děrovaný rezonátor hl.skladby 150mm, Deska z expandovaného vermikulitu, povrch HPL barva slonová kost, tl.17,8mm, reakce na oheň A1, is=0,00mm/min, děrování Ø 7mm, rozteč 32x32mm, ze zadní strany ak.tkanina, výplň deska z kamenné vaty tl. 50mm obj.hm = 40kg/m3 umístěná za rezonanční desku, rezonanční deska je kotvená k podkladní dřevěné konstrukci šroubováním vruty přes polozapuštěné obvodové otvory, z boku uzavřeno plnou lištou, pohledová strana je naložena na obvodovou lištu | 11.03 | m2 | 0 | 0 | [7 empty] | doporučujeme používat el. ozvučení pro lepší srozumitelnost na konci místnosti
A.N02.008 | ORAKK | děrovaný rezonátor hl.skladby 100mm, Deska z expandovaného vermikulitu, povrch HPL barva slonová kost, tl.17,8mm, reakce na oheň A1, is=0,00mm/min, děrování Ø 7mm, rozteč 32x32mm, ze zadní strany ak.tkanina, výplň deska z kamenné vaty tl. 50mm obj.hm = 40kg/m3 umístěná za rezonanční desku, rezonanční deska je kotvená k podkladní dřevěné konstrukci šroubováním vruty přes polozapuštěné obvodové otvory, z boku uzavřano plnou lištou, pohledová strana je naložena na obvodovou lištu | 32.94 | m2 | 0 | 0
A.N02.008 |  | okopová lišta sendvič deska z vermikulitu s polepem všech hran z toho spodní hrana ABS, na desku zezadu nalepena mdf stejného povrchu s výškou o 15mm vyšší, celková tl. 25mm, výška 50/65mm | 12.43 | bm | 0 | 0
A.N02.008 |  | příplatek k ploše obkladu za niku do ak. děrovaného obkladu do rozměru obvodu 1200mm | 1 | ks | 0 | 0
A.N02.008 |  | dřevěná výztuha hl. do 200mm pro zavěšení věšáků, a pod., hranol 80x60m pod obkladem | 4.5 | bm | 0 | 0
A.N02.008 |  | dřevěná výztuha hl. do 200mm pro zavěšení TV, a pod., hranol 80x60m pod obkladem | 2 | bm | 0 | 0
A.N02.008 |  | dřevěná výztuha hl. do 200mm pro zavěšení kamery, hranol 80x60m pod obkladem | 0.3 | bm | 0 | 0
A.N02.008 |  | příplatek za otvor v ak. obkladu , pro EPS, VZT … do obvodu 100mm | 1 | ks | 0 | 0
A.N02.016, seminární učebna | PTAK | rozměry dílů 750x1580mm tl.66mm, zavěšené na lankách, 4ks délky 320mm, díly jsou tvořeny rámem z Fe profilu, uvnitř výplň, akusticky pohltivá deska z kamenné vaty oboustraně kašírovaná skelnou tkaninou reakce na oheň A1, tl.50mm, rám ze spodní strany a z boku potažen akustickou tkaninou ze syntetického vlákna s kruhovým tkaním, reakce na oheň Bs1d0, is=0,00mm/min | 4 | ks | 0 | 0 | 0.55 | 7.63 | 4.69 | 3.92 | 35.82 | 20 | 11 |  | Ano | 2015-04-18 | 14:24
A.N02.016 | PTAK | rozměry dílů 850x1580mm tl.66mm, zavěšené na lankách, 6ks délky 320mm, díly jsou tvořeny rámem z Fe profilu, uvnitř výplň, akusticky pohltivá deska z kamenné vaty oboustraně kašírovaná skelnou tkaninou reakce na oheň A1, tl.50mm, rám ze spodní strany a z boku potažen akustickou tkaninou ze syntetického vlákna s kruhovým tkaním, reakce na oheň Bs1d0, is=0,00mm/min | 4 | ks | 0 | 0
A.N02.016 | ORAKK | děrovaný rezonátor hl.skladby 150mm, Deska z expandovaného vermikulitu, povrch HPL barva slonová kost, tl.17,8mm, reakce na oheň A1, is=0,00mm/min, děrování Ø 7mm, rozteč 32x32mm, ze zadní strany ak.tkanina, výplň deska z kamenné vaty tl. 50mm obj.hm = 40kg/m3 umístěná za rezonanční desku, rezonanční deska je kotvená k podkladní dřevěné konstrukci šroubováním vruty přes polozapuštěné obvodové otvory, z boku uzavřeno plnou lištou, pohledová strana je naložena na obvodovou lištu | 13.78 | m2 | 0 | 0
A.N02.016 | ORAKK | děrovaný rezonátor hl.skladby 100mm, Deska z expandovaného vermikulitu, povrch HPL barva slonová kost, tl.17,8mm, reakce na oheň A1, is=0,00mm/min, děrování Ø 7mm, rozteč 32x32mm, ze zadní strany ak.tkanina, výplň deska z kamenné vaty tl. 50mm obj.hm = 40kg/m3 umístěná za rezonanční desku, rezonanční deska je kotvená k podkladní dřevěné konstrukci šroubováním vruty přes polozapuštěné obvodové otvory, z boku uzavřano plnou lištou, pohledová strana je naložena na obvodovou lištu | 9.1 | m2 | 0 | 0
A.N02.016 |  | okopová lišta sendvič deska z vermikulitu s polepem všech hran z toho spodní hrana ABS, na desku zezadu nalepena mdf stejného povrchu s výškou o 15mm vyšší, celková tl. 25mm, výška 50/65mm | 8.7 | bm | 0 | 0
A.N02.016 |  | dřevěná výztuha hl. do 200mm pro zavěšení kamery, hranol 80x60m pod obkladem | 0.3 | bm | 0 | 0
A.N02.016 |  | dřevěná výztuha hl. do 200mm pro zavěšení věšáků, a pod., hranol 80x60m pod obkladem | 3 | bm | 0 | 0
A.N03.008, učebna | PTAK | rozměry dílů 2000x1000mm tl.66mm, zavěšené na lankách, 6ks délky 240mm, díly jsou tvořeny rámem z Fe profilu, uvnitř výplň, akusticky pohltivá deska z kamenné vaty oboustraně kašírovaná skelnou tkaninou reakce na oheň A1, tl.50mm, rám ze spodní strany a z boku potažen akustickou tkaninou ze syntetického vlákna s kruhovým tkaním, reakce na oheň Bs1d0, is=0,00mm/min | 10 | ks | 0 | 0 | 0.68 | 14.94 | 5.89 | 3.8 | 88 | 49 | 30 | svěšení 300mm | Ano | 2015-04-18 | 18:03
A.N03.008 | ORAKK | děrovaný rezonátor hl.skladby 150mm, Deska z expandovaného vermikulitu, povrch HPL barva slonová kost, tl.17,8mm, reakce na oheň A1, is=0,00mm/min, děrování Ø 7mm, rozteč 32x32mm, ze zadní strany ak.tkanina, výplň deska z kamenné vaty tl. 50mm obj.hm = 40kg/m3 umístěná za rezonanční desku, rezonanční deska je kotvená k podkladní dřevěné konstrukci šroubováním vruty přes polozapuštěné obvodové otvory, z boku uzavřeno plnou lištou, pohledová strana je naložena na obvodovou lištu | 10.99 | m2 | 0 | 0 | [7 empty] | doporučujeme používat el. ozvučení pro lepší srozumitelnost na konci místnosti | viz. AN02008
A.N03.008 | ORAKK | děrovaný rezonátor hl.skladby 100mm, Deska z expandovaného vermikulitu, povrch HPL barva slonová kost, tl.17,8mm, reakce na oheň A1, is=0,00mm/min, děrování Ø 7mm, rozteč 32x32mm, ze zadní strany ak.tkanina, výplň deska z kamenné vaty tl. 50mm obj.hm = 40kg/m3 umístěná za rezonanční desku, rezonanční deska je kotvená k podkladní dřevěné konstrukci šroubováním vruty přes polozapuštěné obvodové otvory, z boku uzavřano plnou lištou, pohledová strana je naložena na obvodovou lištu | 33.145 | m2 | 0 | 0
A.N03.008 |  | okopová lišta sendvič deska z vermikulitu s polepem všech hran z toho spodní hrana ABS, na desku zezadu nalepena mdf stejného povrchu s výškou o 15mm vyšší, celková tl. 25mm, výška 50/65mm | 12.61 | bm | 0 | 0
A.N03.008 |  | dřevěná výztuha hl. do 200mm pro zavěšení TV, a pod., hranol 80x60m pod obkladem | 2 | bm | 0 | 0
A.N03.008 |  | dřevěná výztuha hl. do 200mm pro zavěšení kamery, hranol 80x60m pod obkladem | 0.3 | bm | 0 | 0
A.N03.008 |  | příplatek k ploše obkladu za niku do ak. děrovaného obkladu do rozměru obvodu 1200mm | 1 | ks | 0 | 0
B1.N04.006 seminární učebna | ORAKO | děrovaný rezonátor hl.skladby 150mm, Deska z expandovaného vermikulitu, povrch HPL barva bílá, tl.17,8mm, reakce na oheň A1, is=0,00mm/min, děrování ovál š.6mm délka 50mm, rozteč 100x62mm, ze zadní strany ak.tkanina, výplň deska z kamenné vaty tl. 50mm obj.hm = 40kg/m3 umístěná za rezonanční desku, rezonanční deska je kotvená k podkladní konstrukci pomocí zavěšovacího Al. profilu po 600mm, u spodu zakončena okopovou lištou, z boku plnou lištou, pohledová strana je naložena na obvodovou lištu | 19.11 | m2 | 0 | 0 | 0.5 | 7.24 | 6.235 | 2.65 | 45.14 | 20 | 10 |  | Ano | 2015-04-18 | 20:45
B1.N04.006 |  | okopová lišta sendvič deska z vermikulitu s polepem všech hran z toho spodní hrana ABS, na desku zezadu nalepena mdf stejného povrchu s výškou o 15mm vyšší, celková tl. 25mm, výška 50/65mm | 7.24 | bm | 0 | 0
B1.N04.006 |  | dřevěná výztuha hl. do 200mm pro zavěšení věšáků, a pod., hranol 80x60m pod obkladem | 4.5 | bm | 0 | 0
B1.N04.006 |  | příplatek k ploše obkladu za niku do ak. děrovaného obkladu do rozměru obvodu 1200mm | 1 | ks | 0 | 0
B1.N04.006 | PTAK | rozměry dílů 1580x1145mm tl. 66mm, zavěšené na háčcích, 4ks a přisazené ke stropu, díly jsou tvořeny rámem z Fe profilu, uvnitř výplň, akusticky pohltivá deska z kamenné vaty oboustraně kašírovaná skelnou tkaninou reakce na oheň A1, tl.50mm, rám ze spodní strany a z boku potažen akustickou tkaninou ze syntetického vlákna s kruhovým tkaním, reakce na oheň Bs1d0, is=0,00mm/min | 4 | ks | 0 | 0
B1.N04.006 | PTAK | rozměry dílů 1580x995mm tl. 66mm, zavěšené na háčcích, 4ks a přisazené ke stropu, díly jsou tvořeny rámem z Fe profilu, uvnitř výplň, akusticky pohltivá deska z kamenné vaty oboustraně kašírovaná skelnou tkaninou reakce na oheň A1, tl.50mm, rám ze spodní strany a z boku potažen akustickou tkaninou ze syntetického vlákna s kruhovým tkaním, reakce na oheň Bs1d0, is=0,00mm/min | 4 | ks | 0 | 0
B2.N01.013 seminární učebna | PTAK | rozměry dílů 1025x1580mm tl. 66mm, zavěšené na lankách, 4ks délky 320mm, díly jsou tvořeny rámem z Fe profilu, uvnitř výplň, akusticky pohltivá deska z kamenné vaty oboustraně kašírovaná skelnou tkaninou reakce na oheň A1, tl.50mm, rám ze spodní strany a z boku potažen akustickou tkaninou ze syntetického vlákna s kruhovým tkaním, reakce na oheň Bs1d0, is=0,00mm/min | 4 | ks | 0 | 0 | 0.46 | 5.35 | 6.35 | 3 | 33.97 | 14 | 7 |  | Ano | 2015-04-19 | 8:58
B2.N01.013 | ORAKO | děrovaný rezonátor hl.skladby 150mm, Deska z expandovaného vermikulitu, povrch HPL barva bílá, tl.17,8mm, reakce na oheň A1, is=0,00mm/min, děrování ovál š.6mm délka 50mm, osová rozteč otvorů 100x62mm, ze zadní strany ak.tkanina, výplň deska z kamenné vaty tl. 50mm obj.hm = 40kg/m3umístěná za rezonanční desku, rezonanční deska je kotvená k podkladní dřevěné konstrukci zavěšením přes AL profily, u spodu zakončena okopovou lištou, z boku plnou lištou, pohledová strana je naložena na obvodovou lištu | 18.73 | m2 | 0 | 0
B2.N01.013 |  | okopová lišta sendvič deska z vermikulitu s polepem všech hran z toho spodní hrana ABS, na desku zezadu nalepena mdf stejného povrchu s výškou o 15mm vyšší, celková tl. 25mm, výška 50/65mm | 6.35 | bm | 0 | 0
B2.N01.013 |  | příplatek k ploše obkladu za niku do ak. děrovaného obkladu do rozměru obvodu 1200mm | 2 | ks | 0 | 0
B2.N01.013 |  | dřevěná výztuha hl. do 200mm pro zavěšení kamery, hranol 80x60m pod obkladem | 0.3 | bm | 0 | 0
B2.N01.013 |  | dřevěná výztuha hl. do 200mm pro zavěšení věšáků, a pod., hranol 80x60m pod obkladem | 4.5 | bm | 0 | 0
B2.N01.014 seminární učebna | PTAK | rozměry dílů 1025x1580mm tl. 66mm, zavěšené na lankách, 4ks délky 320mm, díly jsou tvořeny rámem z Fe profilu, uvnitř výplň, akusticky pohltivá deska z kamenné vaty oboustraně kašírovaná skelnou tkaninou reakce na oheň A1, tl.50mm, rám ze spodní strany a z boku potažen akustickou tkaninou ze syntetického vlákna s kruhovým tkaním, reakce na oheň Bs1d0, is=0,00mm/min | 4 | ks | 0 | 0 | 0.46 | 5.55 | 6.35 | 3 | 35.24 | 14 | 7 |  | Ano | 2015-04-19 | 11:21
B2.N01.014 | ORAKO | děrovaný rezonátor hl.skladby 100mm, Deska z expandovaného vermikulitu, povrch HPL barva bílá, tl.17,8mm, reakce na oheň A1, is=0,00mm/min, děrování ovál š.6mm délka 50mm, osová rozteč otvorů 100x62mm, ze zadní strany ak.tkanina, výplň deska z kamenné vaty tl. 50mm obj.hm = 40kg/m3umístěná za rezonanční desku, rezonanční deska je kotvená k podkladní dřevěné konstrukci zavěšením přes AL profily, u spodu zakončena okopovou lištou, z boku plnou lištou, pohledová strana je naložena na obvodovou lištu | 18.73 | m2 | 0 | 0
B2.N01.014 | ORAKOB | děrovaný rezonátor hl.skladby 50mm, Deska z expandovaného vermikulitu, povrch HPL barva bílá, tl.17,8mm, reakce na oheň A1, is=0,00mm/min, děrování ovál š.6mm délka 50mm, osová rozteč otvorů 100x31mm, ze zadní strany ak.tkanina, výplň deska z kamenné vaty tl. 50mm obj.hm = 40kg/m3umístěná za rezonanční desku, rezonanční deska je kotvená k podkladní dřevěné konstrukci zavěšením přes AL profily, u spodu zakončena okopovou lištou, z boku plnou lištou, pohledová strana je naložena na obvodovou lištu | 18.73 | m2 | 0 | 0
B2.N01.014 |  | okopová lišta sendvič deska z vermikulitu s polepem všech hran z toho spodní hrana ABS, na desku zezadu nalepena mdf stejného povrchu s výškou o 15mm vyšší, celková tl. 25mm, výška 50/65mm | 9.35 | bm | 0 | 0
B2.N01.014 |  | příplatek k ploše obkladu za niku do ak. děrovaného obkladu do rozměru obvodu 1200mm | 3 | ks | 0 | 0
B2.N01.014 |  | dřevěná výztuha hl. do 200mm pro zavěšení kamery, hranol 80x60m pod obkladem | 0.3 | bm | 0 | 0
B2.N01.014 |  | dřevěná výztuha hl. do 200mm pro zavěšení věšáků, a pod., hranol 80x60m pod obkladem | 4.5 | bm | 0 | 0
B2.N02.008 | PTAKV | vertikálně zavěšené prvky, rozměry dílů 1580x300mm tl. 66mm, zavěšené na háčcích, 2ks , díly jsou tvořeny rámem z Fe profilu, uvnitř výplň, akusticky pohltivá deska z kamenné vaty oboustraně kašírovaná skelnou tkaninou reakce na oheň A1, tl.50mm, rám ze spodní strany a z boku potažen akustickou tkaninou ze syntetického vlákna s kruhovým tkaním, reakce na oheň Bs1d0, is=0,00mm/min | 8 | ks | 0 | 0 | [8 empty] | Ano | 2015-04-19 | 12:24
B2.N02.008 | ORAKO | děrovaný rezonátor hl.skladby 150mm, Deska z expandovaného vermikulitu, povrch HPL barva bílá, tl.17,8mm, reakce na oheň A1, is=0,00mm/min, děrování ovál š.6mm délka 50mm, osová rozteč otvorů 100x62mm, ze zadní strany ak.tkanina, výplň deska z kamenné vaty tl. 50mm obj.hm = 40kg/m3umístěná za rezonanční desku, rezonanční deska je kotvená k podkladní dřevěné konstrukci zavěšením přes AL profily, u spodu zakončena okopovou lištou, z boku plnou lištou, pohledová strana je naložena na obvodovou lištu | 22.13 | m2 | 0 | 0 | 0.63 | 8.4 | 10.85 | 3 | 91.18 | 42 | 30
B2.N02.008 | ORAKO | děrovaný rezonátor hl.skladby 100mm, Deska z expandovaného vermikulitu, povrch HPL barva bílá, tl.17,8mm, reakce na oheň A1, is=0,00mm/min, děrování ovál š.6mm délka 50mm, osová rozteč otvorů 100x62mm, ze zadní strany ak.tkanina, výplň deska z kamenné vaty tl. 50mm obj.hm = 40kg/m3umístěná za rezonanční desku, rezonanční deska je kotvená k podkladní dřevěné konstrukci zavěšením přes AL profily, u spodu zakončena okopovou lištou, z boku plnou lištou, pohledová strana je naložena na obvodovou lištu | 15.74 | m2 | 0 | 0 | [7 empty] | zrušena vyšší hustota děrování
B2.N02.008 | ORAKO | děrovaný rezonátor hl.skladby 125mm, Deska z expandovaného vermikulitu, povrch HPL barva bílá, tl.17,8mm, reakce na oheň A1, is=0,00mm/min, děrování ovál š.6mm délka 50mm, osová rozteč otvorů 100x62mm, ze zadní strany ak.tkanina, výplň deska z kamenné vaty tl. 50mm obj.hm = 40kg/m3umístěná za rezonanční desku, rezonanční deska je kotvená k podkladní dřevěné konstrukci zavěšením přes AL profily, u spodu zakončena okopovou lištou, z boku plnou lištou, pohledová strana je naložena na obvodovou lištu | 7.28 | m2 | 0 | 0
B2.N02.008 | ORAKO | děrovaný rezonátor hl.skladby 50mm, Deska z expandovaného vermikulitu, povrch HPL barva bílá, tl.17,8mm, reakce na oheň A1, is=0,00mm/min, děrování ovál š.6mm délka 50mm, osová rozteč otvorů 100x62mm, ze zadní strany ak.tkanina, výplň deska z kamenné vaty tl. 50mm obj.hm = 40kg/m3umístěná za rezonanční desku, rezonanční deska je kotvená k podkladní dřevěné konstrukci zavěšením přes AL profily, u spodu zakončena okopovou lištou, z boku plnou lištou, pohledová strana je naložena na obvodovou lištu | 6 | m2 | 0 | 0
B2.N02.008 |  | příplatek k ploše obkladu za niku do ak. děrovaného obkladu do rozměru obvodu 1200mm | 1 | ks | 0 | 0
B2.N02.008 |  | dřevěná výztuha hl. do 200mm pro zavěšení věšáků, a pod., hranol 80x60m pod obkladem | 4.7 | bm | 0 | 0
B2.N02.008 |  | příplatek za otvor v ak. obkladu , pro EPS, VZT … do obvodu 100mm | 1 | ks | 0 | 0
B2.N02.008 |  | příplatek k ploše obkladu za slepé dveře z ak. děrovaného obkladu rozměr 2250x1100mm , pomocný rám, 8ks nábytkových pantů, 2ks tlačný zámek | 2.5 | ks | 0 | 0
B2.N02.008 |  | okopová lišta sendvič deska z vermikulitu s polepem všech hran z toho spodní hrana ABS, na desku zezadu nalepena mdf stejného povrchu s výškou o 15mm vyšší, celková tl. 25mm, výška 50/65mm | 17.22 | bm | 0 | 0
B2.N02.010 seminární učebna | PTAK | rozměry dílů 1580x825mm tl. 66mm, zavěšené na lankách, 4ks délky 320mm, díly jsou tvořeny rámem z Fe profilu, uvnitř výplň, akusticky pohltivá deska z kamenné vaty oboustraně kašírovaná skelnou tkaninou reakce na oheň A1, tl.50mm, rám ze spodní strany a z boku potažen akustickou tkaninou ze syntetického vlákna s kruhovým tkaním, reakce na oheň Bs1d0, is=0,00mm/min | 4 | ks | 0 | 0 | 0.54 | 8.235 | 6.35 | 3 | 52.29 | 32 | 16 |  | Ano | 2015-04-19 | 14:40
B2.N02.010 | PTAK | rozměry dílů 1580x925mm tl. 66mm, zavěšené na lankách, 4ks délky 320mm, díly jsou tvořeny rámem z Fe profilu, uvnitř výplň, akusticky pohltivá deska z kamenné vaty oboustraně kašírovaná skelnou tkaninou reakce na oheň A1, tl.50mm, rám ze spodní strany a z boku potažen akustickou tkaninou ze syntetického vlákna s kruhovým tkaním, reakce na oheň Bs1d0, is=0,00mm/min | 4 | ks | 0 | 0 | [7 empty] | stejná B2.N03.010
B2.N02.010 | ORAKO | děrovaný rezonátor hl.skladby 150mm, Deska z expandovaného vermikulitu, povrch HPL barva bílá, tl.17,8mm, reakce na oheň A1, is=0,00mm/min, děrování ovál š.6mm délka 50mm, osová rozteč otvorů 100x62mm, ze zadní strany ak.tkanina, výplň deska z kamenné vaty tl. 50mm obj.hm = 40kg/m3umístěná za rezonanční desku, rezonanční deska je kotvená k podkladní dřevěné konstrukci zavěšením přes AL profily, u spodu zakončena okopovou lištou, z boku plnou lištou, pohledová strana je naložena na obvodovou lištu | 9.348 | m2 | 0 | 0 | [7 empty] | podobná B2.N05.003
B2.N02.010 | ORAKO | děrovaný rezonátor hl.skladby 100mm, Deska z expandovaného vermikulitu, povrch HPL barva bílá, tl.17,8mm, reakce na oheň A1, is=0,00mm/min, děrování ovál š.6mm délka 50mm, osová rozteč otvorů 100x62mm, ze zadní strany ak.tkanina, výplň deska z kamenné vaty tl. 50mm obj.hm = 40kg/m3umístěná za rezonanční desku, rezonanční deska je kotvená k podkladní dřevěné konstrukci zavěšením přes AL profily, u spodu zakončena okopovou lištou, z boku plnou lištou, pohledová strana je naložena na obvodovou lištu | 15.147 | m2 | 0 | 0
B2.N02.010 |  | dřevěná výztuha hl. do 200mm pro zavěšení věšáků, a pod., hranol 80x60m pod obkladem | 6.1 | bm | 0 | 0
B2.N02.010 |  | příplatek k ploše obkladu za slepé dveře z ak. děrovaného obkladu rozměr 2250x1100mm , pomocný rám, 8ks nábytkových pantů, 2ks tlačný zámek | 2 | ks | 0 | 0
B2.N02.010 |  | okopová lišta sendvič deska z vermikulitu s polepem všech hran z toho spodní hrana ABS, na desku zezadu nalepena mdf stejného povrchu s výškou o 15mm vyšší, celková tl. 25mm, výška 50/65mm | 9.2 | bm | 0 | 0
B2.N02.011 výzkumná pracovna | PTAK | rozměry dílů 1580x825mm tl. 66mm, zavěšené na lankách, 4ks délky 320mm, díly jsou tvořeny rámem z Fe profilu, uvnitř výplň, akusticky pohltivá deska z kamenné vaty oboustraně kašírovaná skelnou tkaninou reakce na oheň A1, tl.50mm, rám ze spodní strany a z boku potažen akustickou tkaninou ze syntetického vlákna s kruhovým tkaním, reakce na oheň Bs1d0, is=0,00mm/min | 4 | ks | 0 | 0 | 0.57 | 8.215 | 6.35 | 3 | 52.17 | 32 | 4 | podobná B2.N04.011 | Ne | 2015-04-19 | 15:45
B2.N02.011 | PTAK | rozměry dílů 1580x925mm tl. 66mm, zavěšené na lankách, 4ks délky 320mm, díly jsou tvořeny rámem z Fe profilu, uvnitř výplň, akusticky pohltivá deska z kamenné vaty oboustraně kašírovaná skelnou tkaninou reakce na oheň A1, tl.50mm, rám ze spodní strany a z boku potažen akustickou tkaninou ze syntetického vlákna s kruhovým tkaním, reakce na oheň Bs1d0, is=0,00mm/min | 4 | ks | 0 | 0
B2.N02.011 | ORAKO | děrovaný rezonátor hl.skladby 150mm, Deska z expandovaného vermikulitu, povrch HPL barva bílá, tl.17,8mm, reakce na oheň A1, is=0,00mm/min, děrování ovál š.6mm délka 50mm, osová rozteč otvorů 100x62mm, ze zadní strany ak.tkanina, výplň deska z kamenné vaty tl. 50mm obj.hm = 40kg/m3umístěná za rezonanční desku, rezonanční deska je kotvená k podkladní dřevěné konstrukci zavěšením přes AL profily, u spodu zakončena okopovou lištou, z boku plnou lištou, pohledová strana je naložena na obvodovou lištu | 9.348 | m2 | 0 | 0
B2.N02.011 | ORAKO | děrovaný rezonátor hl.skladby 100mm, Deska z expandovaného vermikulitu, povrch HPL barva bílá, tl.17,8mm, reakce na oheň A1, is=0,00mm/min, děrování ovál š.6mm délka 50mm, osová rozteč otvorů 100x62mm, ze zadní strany ak.tkanina, výplň deska z kamenné vaty tl. 50mm obj.hm = 40kg/m3umístěná za rezonanční desku, rezonanční deska je kotvená k podkladní dřevěné konstrukci zavěšením přes AL profily, u spodu zakončena okopovou lištou, z boku plnou lištou, pohledová strana je naložena na obvodovou lištu | 15.147 | m2 | 0 | 0
B2.N02.011 |  | dřevěná výztuha hl. do 200mm pro zavěšení věšáků, a pod., hranol 80x60m pod obkladem | 4.5 | bm | 0 | 0
B2.N02.011 |  | příplatek za otvor v ak. obkladu , pro EPS, VZT … do obvodu 100mm | 1 | ks | 0 | 0
B2.N02.011 |  | příplatek k ploše obkladu za niku do ak. děrovaného obkladu do rozměru obvodu 1200mm | 3 | ks | 0 | 0
B2.N02.011 |  | okopová lišta sendvič deska z vermikulitu s polepem všech hran z toho spodní hrana ABS, na desku zezadu nalepena mdf stejného povrchu s výškou o 15mm vyšší, celková tl. 25mm, výška 50/65mm | 9.79 | bm | 0 | 0
B2.N03.008 | PTAKV | vertikálně zavěšené prvky, rozměry dílů 1580x300mm tl. 66mm, zavěšené na háčcích, 2ks , díly jsou tvořeny rámem z Fe profilu, uvnitř výplň, akusticky pohltivá deska z kamenné vaty oboustraně kašírovaná skelnou tkaninou reakce na oheň A1, tl.50mm, rám ze spodní strany a z boku potažen akustickou tkaninou ze syntetického vlákna s kruhovým tkaním, reakce na oheň Bs1d0, is=0,00mm/min | 8 | ks | 0 | 0 | [8 empty] | Ano | 2015-04-19 | 12:24
B2.N03.008 | ORAKO | děrovaný rezonátor hl.skladby 150mm, Deska z expandovaného vermikulitu, povrch HPL barva bílá, tl.17,8mm, reakce na oheň A1, is=0,00mm/min, děrování ovál š.6mm délka 50mm, osová rozteč otvorů 100x62mm, ze zadní strany ak.tkanina, výplň deska z kamenné vaty tl. 50mm obj.hm = 40kg/m3umístěná za rezonanční desku, rezonanční deska je kotvená k podkladní dřevěné konstrukci zavěšením přes AL profily, u spodu zakončena okopovou lištou, z boku plnou lištou, pohledová strana je naložena na obvodovou lištu | 22.13 | m2 | 0 | 0 | 0.63 | 8.4 | 10.85 | 3 | 91.18 | 42 | 30
B2.N03.008 | ORAKO | děrovaný rezonátor hl.skladby 100mm, Deska z expandovaného vermikulitu, povrch HPL barva bílá, tl.17,8mm, reakce na oheň A1, is=0,00mm/min, děrování ovál š.6mm délka 50mm, osová rozteč otvorů 100x62mm, ze zadní strany ak.tkanina, výplň deska z kamenné vaty tl. 50mm obj.hm = 40kg/m3umístěná za rezonanční desku, rezonanční deska je kotvená k podkladní dřevěné konstrukci zavěšením přes AL profily, u spodu zakončena okopovou lištou, z boku plnou lištou, pohledová strana je naložena na obvodovou lištu | 15.74 | m2 | 0 | 0 | [7 empty] | zrušena vyšší hustota děrování
B2.N03.008 | ORAKO | děrovaný rezonátor hl.skladby 125mm, Deska z expandovaného vermikulitu, povrch HPL barva bílá, tl.17,8mm, reakce na oheň A1, is=0,00mm/min, děrování ovál š.6mm délka 50mm, osová rozteč otvorů 100x62mm, ze zadní strany ak.tkanina, výplň deska z kamenné vaty tl. 50mm obj.hm = 40kg/m3umístěná za rezonanční desku, rezonanční deska je kotvená k podkladní dřevěné konstrukci zavěšením přes AL profily, u spodu zakončena okopovou lištou, z boku plnou lištou, pohledová strana je naložena na obvodovou lištu | 7.28 | m2 | 0 | 0
B2.N03.008 | ORAKO | děrovaný rezonátor hl.skladby 50mm, Deska z expandovaného vermikulitu, povrch HPL barva bílá, tl.17,8mm, reakce na oheň A1, is=0,00mm/min, děrování ovál š.6mm délka 50mm, osová rozteč otvorů 100x62mm, ze zadní strany ak.tkanina, výplň deska z kamenné vaty tl. 50mm obj.hm = 40kg/m3umístěná za rezonanční desku, rezonanční deska je kotvená k podkladní dřevěné konstrukci zavěšením přes AL profily, u spodu zakončena okopovou lištou, z boku plnou lištou, pohledová strana je naložena na obvodovou lištu | 6 | m2 | 0 | 0
B2.N03.008 |  | příplatek k ploše obkladu za niku do ak. děrovaného obkladu do rozměru obvodu 1200mm | 1 | ks | 0 | 0
B2.N03.008 |  | dřevěná výztuha hl. do 200mm pro zavěšení věšáků, a pod., hranol 80x60m pod obkladem | 4.7 | bm | 0 | 0
B2.N03.008 |  | příplatek za otvor v ak. obkladu , pro EPS, VZT … do obvodu 100mm | 1 | ks | 0 | 0
B2.N03.008 |  | příplatek k ploše obkladu za slepé dveře z ak. děrovaného obkladu rozměr 2250x1100mm , pomocný rám, 8ks nábytkových pantů, 2ks tlačný zámek | 2.5 | ks | 0 | 0
B2.N03.008 |  | okopová lišta sendvič deska z vermikulitu s polepem všech hran z toho spodní hrana ABS, na desku zezadu nalepena mdf stejného povrchu s výškou o 15mm vyšší, celková tl. 25mm, výška 50/65mm | 17.22 | bm | 0 | 0
B2.N03.009 PC učebna | ORAKO | děrovaný rezonátor hl.skladby 125mm, Deska z expandovaného vermikulitu, povrch HPL barva bílá, tl.17,8mm, reakce na oheň A1, is=0,00mm/min, děrování ovál š.6mm délka 50mm, osová rozteč otvorů 100x62mm, ze zadní strany ak.tkanina, výplň deska z kamenné vaty tl. 50mm obj.hm = 40kg/m3umístěná za rezonanční desku, rezonanční deska je kotvená k podkladní dřevěné konstrukci zavěšením přes AL profily, u spodu zakončena okopovou lištou, z boku plnou lištou, pohledová strana je naložena na obvodovou lištu | 5.9994 | m2 | 0 | 0 | 0.69 | 11.4 | 10.85 | 3 | 123.75 | 70 | 53 |  | Ano | 2015-04-19 | 13:49
B2.N03.009 | ORAKO | děrovaný rezonátor hl.skladby 130mm, Deska z expandovaného vermikulitu, povrch HPL barva bílá, tl.17,8mm, reakce na oheň A1, is=0,00mm/min, děrování ovál š.6mm délka 50mm, osová rozteč otvorů 100x62mm, ze zadní strany ak.tkanina, výplň deska z kamenné vaty tl. 50mm obj.hm = 40kg/m3umístěná za rezonanční desku, rezonanční deska je kotvená k podkladní dřevěné konstrukci zavěšením přes AL profily, u spodu zakončena okopovou lištou, z boku plnou lištou, pohledová strana je naložena na obvodovou lištu | 7.2765 | m2 | 0 | 0 | [7 empty] | podobná B2.N02.009 a B2.N04.009
B2.N03.009 | ORAKO | děrovaný rezonátor hl.skladby 150mm, Deska z expandovaného vermikulitu, povrch HPL barva bílá, tl.17,8mm, reakce na oheň A1, is=0,00mm/min, děrování ovál š.6mm délka 50mm, osová rozteč otvorů 100x62mm, ze zadní strany ak.tkanina, výplň deska z kamenné vaty tl. 50mm obj.hm = 40kg/m3umístěná za rezonanční desku, rezonanční deska je kotvená k podkladní dřevěné konstrukci zavěšením přes AL profily, u spodu zakončena okopovou lištou, z boku plnou lištou, pohledová strana je naložena na obvodovou lištu | 19.2456 | m2 | 0 | 0
B2.N03.009 |  | příplatek k ploše obkladu za niku do ak. děrovaného obkladu do rozměru obvodu 1200mm | 2 | ks | 0 | 0
B2.N03.009 |  | dřevěná výztuha hl. do 200mm pro zavěšení věšáků, a pod., hranol 80x60m pod obkladem | 4.5 | bm | 0 | 0
B2.N03.009 |  | příplatek za otvor v ak. obkladu , pro EPS, VZT … do obvodu 100mm | 1 | ks | 0 | 0
B2.N03.009 |  | příplatek k ploše obkladu za slepé dveře z ak. děrovaného obkladu rozměr 2250x1100mm , pomocný rám, 8ks nábytkových pantů, 2ks tlačný zámek | 0 | ks | 0 | 0
B2.N03.009 |  | okopová lišta sendvič deska z vermikulitu s polepem všech hran z toho spodní hrana ABS, na desku zezadu nalepena mdf stejného povrchu s výškou o 15mm vyšší, celková tl. 25mm, výška 50/65mm | 7.44 | bm | 0 | 0
B2.N03.009 | PTAKV | vertikálně zavěšené prvky, rozměry dílů 1580x300mm tl. 66mm, zavěšené na háčcích, 2ks , díly jsou tvořeny rámem z Fe profilu, uvnitř výplň, akusticky pohltivá deska z kamenné vaty oboustraně kašírovaná skelnou tkaninou reakce na oheň A1, tl.50mm, rám ze spodní strany a z boku potažen akustickou tkaninou ze syntetického vlákna s kruhovým tkaním, reakce na oheň Bs1d0, is=0,00mm/min | 16 | ks | 0 | 0
B2.N03.010 seminární učebna | PTAK | rozměry dílů 1580x825mm tl. 66mm, zavěšené na lankách, 4ks délky 320mm, díly jsou tvořeny rámem z Fe profilu, uvnitř výplň, akusticky pohltivá deska z kamenné vaty oboustraně kašírovaná skelnou tkaninou reakce na oheň A1, tl.50mm, rám ze spodní strany a z boku potažen akustickou tkaninou ze syntetického vlákna s kruhovým tkaním, reakce na oheň Bs1d0, is=0,00mm/min | 4 | ks | 0 | 0 | 0.54 | 8.235 | 6.35 | 3 | 52.29 | 32 | 16 | stejná B2.N02.010 | Ano | 2015-04-19 | 14:50
B2.N03.010 | PTAK | rozměry dílů 1580x925mm tl. 66mm, zavěšené na lankách, 4ks délky 320mm, díly jsou tvořeny rámem z Fe profilu, uvnitř výplň, akusticky pohltivá deska z kamenné vaty oboustraně kašírovaná skelnou tkaninou reakce na oheň A1, tl.50mm, rám ze spodní strany a z boku potažen akustickou tkaninou ze syntetického vlákna s kruhovým tkaním, reakce na oheň Bs1d0, is=0,00mm/min | 4 | ks | 0 | 0 | [7 empty] | podobná B2.N05.003
B2.N03.010 | ORAKO | děrovaný rezonátor hl.skladby 150mm, Deska z expandovaného vermikulitu, povrch HPL barva bílá, tl.17,8mm, reakce na oheň A1, is=0,00mm/min, děrování ovál š.6mm délka 50mm, osová rozteč otvorů 100x62mm, ze zadní strany ak.tkanina, výplň deska z kamenné vaty tl. 50mm obj.hm = 40kg/m3umístěná za rezonanční desku, rezonanční deska je kotvená k podkladní dřevěné konstrukci zavěšením přes AL profily, u spodu zakončena okopovou lištou, z boku plnou lištou, pohledová strana je naložena na obvodovou lištu | 9.348 | m2 | 0 | 0
B2.N03.010 | ORAKO | děrovaný rezonátor hl.skladby 100mm, Deska z expandovaného vermikulitu, povrch HPL barva bílá, tl.17,8mm, reakce na oheň A1, is=0,00mm/min, děrování ovál š.6mm délka 50mm, osová rozteč otvorů 100x62mm, ze zadní strany ak.tkanina, výplň deska z kamenné vaty tl. 50mm obj.hm = 40kg/m3umístěná za rezonanční desku, rezonanční deska je kotvená k podkladní dřevěné konstrukci zavěšením přes AL profily, u spodu zakončena okopovou lištou, z boku plnou lištou, pohledová strana je naložena na obvodovou lištu | 15.147 | m2 | 0 | 0
B2.N03.010 |  | dřevěná výztuha hl. do 200mm pro zavěšení věšáků, a pod., hranol 80x60m pod obkladem | 6.1 | bm | 0 | 0
B2.N03.010 |  | příplatek k ploše obkladu za slepé dveře z ak. děrovaného obkladu rozměr 2250x1100mm , pomocný rám, 8ks nábytkových pantů, 2ks tlačný zámek | 2 | ks | 0 | 0
B2.N03.010 |  | okopová lišta sendvič deska z vermikulitu s polepem všech hran z toho spodní hrana ABS, na desku zezadu nalepena mdf stejného povrchu s výškou o 15mm vyšší, celková tl. 25mm, výška 50/65mm | 9.2 | bm | 0 | 0
B2.N04.008 | PTAKV | vertikálně zavěšené prvky, rozměry dílů 1580x300mm tl. 66mm, zavěšené na háčcích, 2ks , díly jsou tvořeny rámem z Fe profilu, uvnitř výplň, akusticky pohltivá deska z kamenné vaty oboustraně kašírovaná skelnou tkaninou reakce na oheň A1, tl.50mm, rám ze spodní strany a z boku potažen akustickou tkaninou ze syntetického vlákna s kruhovým tkaním, reakce na oheň Bs1d0, is=0,00mm/min | 8 | ks | 0 | 0 | [8 empty] | Ano | 2015-04-19 | 12:24
B2.N04.008 | ORAKO | děrovaný rezonátor hl.skladby 150mm, Deska z expandovaného vermikulitu, povrch HPL barva bílá, tl.17,8mm, reakce na oheň A1, is=0,00mm/min, děrování ovál š.6mm délka 50mm, osová rozteč otvorů 100x62mm, ze zadní strany ak.tkanina, výplň deska z kamenné vaty tl. 50mm obj.hm = 40kg/m3umístěná za rezonanční desku, rezonanční deska je kotvená k podkladní dřevěné konstrukci zavěšením přes AL profily, u spodu zakončena okopovou lištou, z boku plnou lištou, pohledová strana je naložena na obvodovou lištu | 22.1265 | m2 | 0 | 0 | 0.63 | 8.4 | 10.85 | 3 | 91.18 | 42 | 30
B2.N04.008 | ORAKO | děrovaný rezonátor hl.skladby 100mm, Deska z expandovaného vermikulitu, povrch HPL barva bílá, tl.17,8mm, reakce na oheň A1, is=0,00mm/min, děrování ovál š.6mm délka 50mm, osová rozteč otvorů 100x62mm, ze zadní strany ak.tkanina, výplň deska z kamenné vaty tl. 50mm obj.hm = 40kg/m3umístěná za rezonanční desku, rezonanční deska je kotvená k podkladní dřevěné konstrukci zavěšením přes AL profily, u spodu zakončena okopovou lištou, z boku plnou lištou, pohledová strana je naložena na obvodovou lištu | 15.741 | m2 | 0 | 0 | [7 empty] | zrušena vyšší hustota děrování
B2.N04.008 | ORAKO | děrovaný rezonátor hl.skladby 80mm, Deska z expandovaného vermikulitu, povrch HPL barva bílá, tl.17,8mm, reakce na oheň A1, is=0,00mm/min, děrování ovál š.6mm délka 50mm, osová rozteč otvorů 100x62mm, ze zadní strany ak.tkanina, výplň deska z kamenné vaty tl. 50mm obj.hm = 40kg/m3umístěná za rezonanční desku, rezonanční deska je kotvená k podkladní dřevěné konstrukci zavěšením přes AL profily, u spodu zakončena okopovou lištou, z boku plnou lištou, pohledová strana je naložena na obvodovou lištu | 7.2854 | m2 | 0 | 0
B2.N04.008 | ORAKO | děrovaný rezonátor hl.skladby 80mm, Deska z expandovaného vermikulitu, povrch HPL barva bílá, tl.17,8mm, reakce na oheň A1, is=0,00mm/min, děrování ovál š.6mm délka 50mm, osová rozteč otvorů 100x62mm, ze zadní strany ak.tkanina, výplň deska z kamenné vaty tl. 50mm obj.hm = 40kg/m3umístěná za rezonanční desku, rezonanční deska je kotvená k podkladní dřevěné konstrukci zavěšením přes AL profily, u spodu zakončena okopovou lištou, z boku plnou lištou, pohledová strana je naložena na obvodovou lištu | 5.9994 | m2 | 0 | 0
B2.N04.008 |  | příplatek k ploše obkladu za niku do ak. děrovaného obkladu do rozměru obvodu 1200mm | 1 | ks | 0 | 0
B2.N04.008 |  | dřevěná výztuha hl. do 200mm pro zavěšení věšáků, a pod., hranol 80x60m pod obkladem | 4.7 | bm | 0 | 0
B2.N04.008 |  | příplatek za otvor v ak. obkladu , pro EPS, VZT … do obvodu 100mm | 1 | ks | 0 | 0
B2.N04.008 |  | příplatek k ploše obkladu za slepé dveře z ak. děrovaného obkladu rozměr 2250x1100mm , pomocný rám, 8ks nábytkových pantů, 2ks tlačný zámek | 2.5 | ks | 0 | 0
B2.N04.008 |  | okopová lišta sendvič deska z vermikulitu s polepem všech hran z toho spodní hrana ABS, na desku zezadu nalepena mdf stejného povrchu s výškou o 15mm vyšší, celková tl. 25mm, výška 50/65mm | 17.22 | bm | 0 | 0
B2.N04.009 seminární učebna | ORAKO | děrovaný rezonátor hl.skladby 125mm, Deska z expandovaného vermikulitu, povrch HPL barva bílá, tl.17,8mm, reakce na oheň A1, is=0,00mm/min, děrování ovál š.6mm délka 50mm, osová rozteč otvorů 100x62mm, ze zadní strany ak.tkanina, výplň deska z kamenné vaty tl. 50mm obj.hm = 40kg/m3umístěná za rezonanční desku, rezonanční deska je kotvená k podkladní dřevěné konstrukci zavěšením přes AL profily, u spodu zakončena okopovou lištou, z boku plnou lištou, pohledová strana je naložena na obvodovou lištu | 5.9994 | m2 | 0 | 0 | 0.69 | 11.4 | 10.85 | 3 | 123.75 | 70 | 53 | stejná B2.N04.009 | Ano | 2015-04-19 | 13:49
B2.N04.009 | ORAKO | děrovaný rezonátor hl.skladby 130mm, Deska z expandovaného vermikulitu, povrch HPL barva bílá, tl.17,8mm, reakce na oheň A1, is=0,00mm/min, děrování ovál š.6mm délka 50mm, osová rozteč otvorů 100x62mm, ze zadní strany ak.tkanina, výplň deska z kamenné vaty tl. 50mm obj.hm = 40kg/m3umístěná za rezonanční desku, rezonanční deska je kotvená k podkladní dřevěné konstrukci zavěšením přes AL profily, u spodu zakončena okopovou lištou, z boku plnou lištou, pohledová strana je naložena na obvodovou lištu | 7.2765 | m2 | 0 | 0 | [7 empty] | podobná B2.N03.009 PC učebna
B2.N04.009 | ORAKO | děrovaný rezonátor hl.skladby 150mm, Deska z expandovaného vermikulitu, povrch HPL barva bílá, tl.17,8mm, reakce na oheň A1, is=0,00mm/min, děrování ovál š.6mm délka 50mm, osová rozteč otvorů 100x62mm, ze zadní strany ak.tkanina, výplň deska z kamenné vaty tl. 50mm obj.hm = 40kg/m3umístěná za rezonanční desku, rezonanční deska je kotvená k podkladní dřevěné konstrukci zavěšením přes AL profily, u spodu zakončena okopovou lištou, z boku plnou lištou, pohledová strana je naložena na obvodovou lištu | 19.2456 | m2 | 0 | 0
B2.N04.009 |  | příplatek k ploše obkladu za niku do ak. děrovaného obkladu do rozměru obvodu 1200mm | 2 | ks | 0 | 0
B2.N04.009 |  | dřevěná výztuha hl. do 200mm pro zavěšení věšáků, a pod., hranol 80x60m pod obkladem | 4.5 | bm | 0 | 0
B2.N04.009 |  | příplatek za otvor v ak. obkladu , pro EPS, VZT … do obvodu 100mm | 1 | ks | 0 | 0
B2.N04.009 |  | příplatek k ploše obkladu za slepé dveře z ak. děrovaného obkladu rozměr 2250x1100mm , pomocný rám, 8ks nábytkových pantů, 2ks tlačný zámek | 0 | ks | 0 | 0
B2.N04.009 |  | okopová lišta sendvič deska z vermikulitu s polepem všech hran z toho spodní hrana ABS, na desku zezadu nalepena mdf stejného povrchu s výškou o 15mm vyšší, celková tl. 25mm, výška 50/65mm | 7.44 | bm | 0 | 0
B2.N04.009 | PTAKV | vertikálně zavěšené prvky, rozměry dílů 1580x300mm tl. 66mm, zavěšené na háčcích, 2ks , díly jsou tvořeny rámem z Fe profilu, uvnitř výplň, akusticky pohltivá deska z kamenné vaty oboustraně kašírovaná skelnou tkaninou reakce na oheň A1, tl.50mm, rám ze spodní strany a z boku potažen akustickou tkaninou ze syntetického vlákna s kruhovým tkaním, reakce na oheň Bs1d0, is=0,00mm/min | 16 | ks | 0 | 0
B2.N04.010 | PTAK | rozměry dílů 1580x825mm tl. 66mm, zavěšené na lankách, 4ks délky 320mm, díly jsou tvořeny rámem z Fe profilu, uvnitř výplň, akusticky pohltivá deska z kamenné vaty oboustraně kašírovaná skelnou tkaninou reakce na oheň A1, tl.50mm, rám ze spodní strany a z boku potažen akustickou tkaninou ze syntetického vlákna s kruhovým tkaním, reakce na oheň Bs1d0, is=0,00mm/min | 4 | ks | 0 | 0 | 0.54 | 8.15 | 6.35 | 3 | 51.75 | 32 | 16 | podobná B2.N02.011 | Ano | 2015-04-19 | 16:40
B2.N04.010 | PTAK | rozměry dílů 1580x925mm tl. 66mm, zavěšené na lankách, 4ks délky 320mm, díly jsou tvořeny rámem z Fe profilu, uvnitř výplň, akusticky pohltivá deska z kamenné vaty oboustraně kašírovaná skelnou tkaninou reakce na oheň A1, tl.50mm, rám ze spodní strany a z boku potažen akustickou tkaninou ze syntetického vlákna s kruhovým tkaním, reakce na oheň Bs1d0, is=0,00mm/min | 4 | ks | 0 | 0
B2.N04.010 | ORAKO | děrovaný rezonátor hl.skladby 150mm, Deska z expandovaného vermikulitu, povrch HPL barva bílá, tl.17,8mm, reakce na oheň A1, is=0,00mm/min, děrování ovál š.6mm délka 50mm, osová rozteč otvorů 100x62mm, ze zadní strany ak.tkanina, výplň deska z kamenné vaty tl. 50mm obj.hm = 40kg/m3umístěná za rezonanční desku, rezonanční deska je kotvená k podkladní dřevěné konstrukci zavěšením přes AL profily, u spodu zakončena okopovou lištou, z boku plnou lištou, pohledová strana je naložena na obvodovou lištu | 9.348 | m2 | 0 | 0
B2.N04.010 |  | dřevěná výztuha hl. do 200mm pro zavěšení věšáků, a pod., hranol 80x60m pod obkladem | 1 | bm | 0 | 0
B2.N04.010 |  | příplatek k ploše obkladu za niku do ak. děrovaného obkladu do rozměru obvodu 1200mm | 1 | ks | 0 | 0
B2.N04.010 |  | příplatek k ploše obkladu za slepé dveře z ak. děrovaného obkladu rozměr 2250x1100mm , pomocný rám, 8ks nábytkových pantů, 2ks tlačný zámek | 2 | ks | 0 | 0
B2.N04.010 |  | okopová lišta sendvič deska z vermikulitu s polepem všech hran z toho spodní hrana ABS, na desku zezadu nalepena mdf stejného povrchu s výškou o 15mm vyšší, celková tl. 25mm, výška 50/65mm | 9.79 | bm | 0 | 0
B2.N04.011 | PTAK | rozměry dílů 1580x825mm tl. 66mm, zavěšené na lankách, 4ks délky 320mm, díly jsou tvořeny rámem z Fe profilu, uvnitř výplň, akusticky pohltivá deska z kamenné vaty oboustraně kašírovaná skelnou tkaninou reakce na oheň A1, tl.50mm, rám ze spodní strany a z boku potažen akustickou tkaninou ze syntetického vlákna s kruhovým tkaním, reakce na oheň Bs1d0, is=0,00mm/min | 4 | ks | 0 | 0 | 0.57 | 8.215 | 6.35 | 3 | 52.17 | 32 | 4 | podobná B2.N02.011 | Ne | 2015-04-19 | 15:45
B2.N04.011 | PTAK | rozměry dílů 1580x925mm tl. 66mm, zavěšené na lankách, 4ks délky 320mm, díly jsou tvořeny rámem z Fe profilu, uvnitř výplň, akusticky pohltivá deska z kamenné vaty oboustraně kašírovaná skelnou tkaninou reakce na oheň A1, tl.50mm, rám ze spodní strany a z boku potažen akustickou tkaninou ze syntetického vlákna s kruhovým tkaním, reakce na oheň Bs1d0, is=0,00mm/min | 4 | ks | 0 | 0
B2.N04.011 | ORAKO | děrovaný rezonátor hl.skladby 150mm, Deska z expandovaného vermikulitu, povrch HPL barva bílá, tl.17,8mm, reakce na oheň A1, is=0,00mm/min, děrování ovál š.6mm délka 50mm, osová rozteč otvorů 100x62mm, ze zadní strany ak.tkanina, výplň deska z kamenné vaty tl. 50mm obj.hm = 40kg/m3umístěná za rezonanční desku, rezonanční deska je kotvená k podkladní dřevěné konstrukci zavěšením přes AL profily, u spodu zakončena okopovou lištou, z boku plnou lištou, pohledová strana je naložena na obvodovou lištu | 9.348 | m2 | 0 | 0
B2.N04.011 | ORAKO | děrovaný rezonátor hl.skladby 100mm, Deska z expandovaného vermikulitu, povrch HPL barva bílá, tl.17,8mm, reakce na oheň A1, is=0,00mm/min, děrování ovál š.6mm délka 50mm, osová rozteč otvorů 100x62mm, ze zadní strany ak.tkanina, výplň deska z kamenné vaty tl. 50mm obj.hm = 40kg/m3umístěná za rezonanční desku, rezonanční deska je kotvená k podkladní dřevěné konstrukci zavěšením přes AL profily, u spodu zakončena okopovou lištou, z boku plnou lištou, pohledová strana je naložena na obvodovou lištu | 15.147 | m2 | 0 | 0
B2.N04.011 |  | dřevěná výztuha hl. do 200mm pro zavěšení věšáků, a pod., hranol 80x60m pod obkladem | 4.5 | bm | 0 | 0
B2.N04.011 |  | příplatek k ploše obkladu za niku do ak. děrovaného obkladu do rozměru obvodu 1200mm | 3 | ks | 0 | 0
B2.N04.011 |  | příplatek za otvor v ak. obkladu , pro EPS, VZT … do obvodu 100mm | 1 | ks | 0 | 0
B2.N04.011 |  | okopová lišta sendvič deska z vermikulitu s polepem všech hran z toho spodní hrana ABS, na desku zezadu nalepena mdf stejného povrchu s výškou o 15mm vyšší, celková tl. 25mm, výška 50/65mm | 9.79 | bm | 0 | 0
B2.N05.003 | PTAK | rozměry dílů 1580x825mm tl. 66mm, zavěšené na lankách, 4ks délky 320mm, díly jsou tvořeny rámem z Fe profilu, uvnitř výplň, akusticky pohltivá deska z kamenné vaty oboustraně kašírovaná skelnou tkaninou reakce na oheň A1, tl.50mm, rám ze spodní strany a z boku potažen akustickou tkaninou ze syntetického vlákna s kruhovým tkaním, reakce na oheň Bs1d0, is=0,00mm/min | 4 | ks | 0 | 0 | 0.54 | 8.235 | 6.35 | 3 | 52.29 | 32 | 16 | podobná B2.N02.010 a B2.N03.010 | Ano | 2015-04-19 | 15:06
B2.N05.003 | PTAK | rozměry dílů 1580x925mm tl. 66mm, zavěšené na lankách, 4ks délky 320mm, díly jsou tvořeny rámem z Fe profilu, uvnitř výplň, akusticky pohltivá deska z kamenné vaty oboustraně kašírovaná skelnou tkaninou reakce na oheň A1, tl.50mm, rám ze spodní strany a z boku potažen akustickou tkaninou ze syntetického vlákna s kruhovým tkaním, reakce na oheň Bs1d0, is=0,00mm/min | 4 | ks | 0 | 0
B2.N05.003 | ORAKO | děrovaný rezonátor hl.skladby 150mm, Deska z expandovaného vermikulitu, povrch HPL barva bílá, tl.17,8mm, reakce na oheň A1, is=0,00mm/min, děrování ovál š.6mm délka 50mm, osová rozteč otvorů 100x62mm, ze zadní strany ak.tkanina, výplň deska z kamenné vaty tl. 50mm obj.hm = 40kg/m3umístěná za rezonanční desku, rezonanční deska je kotvená k podkladní dřevěné konstrukci zavěšením přes AL profily, u spodu zakončena okopovou lištou, z boku plnou lištou, pohledová strana je naložena na obvodovou lištu | 9.348 | m2 | 0 | 0
B2.N05.003 | ORAKO | děrovaný rezonátor hl.skladby 100mm, Deska z expandovaného vermikulitu, povrch HPL barva bílá, tl.17,8mm, reakce na oheň A1, is=0,00mm/min, děrování ovál š.6mm délka 50mm, osová rozteč otvorů 100x62mm, ze zadní strany ak.tkanina, výplň deska z kamenné vaty tl. 50mm obj.hm = 40kg/m3umístěná za rezonanční desku, rezonanční deska je kotvená k podkladní dřevěné konstrukci zavěšením přes AL profily, u spodu zakončena okopovou lištou, z boku plnou lištou, pohledová strana je naložena na obvodovou lištu | 15.147 | m2 | 0 | 0
B2.N05.003 |  | dřevěná výztuha hl. do 200mm pro zavěšení věšáků, a pod., hranol 80x60m pod obkladem | 3 | bm | 0 | 0
B2.N05.003 |  | příplatek k ploše obkladu za slepé dveře z ak. děrovaného obkladu rozměr 2250x1100mm , pomocný rám, 8ks nábytkových pantů, 2ks tlačný zámek | 2 | ks | 0 | 0 | [7 empty] | na jedněch dveřích mají být věšáky, to asi nepůjde a bude nutno to rozdělit
B2.N05.003 |  | okopová lišta sendvič deska z vermikulitu s polepem všech hran z toho spodní hrana ABS, na desku zezadu nalepena mdf stejného povrchu s výškou o 15mm vyšší, celková tl. 25mm, výška 50/65mm | 8.1 | bm | 0 | 0
B2.N05.004 | PTAK | rozměry dílů 980x1580mm tl. 66mm, zavěšené na lankách, 4ks délky 320mm, díly jsou tvořeny rámem z Fe profilu, uvnitř výplň, akusticky pohltivá deska z kamenné vaty oboustraně kašírovaná skelnou tkaninou reakce na oheň A1, tl.50mm, rám ze spodní strany a z boku potažen akustickou tkaninou ze syntetického vlákna s kruhovým tkaním, reakce na oheň Bs1d0, is=0,00mm/min | 4 | ks | 0 | 0 | 0.46 | 6.35 | 5.15 | 3 | 32.7 | 25 | 13 | revize 02 | Ne | 2015-04-17 | 13:50
B2.N05.004 | ORAKO | děrovaný rezonátor hl.skladby 100mm, Deska z expandovaného vermikulitu, povrch HPL barva bílá, tl.17,8mm, reakce na oheň A1, is=0,00mm/min, děrování ovál š.6mm délka 50mm, osová rozteč otvorů 100x62mm, ze zadní strany ak.tkanina, výplň deska z kamenné vaty tl. 50mm obj.hm = 40kg/m3umístěná za rezonanční desku, rezonanční deska je kotvená k podkladní dřevěné konstrukci zavěšením přes AL profily, u spodu zakončena okopovou lištou, z boku plnou lištou, pohledová strana je naložena na obvodovou lištu | 15.147 | m2 | 0 | 0
B2.N05.004 |  | dřevěná výztuha hl. do 200mm pro zavěšení věšáků, a pod., hranol 80x60m pod obkladem | 6 | bm | 0 | 0
B2.N05.004 |  | příplatek k ploše obkladu za niku do ak. děrovaného obkladu do rozměru obvodu 1200mm | 3 | ks | 0 | 0
B2.N05.004 |  | okopová lišta sendvič deska z vermikulitu s polepem všech hran z toho spodní hrana ABS, na desku zezadu nalepena mdf stejného povrchu s výškou o 15mm vyšší, celková tl. 25mm, výška 50/65mm | 5.1 | bm | 0 | 0
|  | Celkem bez DPH |  |  | 0
Technická přípomoc
|  | příplatek k ploše obkladu za slepé dveře z ak. děrovaného obkladu rozměr 2250x1100mm , pomocný rám, 8ks nábytkových pantů, 2ks tlačný zámek | 1 | ks | 4170 | 4170
|  | příplatek k ploše obkladu za niku do ak. děrovaného obkladu do rozměru obvodu 1200mm | 1 | ks | 2675 | 2675
|  | příplatek k plše obkladu za niku do ak. děrovaného obkladu nad rozměr obvodu 1200mm do 2400mm | 1 | ks | 3745 | 3745
|  | příplatek za otvor v ak. obkladu , pro EPS, VZT … do obvodu 100mm | 1 | ks | 275 | 275
|  | příplatek za otvor v ak. obkladu , pro EPS, VZT … nad obvod 100mm | 1 | ks | 429 | 429
|  | dřevěná výztuha hl. do 200mm pro zavěšení věšáků hranol 80x60m pod obkladem | 10 | bm | 539 | 5390
|  | okopová lišta sendvič deska z vermikulitu s polepem všech hran z toho spodní hrana ABS, na desku zezadu nalepena mdf stejného povrchu s výškou o 15mm vyšší, celková tl. 25mm, výška 50/65mm | 50 | bm | 759 | 37950
|  | Elektromontáže | 1 | kpl | 0 | 0
|  | Slaboproud | 1 | kpl | 0 | 0
|  | VZT | 1 | kpl | 0 | 0
|  | CELKEM bez DPH |  |  | 0
|  | CELKEM akustika + technické přípomoci |  |  | 0 |  | bez DPH