## NTB data
Technické požadavky
Dodavatel musí vyplnit všechna žlutě podbarvená pole. Dodavatel musí rovněž uvést i nabídkovou cenu za kus u každé položky (oranžové pole).
Společné požadavky |  |  | Splnění parametrů v podávané nabídce
Zachování totožné (nebo lepší) hardwarové konfigurace v rámci záručních oprav.
Ke všem zařízením budou dodány napájecí kabely.
Nabízená zařízení mají neutrální barvy techniky a souvisejícího příslušenství: černá/bílá/šedá/stříbrná.
Všechna dodaná zařízení a příslušenství musí být plně kompatibilní.
[5 empty] | Celkem Kč za část: |  | 0
NÁZEV | POŽADOVANÉ PAMAMETRY |  | KONKRÉTNÍ PARAMETRY NABÍZENÉHO ZAŘÍZENÍ | NABÍZENÉ ZAŘÍZENÍ | Jednotková cena | Kusy | Kč
| PARAMETR | POŽADOVANÁ HODNOTA |  | (VÝROBCE A PŘESNÝ TYP) | Kč bez DPH
NTB pro analýzu dat | maximální přípustná jednotková cena | 30000 kč bez DPH |  |  |  | 3 | 0
| displej | úhlopříčka 13" až 14", Full HD, antireflexní
| grafický apaptér | integrované HD provedení
| reproduktory | integrované stereo reproduktory
| procesor | PassMark – CPU Mark min. 5200, 64 bit
| RAM | min. 8 GB
| SSD | min. 500 GB
| napájecí zdroj | min. 60 W, 230 V/50Hz AC
| akumulátor | min. 40 Wh
| porty | min. 2× USB 3.0, min. 2× USB 3.1 - Type C, 1× HDMI
| Wi-Fi | 802.11 g/n/ac
| Bluetooth | min. v4.0
| kamera | integrované HD provedení
| hmotnost | max. 1,2 kg
| operační systém | OEM Windows (nutné jako podkladová licence pro Campus Agreement)
| záruka | Záruka 24 měsíců

## NTB garfický
Technické požadavky
Dodavatel musí vyplnit všechna žlutě podbarvená pole. Dodavatel musí rovněž uvést i nabídkovou cenu za kus u každé položky (oranžové pole).
Společné požadavky |  |  | Splnění parametrů v podávané nabídce
Zachování totožné (nebo lepší) hardwarové konfigurace v rámci záručních oprav.
Ke všem zařízením budou dodány napájecí kabely.
Nabízená zařízení mají neutrální barvy techniky a souvisejícího příslušenství: černá/bílá/šedá/stříbrná.
Všechna dodaná zařízení a příslušenství musí být plně kompatibilní.
[5 empty] | Celkem Kč za část: |  | 0
NÁZEV | POŽADOVANÉ PAMAMETRY |  | KONKRÉTNÍ PARAMETRY NABÍZENÉHO ZAŘÍZENÍ | NABÍZENÉ ZAŘÍZENÍ | Jednotková cena | Kusy | Kč
| PARAMETR | POŽADOVANÁ HODNOTA |  | (VÝROBCE A PŘESNÝ TYP) | Kč bez DPH
NTB pro grafickou analýzu | maximální přípustná jednotková cena | 69000 kč bez DPH |  |  |  | 1 | 0
| displej | úhlopříčka 17" až 18", Full HD, antireflexní
| grafický apaptér | min 8 GB GDDR5 min G3D Mark 6750
| reproduktory | integrované stereo reproduktory
| procesor | PassMark – CPU Mark min. 8800, 64 bit
| RAM | min. 32 GB, 2400MHz
| SSD | min. 1 TB (boot) + 1TB (storage)
| HDD | min 1 TB 7200RPM SATA 6Gb/s (Storage)
| napájecí zdroj | min. 230W, AC adapter 230V/50Hz
| akumulátor | min. 95 Wh
| porty | min. 2× USB 3.0, min. 1× USB 3.1 - Type C, 1× HDMI, HDMI, mini DisplayPort
| Wi-Fi | 802.11 ac
| Bluetooth | min. v4.0
| klávesnice | podsvícená, numerická
| Kompatibilita hardware | Použitý hardware musí být plně kompatibilní se software Imaris, který bude na zařízení primárně provozován.
| operační systém | OEM Windows (nutné jako podkladová licence pro Campus Agreement)
| záruka | min 36 měsíců Next Day Hardware Support