## SOUHRN (hidden)
Název projektu: |  | MUNI AV Technologie
Budova: |  | PrF
Fakulta: |  | PrF
Adresa: |  | Veveří 70
Dokument: |  | Souhrnný výkaz
ID | Popis položky | Počet měrných jednotek | Měrná jednotka | Jednotková cena [Kč] | Celková cena [Kč] | Technické specifikace, uživatelské standardy | Výrobce | Typ zařízení | Suma
A3 | Rámové projekční plátno, 3 m |  | ks |  |  | Rámová projekční plocha šířky 3 m, povrch matný se ziskem max 1,1. Plocha vypnuta v černém hliníkovém rámu, zezadu připnuta patenty, šíře rámu 40–55 mm, montáž na stěnu. Poměr stran dle zvoleného projektoru.
B3 | Projektor s vyměnitelným objektivem, 6500 lm |  | ks |  |  | Projektor s laserovým zdrojem, tříčipová technologie (3 LCD nebo 3 DLP), minimální parametry: výkon 6500 lumenů, rozlišení min WUXGA (1920x1200), kontrast 2 500 000:1, H/V posun objektivu, paměť nastavení objektivu, obrazové vstupy HDMI, HDBaseT, řízení RS-232, LAN, provozní hlučnost projektoru max. 39 dB. Životnost světelného zdroje 20 000 hodin.
B22 | Objektiv se střední projekční vzdáleností |  | ks |  |  | Příslušenství k projektoru s vyměnitelným objektivem, objektiv pro střední projekční vzdálenost, motorový zoom, zoom ratio 2,3, throw ratio dle vzdálenosti, předpoklad 1,3 - 3,1:1.
C14 | Prezentační AV centrála (přepínač 8/6, řízení, výkon. zes.) |  | ks |  |  | AV centrála - minimální konfigurace: 8 vstupů (2x TP, 6x HDMI), 6 výstupů (2x HDMI, 2x TP, 2 HDMI+TP), integrovaný audioprocesor (4x mic/line vstup - 48V fantom napájení, 6x stereo line vstup, 4x stereo line výstup, expanzní sběrnice pro externí audio matici a procesor) , integrovaný zesilovač s výkonem min. 2x50W/4ohm, integrovaný řídící procesor (3x RS232 port, 4x relé, 3x LAN port, 4x GPIO, 2x IR serial, expanzní sběrnice).
C16 | Prezentační AV přepínač s HDBaseT výstupem (4 vstupy) |  | ks |  |  | Prezentační přepínač/switcher s minimální konektivitou: Vstupy: 1xVGA, 3xHDMI, 2x stereo audio (sym.). Výstup: 1x DTP/HDBaseT. Řízení: RS-232.
D4 | Ovládací panel dotykový 10'' |  | ks |  |  | 10” LCD dotykový panel pro ovládání AV centrály, min. rozlišení 1280x800, možnost Power over Ethernet, vestavěné repro, instalace na stůl/katedru (stojan), drátové provedení.
D8 | Relé jednotka do rozvaděče |  | ks |  |  | Relé jednotka pro instalaci na DIN lištu, 6x přepínací relé 10A/230V, řízení po sběrnici PEXbus a externími tlačítky, programovatelné parametry pro každé relé, indikace napájení a stavu relé. Využití v prostorách, kde je kromě el. plátna předpokládáno i řízení osvětlení či žaluzií.
D12 | Dálkové/LAN řízení distribuce napájení, 4x 230V (nezávislé) |  | ks |  |  | Minimálně čtyřportový spínač 230V řízený po LAN, web server, detekce proudového zatížení, postupné spínání a možnost seskupování výstupů. Spínaný proud min. 10 A, výška 1U, kovové provedení. Včetně instalace a nastavení podle instrukcí uživatele.
D15 | Datový přepínač |  | ks |  |  | Minimální vlastnosti: řízený PoE switch; 12 portů 10/100 RJ-45 (2 x sdílený Gigabit SFP), na všech velikostech rámců; Protokoly fyzické vrstvy: IEEE 802.3-2005; IEEE 802.3ad. QoS, VLAN.
E5 | Záznamové a stream zařízení (2 zdroje, H.264) |  | ks |  |  | Záznam a stream 2 nezávislých zdrojů, H.264/MPEG AVC komprese (High, Main, Baseline, úrovně 4.1, 4.0, 3.2, 3.1, 3.0) datový tok až 10Mbps, podporované rozlišení 1080p, interní SSD s min. kapacitou 400GB, CIFS/SMB automatický upload, singlecast/multicast stream (protokoly min.: Pull:RTP/RTCP (RFC 3550), RTSP (RFC 2326), prokládaný RTSP (RTP/RTSP), RTP/RTSP skrze HTTP. Push: MPEG2-TS/UDP* (ISO/IEC 13818-1), MPEG2-TS/RTP* (RFC 2250, IPTV‑ID-0087, ETSI TS 102 034), Direct RTP (RFC 3984), SAP (RFC2974), SDP (RFC4566). Konektivita: 3x HDMI vstup (s HDCP), 1x kompozitní/komponentní vstup, 2x audio vstup, 1x HDMI výstup, audio výstup, 3x H.264/AVC stream, Ethernet rozhraní, RS232, 19" rack montáž.
E6 | PTZ kamera (HDMI, LAN, RS-232) |  | ks |  |  | PTZ kamera, min. rozlišení 1920x1080p, optický zoom min. 20x, HDMI video výstup, H.264/MJPEG RTMP/RTSP IP stream, RS-232, Ethernet, PoE.
F6 | Mikrofon kompaktní (pro PTZ kamery) |  | ks |  |  | Kondenzátorový mikrofon pro zavěšení na strop, kardioidní charakteristika, fantomové napájení, systém pro zavěšení do stropu s navíjecím tenkým přívodem, kovové tělo. Frekvenční rozsah min. 50 Hz až 20 kHz, SPL nejméně 130 dB, ekvivalentní šum 26 dB(A). Vč. kabeláže ke katedře.
F9 | Akumulátorový blok |  | ks |  |  | Akumulátorový Li-Ion blok přenosných vysílačů bezdrátových mikrofonů, min. kapacita 2000 mAh.
F10 | Nabíječka akumulátorových bloků |  | ks |  |  | Nabíječka pro mikrofonní sady, pro nabíjení dvojice mikrofonních vysílačů (pro vysílače klopového/náhlavního a ručního mikrofonu zároveň) bez nutnosti vyndání akumulátorových bloků, nabíjecí proud min. 2 x 1000 mA.
F16 | Reproduktorové soustavy pasivní sloupové velké |  | ks |  |  | Sloupová (line array) reprosoustava s dvoupásmovou koncepcí, měniče min. 3,3'' (4x) a 1''(8x) Nominální příkon 300 W, char. citlivost 92 dB/W/1m, SPL max. 119 dB. Vyzařovací úhel 150° x 45°/25°. Bílá barva.
F21 | Výkonový zesilovač 100V |  | ks |  |  | Dvoukanálový zesilovač, výška 1U - poloviční šířka, výkon nejméně 60W/kanál, provedení bez ventilátoru, klidová spotřeba <1W (automatické přepnutí do úsporného režimu). Nízkoimpedanční nebo 100V varianta dle použití/vzdálenosti a typu reprosoustav. Min. výstupní výkon 2x 60 W /8 ohm nebo 100V, vstupní impedance 10 kOhm. Kmitočtový rozsah 20 Hz - 20 kHz (±1 dB), THD+N 0,05%, odstup S/Š 105 dB, činitel tlumení >100 (8 ohm).
F50 | Bezdrátový mikrofon klopový 1,9 GHz - sada přijímače a vysílače |  | ks |  |  | Digitální mikroportová sada bezdrátového mikrofonního vysílače s přijímačem, klopový bezdrátový mikrofon (všesměrový) s kapesním vysílačem. Citlivost min. 5 mV/Pa, dynamický rozsah >120 dB(A), harmonické zkreslení (THD): < 0,1% (1 kHz). Modulace: GFSK se zpětným kanálem. Provozní doba alespoň 15 hodin, dobíjení přes USB rozhraní nebo v originálním nabíječi. 19" rack montáž.
F52 | Samostatný náhlavní mikrofon k sadě |  | ks |  |  | Náhlavní sada s kondenzátorovou všesměrovou mikrofonní hlavou, citlivost: > 5 mV/Pa, úroveň šumu < 27 dB(A). Maximální hmotnost 7 g.
G2 | SFTP Cat 6a |  | ks |  |  | Instalační kabel pro strukturovanou kabeláž, třída 10GBase-T, stíněné provedení s konstrukcí F/FTP, 4 kroucené páry AWG 23/1, šířka pásma 500 MHz.
G14 | Repro kabel 2x2,5 mm2 |  | ks
G19 | Audio kabel mikrofonní 1x2x0,22 |  | ks
H1 | Držák projektoru univerzální |  | ks |  |  | Kompatibilní s typem projektoru.
H5 | Konzole/držák pro kameru |  | ks |  |  | Nástěnný držák pro PTZ kameru, kompatibilní s kamerou.
H11 | AV rack v katedře - instalační vybavení pro vestavbu AV techniky |  | ks |  |  | Kompletní výbava pro instalaci AV techniky v katedře včetně napájecího managementu a aktivního větrání s důrazem na nízký hluk. Výška 12RU, bez bočnic. Min. výbava: potřebné rozvody elektro, aktivní chlazení (hlučnost do 30 dB, MTFB min. 75 000 hodin). Vázání kabeláže s ohledem na proudění vzduchu. Značení kabelů štítky/bužírkou s potiskem termotransferovou technologií.
H12 | Přípojné místo pro prezentaci v katedře |  | ks |  |  | Přípojné místo zápustné. Materiál kov, barva černá. Integrovaná výsuvná AV kabeláž s konektivitou HDMI, DP, VGA a audio. Vč. 230VAC.
H18 | Patch panel atypický |  | ks |  |  | 1U panel s osazením dle zadání (předpoklad čtyř pozic - např. XLR_I/O, HDMI, USB).
H32 | Montážní a spotřební materiál |  | kpl |  |  | Montážní a spotřební materiál pro instalaci AV techniky.
J1 | Prováděcí dokumentace |  | h
J2 | Štítkování zařízení - identifikační systém |  | h
J3 | Demontážní práce původního vybavení |  | h
J4 | Příprava kabelových tras |  | h
J5 | Montážní a instalační práce |  | h
J6 | Tvorba grafického rozhraní ŘS/ GUI |  | h
J7 | Programování řídícího systému |  | h
J8 | Programování řízení osvětlení a žaluzií |  | h
J9 | Zprovoznění a zaškolení obsluhy |  | h
K10 | Prostorová akustika - širokopásmový absorbér |  | m2 |  |  | Stěnový akustický obklad na bázi minerální/skelné vaty, celková tl. minimálně 40 mm. Vážený koeficient akustické absorpce větší než 0,8. Barva dle vzorníku/požadavku investora.
CELKEM

## 025
Název projektu: |  | Základní vlastnosti prostoru:
Budova: |  |  | TYPIZACE: 11_Místnost velká 2 SOUHRN: dvojitá projekce, plátno původní
Fakulta:
Adresa:
Dokument: | Soupis zařízení
Název místnosti: | posluchárna
Typ místnosti: | 11_Místnost velká 2
Číslo místnosti provozní:
Kód místnosti: | BVC01N01032
Kapacita:
Frekvenční pásmo:
ID | Název položky | Počet měrných jednotek | Měrná jednotka | Jednotková cena bez DPH [Kč] | Celková cena bez DPH [Kč]
E5 |  | 1 | ks
E6 |  | 1 | ks
H5 |  | 1 | ks
F6 |  | 1 | ks
G19 |  | 20 | m
B3 |  | 2 | ks
B22 |  | 2 | ks
H1 |  | 2 | ks
H12 |  | 1 | ks
F16 |  | 2 | ks
F21 |  | 1 | ks
F52 |  | 1 | ks
F9 |  | 1 | ks
F10 |  | 1 | ks
C14 |  | 1 | ks
D4 |  | 1 | ks
D8 |  | 1 | ks
D12 |  | 1 | ks
H11 |  | 1 | ks
H18 |  | 1 | ks
G2 |  | 120 | m
G14 |  | 30 | m
D15 |  | 1 | ks
H32 |  | 1 | kpl
J1 |  | 8 | h
J2 |  | 2 | h
J4 |  | 8 | h
J5 |  | 48 | h
J6 |  | 16 | h
J7 |  | 24 | h
J8 |  | 8 | h
J9 |  | 4 | h

## 133
Název projektu: |  | Základní vlastnosti prostoru:
Budova: |  |  | TYPIZACE: 11_Místnost velká 2 SOUHRN: dvojitá projekce, plátno původní
Fakulta:
Adresa:
Dokument: | Soupis zařízení
Název místnosti: | Posluchárna
Typ místnosti: | 11_Místnost velká 2
Číslo místnosti provozní:
Kód místnosti: | BVC01N02033
Kapacita:
Frekvenční pásmo:
ID | Název položky | Počet měrných jednotek | Měrná jednotka | Jednotková cena bez DPH [Kč] | Celková cena bez DPH [Kč]
E5 |  | 1 | ks
E6 |  | 1 | ks
H5 |  | 1 | ks
F6 |  | 1 | ks
G19 |  | 20 | m
B3 |  | 2 | ks
B22 |  | 2 | ks
H1 |  | 2 | ks
H12 |  | 1 | ks
F16 |  | 2 | ks
F21 |  | 1 | ks
F50 |  | 1 | ks
F52 |  | 1 | ks
F9 |  | 1 | ks
F10 |  | 1 | ks
C14 |  | 1 | ks
D4 |  | 1 | ks
D8 |  | 1 | ks
D12 |  | 1 | ks
H11 |  | 1 | ks
H18 |  | 1 | ks
G2 |  | 120 | m
G14 |  | 30 | m
D15 |  | 1 | ks
H32 |  | 1 | kpl
J1 |  | 8 | h
J2 |  | 2 | h
J4 |  | 8 | h
J5 |  | 56 | h
J6 |  | 16 | h
J7 |  | 24 | h
J8 |  | 8 | h
J9 |  | 4 | h

## 315
Název projektu: |  | Základní vlastnosti prostoru:
Budova: |  |  | TYPIZACE: 2_Projekce 6000 VOLITELNÉ POLOŽKY: - videokonference SOUHRN: projektor se std.projekční vzdáleností, rámové plátno
Fakulta:
Adresa:
Dokument: | Soupis zařízení
Název místnosti: | cvičebna
Typ místnosti: | 2_Projekce 6000
Číslo místnosti provozní:
Kód místnosti: | BVC01N04034
Kapacita:
Frekvenční pásmo:
ID | Název položky | Počet měrných jednotek | Měrná jednotka | Jednotková cena bez DPH [Kč] | Celková cena bez DPH [Kč]
B3 |  | 1 | ks
B22 |  | 1 | ks
H1 |  | 1 | ks
C16 |  | 1 | ks
G2 |  | 60 | m
A3 |  | 1 | ks
H32 |  | 1 | kpl
J1 |  | 2 | h
J2 |  | 1 | h
J3 |  | 4 | h
J4 |  | 4 | h
J5 |  | 16 | h
J9 |  | 1 | h
K10 |  |  | m2

## 316
Název projektu: |  | Základní vlastnosti prostoru:
Budova: |  |  | TYPIZACE: 2_Projekce 6000 VOLITELNÉ POLOŽKY: - neuvedeno SOUHRN: projektor se std.projekční vzdáleností, rámové plátno
Fakulta:
Adresa:
Dokument: | Soupis zařízení
Název místnosti: | cvičebna
Typ místnosti: | 2_Projekce 6000
Číslo místnosti provozní:
Kód místnosti: | BVC01N04029
Kapacita:
Frekvenční pásmo:
ID | Název položky | Počet měrných jednotek | Měrná jednotka | Jednotková cena bez DPH [Kč] | Celková cena bez DPH [Kč]
B3 |  | 1 | ks
B22 |  | 1 | ks
H1 |  | 1 | ks
A3 |  | 1 | ks
H12 |  | 1 | ks
C16 |  | 1 | ks
G2 |  | 60 | m
H32 |  | 1 | kpl
J1 |  | 2 | h
J2 |  | 1 | h
J3 |  | 4 | h
J4 |  | 4 | h
J5 |  | 16 | h
J9 |  | 1 | h
K10 |  |  | m2