## SOUHRN (hidden)
Název projektu: |  | MUNI AV Technologie
Budova:
Fakulta: |  | LAW
Adresa:
Dokument: |  | Souhrnný výkaz
ID | Popis položky | Počet měrných jednotek | Měrná jednotka | Jednotková cena [Kč] | Celková cena [Kč] | Technické specifikace, uživatelské standardy | Výrobce | Typ zařízení | Suma
A3 | Rámové projekční plátno, 3 m |  | ks |  |  | Rámová projekční plocha šířky 3 m, povrch matný se ziskem max 1,1. Plocha vypnuta v černém hliníkovém rámu, zezadu připnuta patenty, šíře rámu 40–55 mm, montáž na stěnu. Poměr stran dle zvoleného projektoru.
B2 | Projektor s pevným objektivem, 5000 lm |  | ks |  |  | Projektor s laserovým zdrojem, tříčipová technologie (3 LCD nebo 3 DLP), minimální parametry: výkon 5000 lumenů, rozlišení min. 1920 x 1200, kontrast 2 500 000:1, H/V posun objektivu - horizontálně nejméně ±0,2; vertikálně nejméně +0,6 (stropní instalace), obrazové vstupy digitální i analog., HDBaseT; řízení RS232, LAN, provozní hlučnost projektoru max. 39 dB. Životnost světelného zdroje 20 000 hodin.
B3 | Projektor s vyměnitelným objektivem, 6500 lm |  | ks |  |  | Projektor s laserovým zdrojem, tříčipová technologie (3 LCD nebo 3 DLP), minimální parametry: výkon 6500 lumenů, rozlišení min WUXGA (1920x1200), kontrast 2 500 000:1, H/V posun objektivu, paměť nastavení objektivu, obrazové vstupy HDMI, HDBaseT, řízení RS-232, LAN, provozní hlučnost projektoru max. 39 dB. Životnost světelného zdroje 20 000 hodin.
B22 | Objektiv se střední projekční vzdáleností |  | ks |  |  | Příslušenství k projektoru s vyměnitelným objektivem, objektiv pro střední projekční vzdálenost, motorový zoom, zoom ratio 2,3, throw ratio dle vzdálenosti, předpoklad 1,3 - 3,1:1.
C8 | Převodník HDMI - TP/HDBaseT (s náhl. výstupem) |  | ks |  |  | Převodník HDMI na UTP s HDMI výstupem pro monitoring (separátní výstupní obvody). Pro kabeláž do 70 m, rozlišení do 4K, kompatibilní s HDBaseT standardem (pro přímé napojení na kompatibilní projektor).
C16 | Prezentační AV přepínač s HDBaseT výstupem (4 vstupy) |  | ks |  |  | Prezentační přepínač/switcher s minimální konektivitou: Vstupy: 1xVGA, 3xHDMI, 2x stereo audio (sym.). Výstup: 1x DTP/HDBaseT. Řízení: RS-232.
G2 | SFTP Cat 6a |  | m |  |  | Instalační kabel pro strukturovanou kabeláž, třída 10GBase-T, stíněné provedení s konstrukcí F/FTP, 4 kroucené páry AWG 23/1, šířka pásma 500 MHz.
H1 | Držák projektoru univerzální |  | ks |  |  | Kompatibilní s typem projektoru.
H12 | Přípojné místo pro prezentaci v katedře |  | ks |  |  | Přípojné místo zápustné. Materiál kov, barva černá. Integrovaná výsuvná AV kabeláž s konektivitou HDMI, DP, VGA a audio. Vč. 230VAC.
H32 | Montážní a spotřební materiál |  | kpl |  |  | Montážní a spotřební materiál pro instalaci AV techniky.
J1 | Prováděcí dokumentace |  | h
J2 | Štítkování zařízení - identifikační systém |  | h
J3 | Demontážní práce původního vybavení |  | h
J4 | Příprava kabelových tras |  | h
J5 | Montážní a instalační práce |  | h
J9 | Zprovoznění a zaškolení obsluhy |  | h
CELKEM

## 020
Název projektu: |  | Základní vlastnosti prostoru:
Budova: |  |  | TYPIZACE: 2_Projekce 6000 VOLITELNÉ POLOŽKY: - neuvedeno SOUHRN: projektor se std. projekční vzdáleností, rámové plátno
Fakulta: | LAW
Adresa:
Dokument: | Soupis zařízení
Název místnosti: | cvičebna
Typ místnosti: | 2_Projekce 6000
Číslo místnosti provozní:
Kód místnosti: | BVC01N01028
Kapacita:
Frekvenční pásmo:
ID | Název položky | Počet měrných jednotek | Měrná jednotka | Jednotková cena bez DPH [Kč] | Celková cena bez DPH [Kč]
B3 |  | 1 | ks
B22 |  | 1 | ks
H1 |  | 1 | ks
A3 |  | 1 | ks
C8 |  | 1 | ks
G2 |  | 60 | m
H32 |  | 1 | kpl
J1 |  | 2 | h
J2 |  | 1 | h
J3 |  | 4 | h
J4 |  | 4 | h
J5 |  | 16 | h
J9 |  | 1 | h

## 024
Název projektu: |  | Základní vlastnosti prostoru:
Budova: |  |  | TYPIZACE: 2_Projekce 6000 VOLITELNÉ POLOŽKY: - neuvedeno SOUHRN: projektor se std. projekční vzdáleností, rámové plátno
Fakulta: | LAW
Adresa:
Dokument: | Soupis zařízení
Název místnosti: | cvičebna
Typ místnosti: | 2_Projekce 6000
Číslo místnosti provozní:
Kód místnosti: | BVC01N01031
Kapacita:
Frekvenční pásmo:
ID | Název položky | Počet měrných jednotek | Měrná jednotka | Jednotková cena bez DPH [Kč] | Celková cena bez DPH [Kč]
B3 |  | 1 | ks
B22 |  | 1 | ks
H1 |  | 1 | ks
A3 |  | 1 | ks
C8 |  | 1 | ks
G2 |  | 60 | m
H32 |  | 1 | kpl
J1 |  | 2 | h
J2 |  | 1 | h
J3 |  | 4 | h
J4 |  | 4 | h
J5 |  | 16 | h
J9 |  | 1 | h

## 124
Název projektu: |  | Základní vlastnosti prostoru:
Budova: |  |  | TYPIZACE: 1_Projekce 3500 VOLITELNÉ POLOŽKY: - neuvedeny SOUHRN: projektor se std. projekční vzdáleností, plátno
Fakulta: | LAW
Adresa:
Dokument: | Soupis zařízení
Název místnosti: | cvičebna
Typ místnosti: | 1_Projekce 3500
Číslo místnosti provozní:
Kód místnosti: | BVC01N02022
Kapacita:
Frekvenční pásmo:
ID | Název položky | Počet měrných jednotek | Měrná jednotka | Jednotková cena bez DPH [Kč] | Celková cena bez DPH [Kč]
B2 |  | 1 | ks
H1 |  | 1 | ks
A3 |  | 1 | ks
C8 |  | 1 | ks
G2 |  | 30 | m
H32 |  | 1 | kpl
J1 |  | 1 | h
J2 |  | 1 | h
J3 |  | 2 | h
J4 |  | 4 | h
J5 |  | 16 | h
J9 |  | 1 | h

## 126
Název projektu: |  | Základní vlastnosti prostoru:
Budova: |  |  | TYPIZACE: 1_Projekce 3500 VOLITELNÉ POLOŽKY: - neuvedeny SOUHRN: projektor se std. projekční vzdáleností, plátno
Fakulta: | LAW
Adresa:
Dokument: | Soupis zařízení
Název místnosti: | cvičebna
Typ místnosti: | 1_Projekce 3500
Číslo místnosti provozní:
Kód místnosti: | BVC01N02025
Kapacita:
Frekvenční pásmo:
ID | Název položky | Počet měrných jednotek | Měrná jednotka | Jednotková cena bez DPH [Kč] | Celková cena bez DPH [Kč]
B2 |  | 1 | ks
H1 |  | 1 | ks
A3 |  | 1 | ks
C8 |  | 1 | ks
G2 |  | 30 | m
H32 |  | 1 | kpl
J1 |  | 1 | h
J2 |  | 1 | h
J3 |  | 2 | h
J4 |  | 4 | h
J5 |  | 16 | h
J9 |  | 1 | h

## 129
Název projektu: |  | Základní vlastnosti prostoru:
Budova: |  |  | TYPIZACE: 1_Projekce 3500 VOLITELNÉ POLOŽKY: - neuvedeny SOUHRN: projektor se std. projekční vzdáleností, plátno
Fakulta: | LAW
Adresa:
Dokument: | Soupis zařízení
Název místnosti: | cvičebna
Typ místnosti: | 1_Projekce 3500
Číslo místnosti provozní:
Kód místnosti: | BVC01N02027
Kapacita:
Frekvenční pásmo:
ID | Název položky | Počet měrných jednotek | Měrná jednotka | Jednotková cena bez DPH [Kč] | Celková cena bez DPH [Kč]
B2 |  | 1 | ks
H1 |  | 1 | ks
A3 |  | 1 | ks
C8 |  | 1 | ks
G2 |  | 30 | m
H32 |  | 1 | kpl
J1 |  | 1 | h
J2 |  | 1 | h
J3 |  | 2 | h
J4 |  | 4 | h
J5 |  | 16 | h
J9 |  | 1 | h

## 131
Název projektu: |  | Základní vlastnosti prostoru:
Budova: |  |  | TYPIZACE: 1_Projekce 3500 VOLITELNÉ POLOŽKY: - neuvedeny SOUHRN: projektor se std. projekční vzdáleností, plátno
Fakulta: | LAW
Adresa:
Dokument: | Soupis zařízení
Název místnosti: | cvičebna
Typ místnosti: | 1_Projekce 3500
Číslo místnosti provozní:
Kód místnosti: | BVC01N02030
Kapacita:
Frekvenční pásmo:
ID | Název položky | Počet měrných jednotek | Měrná jednotka | Jednotková cena bez DPH [Kč] | Celková cena bez DPH [Kč]
B2 |  | 1 | ks
H1 |  | 1 | ks
A3 |  | 1 | ks
C8 |  | 1 | ks
G2 |  | 30 | m
H32 |  | 1 | kpl
J1 |  | 1 | h
J2 |  | 1 | h
J3 |  | 2 | h
J4 |  | 4 | h
J5 |  | 16 | h
J9 |  | 1 | h

## 148
Název projektu: |  | Základní vlastnosti prostoru:
Budova: |  |  | TYPIZACE: 1_Projekce 3500 VOLITELNÉ POLOŽKY: - neuvedeny SOUHRN: projektor se std. projekční vzdáleností, plátno
Fakulta: | LAW
Adresa:
Dokument: | Soupis zařízení
Název místnosti: | cvičebna
Typ místnosti: | 1_Projekce 3500
Číslo místnosti provozní:
Kód místnosti: | BVC01N02059
Kapacita:
Frekvenční pásmo:
ID | Název položky | Počet měrných jednotek | Měrná jednotka | Jednotková cena bez DPH [Kč] | Celková cena bez DPH [Kč]
B2 |  | 1 | ks
H1 |  | 1 | ks
A3 |  | 1 | ks
C8 |  | 1 | ks
G2 |  | 30 | m
H32 |  | 1 | kpl
J1 |  | 1 | h
J2 |  | 1 | h
J3 |  | 2 | h
J4 |  | 4 | h
J5 |  | 16 | h
J9 |  | 1 | h

## 160
Název projektu: |  | Základní vlastnosti prostoru:
Budova: |  |  | TYPIZACE: 1_Projekce 3500 VOLITELNÉ POLOŽKY: - neuvedeny SOUHRN: projektor se std. projekční vzdáleností, plátno
Fakulta: | LAW
Adresa:
Dokument: | Soupis zařízení
Název místnosti: | cvičebna
Typ místnosti: | 1_Projekce 3500
Číslo místnosti provozní:
Kód místnosti: | BVC01N02069
Kapacita:
Frekvenční pásmo:
ID | Název položky | Počet měrných jednotek | Měrná jednotka | Jednotková cena bez DPH [Kč] | Celková cena bez DPH [Kč]
B2 |  | 1 | ks
H1 |  | 1 | ks
A3 |  | 1 | ks
C8 |  | 1 | ks
G2 |  | 30 | m
H32 |  | 1 | kpl
J1 |  | 1 | h
J2 |  | 1 | h
J3 |  | 2 | h
J4 |  | 4 | h
J5 |  | 16 | h
J9 |  | 1 | h

## 208
Název projektu: |  | Základní vlastnosti prostoru:
Budova: |  |  | TYPIZACE: 2_Projekce 6000 VOLITELNÉ POLOŽKY: - neuvedeno SOUHRN: projektor se std.projekční vzdáleností, rámové plátno
Fakulta: | LAW
Adresa:
Dokument: | Soupis zařízení
Název místnosti: | cvičebna
Typ místnosti: | 2_Projekce 6000
Číslo místnosti provozní:
Kód místnosti: | BVC01N03009
Kapacita:
Frekvenční pásmo:
ID | Název položky | Počet měrných jednotek | Měrná jednotka | Jednotková cena bez DPH [Kč] | Celková cena bez DPH [Kč]
B3 |  | 1 | ks
B22 |  | 1 | ks
H1 |  | 1 | ks
A3 |  | 1 | ks
H12 |  | 1 | ks
C16 |  | 1 | ks
G2 |  | 60 | m
H32 |  | 1 | kpl
J1 |  | 2 | h
J2 |  | 1 | h
J3 |  | 4 | h
J4 |  | 4 | h
J5 |  | 16 | h
J9 |  | 1 | h

## 209
Název projektu: |  | Základní vlastnosti prostoru:
Budova: |  |  | TYPIZACE: 2_Projekce 6000 VOLITELNÉ POLOŽKY: - neuvedeno SOUHRN: projektor se std.projekční vzdáleností, rámové plátno
Fakulta: | LAW
Adresa:
Dokument: | Soupis zařízení
Název místnosti: | cvičebna
Typ místnosti: | 2_Projekce 6000
Číslo místnosti provozní:
Kód místnosti: | BVC01N03010
Kapacita:
Frekvenční pásmo:
ID | Název položky | Počet měrných jednotek | Měrná jednotka | Jednotková cena bez DPH [Kč] | Celková cena bez DPH [Kč]
B3 |  | 1 | ks
B22 |  | 1 | ks
H1 |  | 1 | ks
A3 |  | 1 | ks
H12 |  | 1 | ks
C16 |  | 1 | ks
G2 |  | 60 | m
H32 |  | 1 | kpl
J1 |  | 2 | h
J2 |  | 1 | h
J3 |  | 4 | h
J4 |  | 4 | h
J5 |  | 16 | h
J9 |  | 1 | h

## 211
Název projektu: |  | Základní vlastnosti prostoru:
Budova: |  |  | TYPIZACE: 2_Projekce 6000 VOLITELNÉ POLOŽKY: - neuvedeno SOUHRN: projektor se std.projekční vzdáleností, rámové plátno
Fakulta: | LAW
Adresa:
Dokument: | Soupis zařízení
Název místnosti: | cvičebna
Typ místnosti: | 2_Projekce 6000
Číslo místnosti provozní:
Kód místnosti: | BVC01N03011
Kapacita:
Frekvenční pásmo:
ID | Název položky | Počet měrných jednotek | Měrná jednotka | Jednotková cena bez DPH [Kč] | Celková cena bez DPH [Kč]
B3 |  | 1 | ks
B22 |  | 1 | ks
H1 |  | 1 | ks
A3 |  | 1 | ks
H12 |  | 1 | ks
C16 |  | 1 | ks
G2 |  | 60 | m
H32 |  | 1 | kpl
J1 |  | 2 | h
J2 |  | 1 | h
J3 |  | 4 | h
J4 |  | 4 | h
J5 |  | 16 | h
J9 |  | 1 | h

## 214
Název projektu: |  | Základní vlastnosti prostoru:
Budova: |  |  | TYPIZACE: 2_Projekce 6000 VOLITELNÉ POLOŽKY: - neuvedeno SOUHRN: projektor se std.projekční vzdáleností, rámové plátno
Fakulta: | LAW
Adresa:
Dokument: | Soupis zařízení
Název místnosti: | cvičebna
Typ místnosti: | 2_Projekce 6000
Číslo místnosti provozní:
Kód místnosti: | BVC01N03015
Kapacita:
Frekvenční pásmo:
ID | Název položky | Počet měrných jednotek | Měrná jednotka | Jednotková cena bez DPH [Kč] | Celková cena bez DPH [Kč]
B3 |  | 1 | ks
B22 |  | 1 | ks
H1 |  | 1 | ks
A3 |  | 1 | ks
H12 |  | 1 | ks
C16 |  | 1 | ks
G2 |  | 60 | m
H32 |  | 1 | kpl
J1 |  | 2 | h
J2 |  | 1 | h
J3 |  | 4 | h
J4 |  | 4 | h
J5 |  | 16 | h
J9 |  | 1 | h

## 215
Název projektu: |  | Základní vlastnosti prostoru:
Budova: |  |  | TYPIZACE: 2_Projekce 6000 VOLITELNÉ POLOŽKY: - neuvedeno SOUHRN: projektor se std.projekční vzdáleností, rámové plátno
Fakulta: | LAW
Adresa:
Dokument: | Soupis zařízení
Název místnosti: | posluchárna
Typ místnosti: | 2_Projekce 6000
Číslo místnosti provozní:
Kód místnosti: | BVC01N03016
Kapacita:
Frekvenční pásmo:
ID | Název položky | Počet měrných jednotek | Měrná jednotka | Jednotková cena bez DPH [Kč] | Celková cena bez DPH [Kč]
B3 |  | 1 | ks
B22 |  | 1 | ks
H1 |  | 1 | ks
A3 |  | 1 | ks
H12 |  | 1 | ks
C16 |  | 1 | ks
G2 |  | 60 | m
H32 |  | 1 | kpl
J1 |  | 2 | h
J2 |  | 1 | h
J3 |  | 4 | h
J4 |  | 4 | h
J5 |  | 16 | h
J9 |  | 1 | h

## 257
Název projektu: |  | Základní vlastnosti prostoru:
Budova: |  |  | TYPIZACE: 1_Projekce 3500 VOLITELNÉ POLOŽKY: - neuvedeny SOUHRN: projektor se std. projekční vzdáleností, plátno
Fakulta: | LAW
Adresa:
Dokument: | Soupis zařízení
Název místnosti: | cvičebna
Typ místnosti: | 1_Projekce 3500
Číslo místnosti provozní:
Kód místnosti: | BVC01N03063
Kapacita:
Frekvenční pásmo:
ID | Název položky | Počet měrných jednotek | Měrná jednotka | Jednotková cena bez DPH [Kč] | Celková cena bez DPH [Kč]
B2 |  | 1 | ks
H1 |  | 1 | ks
A3 |  | 1 | ks
C8 |  | 1 | ks
G2 |  | 30 | m
H32 |  | 1 | kpl
J1 |  | 1 | h
J2 |  | 1 | h
J3 |  | 2 | h
J4 |  | 4 | h
J5 |  | 16 | h
J9 |  | 1 | h

## 258
Název projektu: |  | Základní vlastnosti prostoru:
Budova: |  |  | TYPIZACE: 1_Projekce 3500 VOLITELNÉ POLOŽKY: - neuvedeny SOUHRN: projektor se std. projekční vzdáleností, plátno
Fakulta: | LAW
Adresa:
Dokument: | Soupis zařízení
Název místnosti: | cvičebna
Typ místnosti: | 1_Projekce 3500
Číslo místnosti provozní:
Kód místnosti: | BVC01N03064
Kapacita:
Frekvenční pásmo:
ID | Název položky | Počet měrných jednotek | Měrná jednotka | Jednotková cena bez DPH [Kč] | Celková cena bez DPH [Kč]
B2 |  | 1 | ks
H1 |  | 1 | ks
A3 |  | 1 | ks
C8 |  | 1 | ks
G2 |  | 30 | m
H32 |  | 1 | kpl
J1 |  | 1 | h
J2 |  | 1 | h
J3 |  | 2 | h
J4 |  | 4 | h
J5 |  | 16 | h
J9 |  | 1 | h

## 259
Název projektu: |  | Základní vlastnosti prostoru:
Budova: |  |  | TYPIZACE: 1_Projekce 3500 VOLITELNÉ POLOŽKY: - neuvedeny SOUHRN: projektor se std. projekční vzdáleností, plátno
Fakulta: | LAW
Adresa:
Dokument: | Soupis zařízení
Název místnosti: | cvičebna
Typ místnosti: | 1_Projekce 3500
Číslo místnosti provozní:
Kód místnosti: | BVC01N03065
Kapacita:
Frekvenční pásmo:
ID | Název položky | Počet měrných jednotek | Měrná jednotka | Jednotková cena bez DPH [Kč] | Celková cena bez DPH [Kč]
B2 |  | 1 | ks
H1 |  | 1 | ks
A3 |  | 1 | ks
C8 |  | 1 | ks
G2 |  | 30 | m
H32 |  | 1 | kpl
J1 |  | 1 | h
J2 |  | 1 | h
J3 |  | 2 | h
J4 |  | 4 | h
J5 |  | 16 | h
J9 |  | 1 | h

## 302
Název projektu: |  | Základní vlastnosti prostoru:
Budova: |  |  | TYPIZACE: 2_Projekce 6000 VOLITELNÉ POLOŽKY: - neuvedeno SOUHRN: projektor se std.projekční vzdáleností, rámové plátno
Fakulta: | LAW
Adresa:
Dokument: | Soupis zařízení
Název místnosti: | cvičebna
Typ místnosti: | 2_Projekce 6000
Číslo místnosti provozní:
Kód místnosti: | BVC01N04005
Kapacita:
Frekvenční pásmo:
ID | Název položky | Počet měrných jednotek | Měrná jednotka | Jednotková cena bez DPH [Kč] | Celková cena bez DPH [Kč]
B3 |  | 1 | ks
B22 |  | 1 | ks
H1 |  | 1 | ks
A3 |  | 1 | ks
H12 |  | 1 | ks
C16 |  | 1 | ks
G2 |  | 60 | m
H32 |  | 1 | kpl
J1 |  | 2 | h
J2 |  | 1 | h
J3 |  | 4 | h
J4 |  | 4 | h
J5 |  | 16 | h
J9 |  | 1 | h