## SOUHRN (hidden)
Název projektu: |  | MUNI AV Technologie
Budova: |  | FI
Fakulta: |  | FI
Adresa: |  | Botanická 68a
Dokument: |  | Souhrnný výkaz
ID | Popis položky | Počet měrných jednotek | Měrná jednotka | Jednotková cena [Kč] | Celková cena [Kč] | Technické specifikace, uživatelské standardy | Výrobce | Typ zařízení | Suma
A11 | Motorové promítací plátno, 3 m |  | ks |  |  | Motoricky ovládané promítací plátno, povrch matně bílý, šíře 3 m, poměr stran 16:10, nehlučný bezúdržbový motor, příslušenství pro montáž (strop/podhled/stěna), třípolohový otočný nástěnný ovladač.
A37 | Ručně stahovatelné projekční plátno, š. 2,4 m |  | ks |  |  | Roletové/manuální plátno s brzdou navíjení, šířka 2,4 m. Montáž na stěnu nebo strop. Výsuvu plátna s aretací min. po 20 cm.
B1 | Projektor s velmi krátkou projekční vzdáleností, 4000 lm |  | ks |  |  | Projektor s laserovým zdrojem, minimální parametry: výkon 4000 lumenů, rozlišení HD (1920x1080), projekční poměr 0,27-0,37:1. Limit max. šířky obrazu alespoň 2 m. Vstupy HDMI, HDBaseT (alt. převodník), VGA, řízení RS-232, LAN, provozní hlučnost projektoru max. 39 dB. Životnost světelného zdroje 20 000 hodin. Interaktivita s pomocí pera a dotyku.
B2 | Projektor s pevným objektivem, 5000 lm |  | ks |  |  | Projektor s laserovým zdrojem, tříčipová technologie (3 LCD nebo 3 DLP), minimální parametry: výkon 5000 lumenů, rozlišení min. 1920 x 1200, kontrast 2 500 000:1, H/V posun objektivu - horizontálně nejméně ±0,2; vertikálně nejméně +0,6 (stropní instalace), obrazové vstupy digitální i analog., HDBaseT; řízení RS232, LAN, provozní hlučnost projektoru max. 39 dB. Životnost světelného zdroje 20 000 hodin, záruka 5 let.
C8 | Převodník HDMI - TP/HDBaseT (s náhl. výstupem) |  | ks |  |  | Převodník HDMI na UTP s HDMI výstupem pro monitoring (separátní výstupní obvody). Pro kabeláž do 70 m, rozlišení do 4K, kompatibilní s HDBaseT standardem (pro přímé napojení na kompatibilní projektor).
C15 | Prezentační AV přepínač malý (6 vstupů, HDMI výstup) |  | ks |  |  | Prezentační přepínač/switcher s minimální konektivitou: Vstupy: 2xVGA, 4xHDMI, 5x stereo audio (sym.), mikrofonní (48V fantomové napájení). Výstup: 2x HDMI. Řízení: LAN, RS-232.
C16 | Prezentační AV přepínač s HDBaseT nebo HDMI výstupem (4 vstupy) |  | ks |  |  | Prezentační přepínač/switcher s minimální konektivitou: Vstupy: 1xVGA, 3xHDMI, 2x stereo audio (sym.). Výstup: 1x DTP/HDBaseT nebo HDMI dle vzdálenosti zobrazovače. Řízení: RS-232.
D1 | Ovládací panel/ŘS tlačítkový malý |  | ks |  |  | Řídící systém s tlačítkovým ovládacím panelem, minimální konektivita, 2x obousměrný port RS232, 1x IR, 1x digitální I/O port, 2x relé (spínací kontakt 24VDC/1A), Ethernet port s PoE, otočný ovladač pro změnu hlasitosti, min. 6x podsvícené tlačítko, tvorba maker, integrovaný WebServer.
D2 | Ovládací panel/ŘS tlačítkový velký |  | ks |  |  | Řídící systém s tlačítkovým ovládacím panelem, minimální konektivita, 2x obousměrný port RS232, 1x IR, 1x digitální I/O port, 2x relé (spínací kontakt 24VDC/1A), Ethernet port s PoE, otočný ovladač pro změnu hlasitosti, min. 10x podsvícené tlačítko, tvorba maker, integrovaný WebServer.
D8 | Relé jednotka do rozvaděče |  | ks |  |  | Relé jednotka pro instalaci na DIN lištu, 6x přepínací relé 10A/230V, řízení po sběrnici PEXbus a externími tlačítky, programovatelné parametry pro každé relé, indikace napájení a stavu relé. Využití v prostorách, kde je kromě el. plátna předpokládáno i řízení osvětlení či žaluzií.
D12 | Dálkové/LAN řízení distribuce napájení, 4x 230V (nezávislé) |  | ks |  |  | Minimálně čtyřportový spínač 230V řízený po LAN, web server, detekce proudového zatížení, postupné spínání a možnost seskupování výstupů. Spínaný proud min. 10 A, výška 1U, kovové provedení. Včetně instalace a nastavení podle instrukcí uživatele.
D15 | Datový přepínač |  | ks |  |  | Minimální vlastnosti: řízený PoE switch; 12 portů 10/100 RJ-45 (2 x sdílený Gigabit SFP), na všech velikostech rámců; Protokoly fyzické vrstvy: IEEE 802.3-2005; IEEE 802.3ad. QoS, VLAN.
F15 | Reproduktorové soustavy pasivní sloupové malé |  | ks |  |  | Sloupová reprosoustava, minimální konfigurace 8 × 2", příkon cca 150 W/8 ohm, max. SPL nejméně 115 dB/1m, frekvenční rozsah min. 80 Hz – 20 kHz (-10dB), včetně nástěnných polohovatelných úchytů. Vyzařovací charakteristika 15-25° vert. a 130-165° horiz.
F21 | Výkonový zesilovač (100V nebo nízkoimpedanční) |  | ks |  |  | Dvoukanálový zesilovač, výška 1U - poloviční šířka, výkon nejméně 60W/kanál, provedení bez ventilátoru, klidová spotřeba <1W (automatické přepnutí do úsporného režimu). Nízkoimpedanční nebo 100V varianta dle použití/vzdálenosti a typu reprosoustav. Min. výstupní výkon 2x 60 W /8 ohm nebo 100V, vstupní impedance 10 kOhm. Kmitočtový rozsah 20 Hz - 20 kHz (±1 dB), THD+N 0,05%, odstup S/Š 105 dB, činitel tlumení >100 (8 ohm).
G2 | SFTP Cat 6a |  | ks |  |  | Instalační kabel pro strukturovanou kabeláž, třída 10GBase-T, stíněné provedení s konstrukcí F/FTP, 4 kroucené páry AWG 23/1, šířka pásma 500 MHz.
G9 | HDMI pasivní 10 m |  | ks |  |  | Propojovací HDMI kabel třídy 2.0, min. parametry: vodiče OFC, AWG 24, dvojité stínění, přenosová rychlost 10 Gb/s.
G14 | Repro kabel 2x2,5 mm2 |  | ks
H1 | Držák projektoru univerzální |  | ks |  |  | Kompatibilní s typem projektoru.
H11 | AV rack v katedře - instalační vybavení pro vestavbu AV techniky |  | ks |  |  | Kompletní výbava pro instalaci AV techniky v katedře včetně napájecího managementu a aktivního větrání s důrazem na nízký hluk. Výška 12RU, bez bočnic. Min. výbava: potřebné rozvody elektro, aktivní chlazení (hlučnost do 30 dB, MTFB min. 75 000 hodin). Vázání kabeláže s ohledem na proudění vzduchu. Značení kabelů štítky/bužírkou s potiskem termotransferovou technologií.
H12 | Přípojné místo pro prezentaci v katedře |  | ks |  |  | Přípojné místo zápustné. Materiál kov, barva černá. Integrovaná výsuvná AV kabeláž s konektivitou HDMI, DP, VGA a audio. Vč. 230VAC.
H18 | Patch panel atypický |  | ks |  |  | 1U panel s osazením dle zadání (předpoklad čtyř pozic - např. XLR_I/O, HDMI, USB).
H23 | Kabelová lišta |  | ks |  |  | Lišta pro kabeláž, rozměry a provedení dle počtu kabelů (nejčastěji předpoklad UTP/HDMI k projektoru a 2x 2,5 mm pro reprosoustavy).
H32 | Montážní a spotřební materiál |  | kpl |  |  | Montážní a spotřební materiál pro instalaci AV techniky.
J1 | Prováděcí dokumentace |  | h
J2 | Štítkování zařízení - identifikační systém |  | h
J3 | Demontážní práce původního vybavení |  | h
J4 | Příprava kabelových tras |  | h
J5 | Montážní a instalační práce |  | h
J7 | Programování řídícího systému |  | h
J8 | Programování řízení osvětlení a žaluzií |  | h
J9 | Zprovoznění a zaškolení obsluhy |  | h
K2 | Katedra |  | ks |  |  | Katedra pro vyučujícího s prostorem pro technologický stojan s AV technikou. Rozměry a provedení dle dílenské dokumentace, ventilační otvory pro větrání ve spodní i horní části. Do horní desky budou instalována přípojná místa, popř. ovládací panely.
K3 | Skříňka pro AV |  | ks |  |  | Mobilní skříňka na AV techniku (nahrazuje rack v dřevěném provedení) s nosností a dimenzováním dle předpokládaného osazení. Rozměry a provedení dle dílenské dokumentace, ventilační otvory pro větrání ve spodní i horní části. Do horní desky budou instalována přípojná místa, popř. ovládací panely. Nutná mechanická stabilita s ohledem na mobilitu celku - nejen statická, ale i dynamická nosnost (zejména při posunu AV skříněk). Dimenzování nohou a jejich připevnění musí vyhovět případným posunům skříněk (lze proto zvážit i kolečka s brzdou).
CELKEM

## B116
Název projektu: |  | Základní vlastnosti prostoru:
Budova: |  |  | TYPIZACE: 3_Učebna short VOLITELNÉ POLOŽKY: - neuvedeny SOUHRN: projektor s ultra krátkou projekční vzdáleností, stávající plátno, ozvučení, skříňka AV.
Fakulta:
Adresa:
Dokument: | Soupis zařízení
Název místnosti: | počítačová učebna
Typ místnosti: | 3_Učebna short
Číslo místnosti provozní:
Kód místnosti: | BNA01N01019
Kapacita:
Frekvenční pásmo:
ID | Název položky | Počet měrných jednotek | Měrná jednotka | Jednotková cena bez DPH [Kč] | Celková cena bez DPH [Kč]
B1 |  | 1 | ks
H1 |  | 1 | ks
F15 |  | 2 | ks
F21 |  | 1 | ks
C16 |  | 1 | ks
D1 |  | 1 | ks
G2 |  | 10 | m
G14 |  | 15 | m
H11 |  | 1 | ks
K3 |  | 1 | ks
H32 |  | 1 | kpl
J1 |  | 1 | h
J2 |  | 1 | h
J3 |  | 4 | h
J4 |  | 2 | h
J7 |  | 8 | h
J5 |  | 24 | h
J9 |  | 2 | h

## B117
Název projektu: |  | Základní vlastnosti prostoru:
Budova: |  |  | TYPIZACE: 3_Učebna short VOLITELNÉ POLOŽKY: - neuvedeny SOUHRN: projektor s ultra krátkou projekční vzdáleností, nové el. plátno, ozvučení, katedra.
Fakulta:
Adresa:
Dokument: | Soupis zařízení
Název místnosti: | počítačová učebna
Typ místnosti: | 3_Učebna short
Číslo místnosti provozní:
Kód místnosti: | BNA01N01027
Kapacita:
Frekvenční pásmo:
ID | Název položky | Počet měrných jednotek | Měrná jednotka | Jednotková cena bez DPH [Kč] | Celková cena bez DPH [Kč]
B1 |  | 1 | ks
H1 |  | 1 | ks
A37 |  | 1 | ks
F15 |  | 2 | ks
F21 |  | 1 | ks
C16 |  | 1 | ks
D1 |  | 1 | ks
G2 |  | 10 | m
G14 |  | 15 | m
H11 |  | 1 | ks
K3 |  | 1 | ks
H32 |  | 1 | kpl
J1 |  | 1 | h
J2 |  | 1 | h
J3 |  | 4 | h
J4 |  | 2 | h
J7 |  | 8 | h
J5 |  | 24 | h
J9 |  | 2 | h

## C416
Název projektu: |  | Základní vlastnosti prostoru:
Budova: |  |  | TYPIZACE: 7_Učebna malá. VOLITELNÉ POLOŽKY: - neuvedeny SOUHRN: projektor se std. projekční vzdáleností, el. plátno, ozvučení, nová katedra.
Fakulta:
Adresa:
Dokument: | Soupis zařízení
Název místnosti: | posluchárna
Typ místnosti: | 7_Učebna malá
Číslo místnosti provozní:
Kód místnosti: | BNA01N04050
Kapacita:
Frekvenční pásmo:
ID | Název položky | Počet měrných jednotek | Měrná jednotka | Jednotková cena bez DPH [Kč] | Celková cena bez DPH [Kč]
B2 |  | 1 | ks
H1 |  | 1 | ks
A11 |  | 1 | ks
H12 |  | 1 | ks
F15 |  | 2 | ks
F21 |  | 1 | ks
C15 |  | 1 | ks
D2 |  | 1 | ks
C8 |  | 1 | ks
D8 |  | 1 | ks
D12 |  | 1 | ks
H18 |  | 1 | ks
H11 |  | 1 | ks
K2 |  | 1 | ks
G2 |  | 60 | m
G14 |  | 30 | m
D15 |  | 1 | ks
D8 |  | 1 | ks
H32 |  | 1 | kpl
H23 |  | 12 | m
J1 |  | 4 | h
J2 |  | 1 | h
J3 |  | 6 | h
J4 |  | 8 | h
J5 |  | 48 | h
J7 |  | 16 | h
J8 |  | 8 | h
J9 |  | 4 | h

## C511
Název projektu: |  | Základní vlastnosti prostoru:
Budova: |  |  | TYPIZACE: 7_Učebna malá. VOLITELNÉ POLOŽKY: - neuvedeny SOUHRN: projektor se std. projekční vzdáleností, el. plátno, ozvučení, nová katedra.
Fakulta:
Adresa:
Dokument: | Soupis zařízení
Název místnosti: | posluchárna
Typ místnosti: | 7_Učebna malá
Číslo místnosti provozní:
Kód místnosti: | BNA01N05043
Kapacita:
Frekvenční pásmo:
ID | Název položky | Počet měrných jednotek | Měrná jednotka | Jednotková cena bez DPH [Kč] | Celková cena bez DPH [Kč]
B2 |  | 1 | ks
H1 |  | 1 | ks
A11 |  | 1 | ks
H12 |  | 1 | ks
F15 |  | 2 | ks
F21 |  | 1 | ks
C15 |  | 1 | ks
D2 |  | 1 | ks
C8 |  | 1 | ks
D8 |  | 1 | ks
D12 |  | 1 | ks
H18 |  | 1 | ks
H11 |  | 1 | ks
K2 |  | 1 | ks
G2 |  | 60 | m
G14 |  | 30 | m
D15 |  | 1 | ks
D8 |  | 1 | ks
H32 |  | 1 | kpl
H23 |  | 12 | m
J1 |  | 4 | h
J2 |  | 1 | h
J3 |  | 6 | h
J4 |  | 8 | h
J5 |  | 48 | h
J7 |  | 16 | h
J8 |  | 8 | h
J9 |  | 4 | h

## C525
Název projektu: |  | Základní vlastnosti prostoru:
Budova: |  |  | TYPIZACE: 7_Učebna malá. VOLITELNÉ POLOŽKY: - neuvedeny SOUHRN: projektor se std. projekční vzdáleností, el. plátno, ozvučení, nová katedra.
Fakulta:
Adresa:
Dokument: | Soupis zařízení
Název místnosti: | posluchárna
Typ místnosti: | 7_Učebna malá
Číslo místnosti provozní:
Kód místnosti: | BNA01N05056
Kapacita:
Frekvenční pásmo:
ID | Název položky | Počet měrných jednotek | Měrná jednotka | Jednotková cena bez DPH [Kč] | Celková cena bez DPH [Kč]
B2 |  | 1 | ks
H1 |  | 1 | ks
A11 |  | 1 | ks
H12 |  | 1 | ks
F15 |  | 2 | ks
F21 |  | 1 | ks
C15 |  | 1 | ks
D2 |  | 1 | ks
C8 |  | 1 | ks
D8 |  | 1 | ks
D12 |  | 1 | ks
H18 |  | 1 | ks
H11 |  | 1 | ks
K2 |  | 1 | ks
G2 |  | 60 | m
G14 |  | 30 | m
D15 |  | 1 | ks
D8 |  | 1 | ks
H32 |  | 1 | kpl
H23 |  | 12 | m
J1 |  | 4 | h
J2 |  | 1 | h
J3 |  | 6 | h
J4 |  | 8 | h
J5 |  | 48 | h
J7 |  | 16 | h
J8 |  | 8 | h
J9 |  | 4 | h