## SOUHRN (hidden)
Název projektu: |  | MUNI AV Technologie
Budova: |  | UKB
Fakulta: |  | FSpS
Adresa: |  | Kamenice 5, Brno, Bohunice
Dokument: |  | Souhrnný výkaz
ID | Popis položky | Počet měrných jednotek | Měrná jednotka | Jednotková cena [Kč] | Celková cena [Kč] | Technické specifikace, uživatelské standardy | Výrobce | Typ zařízení | Suma
A10 | Motorové promítací plátno 2,7 m |  | ks |  |  | Motoricky ovládané promítací plátno, povrch matně bílý, šíře 2,7m, poměr stran dle projektoru, nehlučný bezúdržbový motor, příslušenství pro montáž (strop/podhled/stěna), třípolohový otočný nástěnný ovladač.
A33 | LCD panel pro psaní, vč. pera |  | ks |  |  | Dotykový LCD panel (IPS, kapacitní) s detekcí min. 10 bodů, rozlišení min. 1920 x 1080, šířka 60 cm, min. kontrast 900:1, jas min. 210 cd/m2. Pero na rezonančním principu (bez napájení), detekce síly tlaku. Konektivita USB, DVI.
A38 | Keramická tabule atypická |  | ks |  |  | Keramická tabule pro popis fixem, bílá, magnetická. Předpokládané rozměry min. 400 x 150 cm, montáž na stěnu. Jedná se o atypický výrobek s šířkou dle dispozic místnosti (uvedený rozměr je pouze vzorový a technologicky maximální možný).
B2 | Projektor s pevným objektivem, 5000 lm |  | ks |  |  | Projektor s laserovým zdrojem, tříčipová technologie (3 LCD nebo 3 DLP), minimální parametry: výkon 5000 lumenů, rozlišení min. 1920 x 1200, kontrast 2 500 000:1, H/V posun objektivu - horizontálně nejméně ±0,2; vertikálně nejméně +0,6 (stropní instalace), obrazové vstupy digitální i analog., HDBaseT; řízení RS232, LAN, provozní hlučnost projektoru max. 39 dB. Životnost světelného zdroje 20 000 hodin.
B25 | Náhledový monitor 75'' |  | ks |  |  | LCD monitor s provozem min. 16/7, min. parametry: úhlopříčka 75'', jas 400 cd/m², kontrast 5000:1, rozlišení 1920 x 1080. Vstupy VGA, HDMI, řízení RS-232. Monitor nesmí mít TV tuner.
C7 | Převodník HDMI na TP |  | ks |  |  | Převodník HDMI na UTP, včetně samostatného audio vstupu. Pro kabeláž do 70 m, rozlišení do 4K. Přenos. rychlost 10,2 Gb/s, barev. hl. 12 bitů, 3D, bezeztrátové HD audio.
C8 | Převodník HDMI - TP/HDBaseT (s náhl. výstupem) |  | ks |  |  | Převodník HDMI na UTP s HDMI výstupem pro monitoring (separátní výstupní obvody). Pro kabeláž do 70 m, rozlišení do 4K, kompatibilní s HDBaseT standardem (pro přímé napojení na kompatibilní projektor).
C15 | Prezentační AV přepínač malý (6 vstupů, HDMI výstup) |  | ks |  |  | Prezentační přepínač/switcher s minimální konektivitou: Vstupy: 2xVGA, 4xHDMI, 5x stereo audio (sym.), mikrofonní (48V fantomové napájení). Výstup: 2x HDMI. Řízení: LAN, RS-232.
D1 | Ovládací panel/ŘS tlačítkový malý |  | ks |  |  | Řídící systém s tlačítkovým ovládacím panelem, minimální konektivita, 2x obousměrný port RS232, 1x IR, 1x digitální I/O port, 2x relé (spínací kontakt 24VDC/1A), Ethernet port s PoE, otočný ovladač pro změnu hlasitosti, min. 6x podsvícené tlačítko, tvorba maker, integrovaný WebServer.
D2 | Ovládací panel/ŘS tlačítkový velký |  | ks |  |  | Řídící systém s tlačítkovým ovládacím panelem, minimální konektivita, 2x obousměrný port RS232, 1x IR, 1x digitální I/O port, 2x relé (spínací kontakt 24VDC/1A), Ethernet port s PoE, otočný ovladač pro změnu hlasitosti, min. 10x podsvícené tlačítko, tvorba maker, integrovaný WebServer.
D12 | Dálkové/LAN řízení distribuce napájení, 4x 230V (nezávislé) |  | ks |  |  | Minimálně čtyřportový spínač 230V řízený po LAN, web server, detekce proudového zatížení, postupné spínání a možnost seskupování výstupů. Spínaný proud min. 10 A, výška 1U, kovové provedení. Včetně instalace a nastavení podle instrukcí uživatele.
D18 | Relé |  | ks |  |  | Pomocné relé, montáž na DIN lištu, 1x přepínací kontakt 230V/16A, spínací kontakt AC/DC 12-240V. Pro ovládání motorového plátna.
E9 | Stolní vizualizér |  | ks |  |  | Stolní vizualizér, snímač 1-CCD, nativní rozlišení min. 1280x960, DVI výstup, kovové provedení, min. 12x optický zoom, min. 2x digitální zoom. Montáž na katedru nebo do katedry.
E16 | USB kamera PTZ s ext. odposlechem a mikrofonem |  | ks |  |  | Sada pro videokonferenční komunikaci s minimálními parametry: Full HD USB kamera, rozl. 1920x1080p/30 fps, 10x bezeztrátový zoom, automatické ostření, zorný úhel min 90° (úhlopříčně). Hardwarový kodek H.264, motorizované otáčení a naklápění (260°/130°). Konektivita USB 2.0. Skype for Business certifikace, infračervené dálkové ovládání pro základní funkce. Hlasitý odposlech s konektivitou USB 2.0, bluetooth 4.0, NFC. Frekvenční rozsah 120 Hz – 14 kHz, char. citlivost 83 dB, max SPL 91 dB. Integrované mikrofonní pole (4 mikrofony s formováním směr. char.) Frekvenční rozsah 100 Hz – 11 kHz, citl.-28 dB.
F21 | Výkonový zesilovač (100V nebo nízkoimpedanční) |  | ks |  |  | Dvoukanálový zesilovač, výška 1U - poloviční šířka, výkon nejméně 60W/kanál, provedení bez ventilátoru, klidová spotřeba <1W (automatické přepnutí do úsporného režimu). Nízkoimpedanční nebo 100V varianta dle použití/vzdálenosti a typu reprosoustav. Min. výstupní výkon 2x 60 W /8 ohm nebo 100V, vstupní impedance 10 kOhm. Kmitočtový rozsah 20 Hz - 20 kHz (±1 dB), THD+N 0,05%, odstup S/Š 105 dB, činitel tlumení >100 (8 ohm).
G2 | SFTP Cat 6a |  | m |  |  | Instalační kabel pro strukturovanou kabeláž, třída 10GBase-T, stíněné provedení s konstrukcí F/FTP, 4 kroucené páry AWG 23/1, šířka pásma 500 MHz.
G10 | HDMI pasivní 15 m |  | ks |  |  | Propojovací HDMI kabel třídy 2.0, min. parametry: vodiče OFC, AWG 24, dvojité stínění, přenosová rychlost 10 Gb/s.
G18 | Repro kabel 100V, CYKY 2x1,5 mm2 |  | m
H1 | Držák projektoru univerzální |  | ks |  |  | Kompatibilní s typem projektoru.
H2 | Držák monitoru univerzální |  | ks |  |  | Kompatibilní s typem monitoru.
H12 | Přípojné místo pro prezentaci v katedře |  | ks |  |  | Přípojné místo zápustné. Materiál kov, barva černá. Integrovaná výsuvná AV kabeláž s konektivitou HDMI, DP, VGA a audio. Vč. 230VAC.
H32 | Montážní a spotřební materiál |  | kpl |  |  | Montážní a spotřební materiál pro instalaci AV techniky.
J1 | Prováděcí dokumentace |  | h
J2 | Štítkování zařízení - identifikační systém |  | h
J3 | Demontážní práce původního vybavení |  | h
J4 | Příprava kabelových tras |  | h
J5 | Montážní a instalační práce |  | h
J7 | Programování řídícího systému |  | h
J9 | Zprovoznění a zaškolení obsluhy |  | h
CELKEM

## A33_103
Název projektu: | MUNI AV Technologie | Základní vlastnosti prostoru:
Budova: | UKB |  | TYPIZACE: 5_Seminární místnost malá TV SOUHRN: náhledový monitor, USB kamera
Fakulta: | FSpS
Adresa: | Kamenice 5, Brno, Bohunice
Dokument: | Soupis zařízení
Název místnosti: | seminární místnost
Typ místnosti: | 5_Seminární místnost malá TV
Číslo místnosti provozní:
Kód místnosti: | BHA34N01003
Kapacita:
Frekvenční pásmo:
ID | Název položky | Počet měrných jednotek | Měrná jednotka | Jednotková cena bez DPH [Kč] | Celková cena bez DPH [Kč]
B25 |  | 1 | ks
H2 |  | 1 | ks
G10 |  | 3 | ks
H12 |  | 1 | ks
E16 |  | 1 | ks
H32 |  | 1 | kpl
J1 |  | 1 | h
J2 |  | 1 | h
J3 |  | 4 | h
J4 |  | 1 | h
J5 |  | 16 | h
J9 |  | 1 | h

## A33_331
Název projektu: | MUNI AV Technologie | Základní vlastnosti prostoru:
Budova: | UKB |  | TYPIZACE: 5_Seminární místnost malá TV SOUHRN: velkoplošný LCD panel, bezdrátová prezentační jednotka
Fakulta:
Adresa:
Dokument: | Soupis zařízení
Název místnosti:
Typ místnosti: | 5_Seminární místnost malá TV
Číslo místnosti provozní:
Kód místnosti: | BHA34N03031
Kapacita:
Frekvenční pásmo:
ID | Název položky | Počet měrných jednotek | Měrná jednotka | Jednotková cena bez DPH [Kč] | Celková cena bez DPH [Kč]
A33 |  | 1 | h
J5 |  | 8 | h
J7 |  | 4 | h
B25 |  | 1 | ks
H2 |  | 1 | ks
C15 |  | 1 | ks
D1 |  | 1 | ks
C8 |  | 1 | ks
D12 |  | 1 | ks
G10 |  | 3 | ks
H12 |  | 1 | ks
H32 |  | 1 | kpl
J1 |  | 2 | h
J2 |  | 1 | h
J3 |  | 4 | h
J4 |  | 1 | h
J5 |  | 16 | h
J9 |  | 1 | h

## A34_203
Název projektu: | MUNI AV Technologie | Základní vlastnosti prostoru:
Budova: | UKB |  | TYPIZACE: 7_Učebna malá. SOUHRN: projektor s ultra krátkou projekční vzdáleností, tabule pro projekci, ozvučení, záznam, vizualizér
Fakulta: | FSpS
Adresa: | Kamenice 5, Brno, Bohunice
Dokument: | Soupis zařízení
Název místnosti: | Seminární místnost
Typ místnosti: | 7_Učebna malá
Číslo místnosti provozní:
Kód místnosti: | BHA35N02003
Kapacita:
Frekvenční pásmo:
ID | Název položky | Počet měrných jednotek | Měrná jednotka | Jednotková cena bez DPH [Kč] | Celková cena bez DPH [Kč]
A33 |  | 1 | h
A10 |  | 1 | h
B2 |  | 1 | h
H1 |  | 1 | ks
A38 |  | 2 | ks
H12 |  | 1 | ks
E9 |  | 1 | ks
F21 |  | 1 | ks
C15 |  | 1 | ks
C7 |  | 1 | ks
D2 |  | 1 | ks
D18 |  | 2 | ks
G2 |  | 30 | ks
G18 |  | 60 | ks
H32 |  | 1 | kpl
J1 |  | 4 | h
J2 |  | 4 | h
J3 |  | 16 | h
J4 |  | 12 | h
J5 |  | 80 | h
J7 |  | 4 | h
J9 |  | 2 | h

## A34_225
Název projektu: | MUNI AV Technologie | Základní vlastnosti prostoru:
Budova: | UKB |  | TYPIZACE: 7_Učebna malá. SOUHRN: projektor s ultra krátkou projekční vzdáleností, tabule pro projekci, ozvučení
Fakulta: | FSpS
Adresa: | Kamenice 5, Brno, Bohunice
Dokument: | Soupis zařízení
Název místnosti: | Seminární místnost
Typ místnosti: | 7_Učebna malá
Číslo místnosti provozní:
Kód místnosti: | BHA35N02025
Kapacita:
Frekvenční pásmo:
ID | Název položky | Počet měrných jednotek | Měrná jednotka | Jednotková cena bez DPH [Kč] | Celková cena bez DPH [Kč]
A10 |  | 1 | h
B2 |  | 1 | h
H1 |  | 1 | h
A38 |  | 1 | ks
H12 |  | 1 | ks
F21 |  | 1 | ks
C15 |  | 1 | ks
C8 |  | 1 | ks
D2 |  | 1 | ks
D18 |  | 2 | ks
G2 |  | 30 | ks
G18 |  | 60 | ks
H32 |  | 1 | kpl
J1 |  | 4 | h
J2 |  | 4 | h
J3 |  | 16 | h
J4 |  | 12 | h
J5 |  | 60 | h
J7 |  | 4 | h
J9 |  | 2 | h