## SOUHRN (hidden)
Název projektu: |  | MUNI AV Technologie
Budova: |  | UKB - pouze výběr učeben LF
Fakulta: |  | LF
Adresa: |  | Kamenice 5, Brno, Bohunice
Dokument: |  | Souhrnný výkaz
[10 empty] | A01_209 | A01_210 | A01_213 | A01_216 | A01_227 | A01_309 | A01_409 | A01_428 | A01_S105 | A01_S106 | A01_S236 | A01_S237 | A07_214 | A07_205ab | A15_308 | A15_309 | A15_332 | A15_333 | A16_213 | A16_215 | A16_217 | A18_108 | A18_112 | A18_205 | A18_208 | A19_113 | A19_118 | A19_229 | A19_231 | A19_308 | A19_326 | A20_113 | A20_114 | A21_108 | A21_111 | A21_329
ID | Popis položky | Počet měrných jednotek | Měrná jednotka | Jednotková cena [Kč] | Celková cena [Kč] | Technické specifikace, uživatelské standardy | Výrobce | Typ zařízení | Suma
A10 | Motorové promítací plátno 2,7 m | 14 | ks |  | 0 | Motoricky ovládané promítací plátno, povrch matně bílý, šíře 2,7m, poměr stran dle projektoru, nehlučný bezúdržbový motor, příslušenství pro montáž (strop/podhled/stěna), třípolohový otočný nástěnný ovladač. |  |  | 14 | 0 | 0 | 0 | 0 | 0 | 0 | 0 | 0 | 0 | 0 | 0 | 0 | 0 | 0 | 1 | 1 | 0 | 1 | 0 | 0 | 0 | 0 | 1 | 0 | 0 | 1 | 1 | 1 | 1 | 1 | 1 | 1 | 1 | 1 | 1 | 0
A12 | Motorové promítací plátno, 3,5 m | 3 | ks |  | 0 | Motoricky ovládané promítací plátno, povrch matně bílý, šíře 3,5 m, poměr stran 16:10, nehlučný bezúdržbový motor, příslušenství pro montáž (strop/podhled/stěna), třípolohový otočný nástěnný ovladač. |  |  | 3 | 0 | 0 | 0 | 0 | 0 | 0 | 1 | 0 | 0 | 0 | 0 | 0 | 1 | 1 | 0 | 0 | 0 | 0 | 0 | 0 | 0 | 0 | 0 | 0 | 0 | 0 | 0 | 0 | 0 | 0 | 0 | 0 | 0 | 0 | 0 | 0
A22 | Interaktivní LCD display vč. ozvučení | 9 | ks |  | 0 | Interaktivní tabule/panel s minimálními parametry: úhlopříčka 200 cm, rozlišení 4K. Konektivita HDMI, DP, VGA, USB, 3,5mm jack, RJ45. Integrované reprosoustavy. Ovládání dotykem prstu nebo popisovače (nezávislé na dodávaných popisovačích, automatická detekce barvy). Rozpoznání 10 současných dotyků. Detekce přítomnosti osob v místnosti a automatická aktivace displeje. Modul pro práci bez počítače (konektivita HDMI, USB, LAN, Wi-Fi, Bluetooth. Vč. SW vybavení pro autorské nástroje učitele, prostředí v českém jazyce. |  |  | 9 | 1 | 0 | 1 | 1 | 0 | 0 | 0 | 1 | 0 | 0 | 1 | 1 | 0 | 0 | 0 | 0 | 0 | 0 | 1 | 1 | 1 | 0 | 0 | 0 | 0 | 0 | 0 | 0 | 0 | 0 | 0 | 0 | 0 | 0 | 0 | 0
A23 | Keramický panel pro projekci a psaní fixem, typ 1 | 1 | ks |  | 0 | Keramický panel s hliníkovým rámem (černá barva, šířka do 50 mm) pro projekci a psaní fixem. Matný vysoce odolný keramický povrch vhodný pro promítaní a popis běžnými fixy na bílé tabule. Vhodné pro interaktivní systémy a projektory s ultra krátkou projekční vzdáleností. Vč. montážního materiálu pro instalaci na stěnu (skryté úchyty). Vnější rozměr min. 200 x 120 mm. |  |  | 1 | 0 | 1 | 0 | 0 | 0 | 0 | 0 | 0 | 0 | 0 | 0 | 0 | 0 | 0 | 0 | 0 | 0 | 0 | 0 | 0 | 0 | 0 | 0 | 0 | 0 | 0 | 0 | 0 | 0 | 0 | 0 | 0 | 0 | 0 | 0 | 0
A24 | Keramický panel pro projekci a psaní fixem, typ 2 | 4 | ks |  | 0 | Keramický panel s hliníkovým rámem (černá barva, šířka do 50 mm) pro projekci a psaní fixem. Matný vysoce odolný keramický povrch vhodný pro promítaní a popis běžnými fixy na bílé tabule. Vhodné pro interaktivní systémy a projektory s ultra krátkou projekční vzdáleností. Vč. montážního materiálu pro instalaci na stěnu (skryté úchyty). Vnější rozměr min. 240 x 150 mm. |  |  | 4 | 1 | 0 | 0 | 0 | 0 | 0 | 0 | 0 | 0 | 1 | 0 | 0 | 0 | 0 | 0 | 0 | 0 | 0 | 0 | 0 | 0 | 0 | 0 | 1 | 1 | 0 | 0 | 0 | 0 | 0 | 0 | 0 | 0 | 0 | 0 | 0
A26 | Keramická tabule, šířka 1,8 m | 6 | ks |  | 0 | Magnetická bílá keramická tabule pro popis fixem. Tloušťka tabulové desky min. 22 mm. Sendvičová konstrukce pro vyloučení deformace tabulové desky. Dvouvrstvý keramický povrch vysoce odolný proti mechanickému poškození, vypalovaný při teplotě min. 800 °C. Tabulová deska a její povrch neobsahují těkavé organické sloučeniny. Záruka výrobce na povrch tabule min. 25 let., rozměr min. 180 x 120 cm, montáž na stěnu. |  |  | 6 | 0 | 0 | 0 | 0 | 0 | 0 | 0 | 0 | 0 | 0 | 0 | 0 | 0 | 0 | 0 | 0 | 0 | 0 | 2 | 2 | 2 | 0 | 0 | 0 | 0 | 0 | 0 | 0 | 0 | 0 | 0 | 0 | 0 | 0 | 0 | 0
A33 | LCD panel pro psaní, vč. pera | 1 | ks |  | 0 | Dotykový LCD panel (IPS, kapacitní) s detekcí min. 10 bodů, rozlišení min. 1920 x 1080, šířka 60 cm, min. kontrast 900:1, jas min. 210 cd/m2. Pero na rezonančním principu (bez napájení), detekce síly tlaku. Konektivita USB, DVI. |  |  | 1 | 0 | 0 | 0 | 0 | 0 | 0 | 0 | 0 | 0 | 1 | 0 | 0 | 0 | 0 | 0 | 0 | 0 | 0 | 0 | 0 | 0 | 0 | 0 | 0 | 0 | 0 | 0 | 0 | 0 | 0 | 0 | 0 | 0 | 0 | 0 | 0
A38 | Keramická tabule atypická | 14 | ks |  | 0 | Keramická tabule pro popis fixem, bílá, magnetická. Předpokládané rozměry min. 400 x 150 cm, montáž na stěnu. Jedná se o atypický výrobek s šířkou dle dispozic místnosti (uvedený rozměr je pouze vzorový a technologicky maximální možný). |  |  | 14 | 0 | 0 | 0 | 0 | 0 | 0 | 0 | 0 | 0 | 0 | 0 | 0 | 0 | 0 | 1 | 1 | 0 | 1 | 0 | 0 | 0 | 0 | 1 | 0 | 0 | 1 | 1 | 1 | 1 | 1 | 1 | 1 | 1 | 1 | 1 | 0
B2 | Projektor s pevným objektivem, 5000 lm | 24 | ks |  | 0 | Projektor s laserovým zdrojem, tříčipová technologie (3 LCD nebo 3 DLP), minimální parametry: výkon 5000 lumenů, rozlišení min. 1920 x 1200, kontrast 2 500 000:1, H/V posun objektivu - horizontálně nejméně ±0,2; vertikálně nejméně +0,6 (stropní instalace), obrazové vstupy digitální i analog., HDBaseT; řízení RS232, LAN, provozní hlučnost projektoru max. 39 dB. Životnost světelného zdroje 20 000 hodin. |  |  | 24 | 1 | 1 | 0 | 0 | 1 | 1 | 1 | 0 | 0 | 1 | 0 | 0 | 1 | 1 | 1 | 1 | 0 | 1 | 0 | 0 | 0 | 0 | 1 | 1 | 1 | 1 | 1 | 1 | 1 | 1 | 1 | 1 | 1 | 1 | 1 | 0
B8 | Náhledový monitor 50'' | 1 | ks |  | 0 | LCD monitor s provozem min. 12/7, min. parametry: úhlopříčka 50'', jas 350 cd/m², kontrast 3000:1, rozlišení 1920 x 1080. Vstupy VGA, HDMI, RS-232. Integrované reprosoustavy. Monitor nesmí mít TV tuner. |  |  | 1 | 0 | 0 | 0 | 0 | 0 | 0 | 0 | 0 | 0 | 0 | 0 | 0 | 0 | 0 | 0 | 0 | 0 | 0 | 0 | 0 | 0 | 0 | 0 | 0 | 0 | 1 | 0 | 0 | 0 | 0 | 0 | 0 | 0 | 0 | 0 | 0
B9 | Náhledový monitor 65'' | 9 | ks |  | 0 | LCD monitor s provozem min. 12/7, min. parametry: úhlopříčka 65'', jas 350 cd/m², kontrast 4000:1, rozlišení 1920 x 1080. Vstupy VGA, HDMI, RS-232. Integrované reprosoustavy. Monitor nesmí mít TV tuner. |  |  | 9 | 1 | 1 | 1 | 0 | 0 | 0 | 1 | 0 | 0 | 2 | 0 | 0 | 0 | 2 | 0 | 0 | 1 | 0 | 0 | 0 | 0 | 0 | 0 | 0 | 0 | 0 | 0 | 0 | 0 | 0 | 0 | 0 | 0 | 0 | 0 | 0
B10 | Náhledový monitor 70' | 1 | ks |  | 0 | LCD monitor s provozem min. 12/7, min. parametry: úhlopříčka 70'', jas 400 cd/m², kontrast 4000:1, rozlišení 1920 x 1080. Vstupy VGA, HDMI, RS-232. Integrované reprosoustavy. Monitor nesmí mít TV tuner. |  |  | 1 | 0 | 0 | 0 | 0 | 0 | 0 | 0 | 0 | 0 | 0 | 0 | 0 | 0 | 0 | 0 | 0 | 0 | 0 | 0 | 0 | 0 | 0 | 0 | 0 | 0 | 0 | 0 | 0 | 0 | 0 | 0 | 0 | 0 | 0 | 0 | 1
C1 | Prezentační AV centrála (přepínač 10/8, řízení, výkon. zes.) | 1 | ks |  | 0 | AV centrála - minimální konfigurace: 10 vstupů (4x TP, 6x HDMI), 8 výstupů (4x HDMI, 2xHDMI+TP, 2x TP), integrovaný audioprocesor (4x mic/line vstup - 48V fantom napájení, 6x stereo line vstup, 4x stereo line výstup, expanzní sběrnice pro externí audio matici a procesor) , integrovaný zesilovač s výkonem min. 2x50W/4ohm, integrovaný řídící procesor (3x RS232 port, 4x relé, 3x LAN port, 4x GPIO, 2x IR serial, expanzní sběrnice). |  |  | 1 | 0 | 0 | 0 | 0 | 0 | 0 | 0 | 0 | 0 | 0 | 1 | 0 | 0 | 0 | 0 | 0 | 0 | 0 | 0 | 0 | 0 | 0 | 0 | 0 | 0 | 0 | 0 | 0 | 0 | 0 | 0 | 0 | 0 | 0 | 0 | 0
C2 | Prezentační AV centrála (přepínač 8/4, řízení, výkon. zes.) | 1 | ks |  | 0 | AV centrála - minimální konfigurace: 8 vstupů (2x TP, 6x HDMI), 4 výstupy (2x HDMI, 2x TP), integrovaný audioprocesor (4x mic/line vstup - 48V fantom napájení, 6x stereo line vstup, 4x stereo line výstup, expanzní sběrnice pro externí audio matici a procesor) , integrovaný zesilovač s výkonem min. 2x50W/4ohm, integrovaný řídící procesor (3x RS232 port, 4x relé, 3x LAN port, 4x GPIO, 2x IR serial, expanzní sběrnice). |  |  | 1 | 1 | 0 | 0 | 0 | 0 | 0 | 0 | 0 | 0 | 0 | 0 | 0 | 0 | 0 | 0 | 0 | 0 | 0 | 0 | 0 | 0 | 0 | 0 | 0 | 0 | 0 | 0 | 0 | 0 | 0 | 0 | 0 | 0 | 0 | 0 | 0
C3 | Prezentační AV přepínač velký (6 vstupů, HDBaseT výstup, výkon. zes.) | 3 | ks |  | 0 | Prezentační přepínač/switcher s minimální konektivitou: Vstupy: 2xVGA, 4xHDMI, 5x stereo audio (sym.), mikrofonní (48V fantomové napájení). Výstup: 2x HDMI, 1x TP/HDBaseT, výkonový zesilovač min. 2x 50 W. Řízení: LAN, RS-232. |  |  | 3 | 0 | 0 | 0 | 0 | 0 | 0 | 1 | 0 | 0 | 1 | 0 | 0 | 0 | 1 | 0 | 0 | 0 | 0 | 0 | 0 | 0 | 0 | 0 | 0 | 0 | 0 | 0 | 0 | 0 | 0 | 0 | 0 | 0 | 0 | 0 | 0
C5 | Kombinovaný převodník VGA+A, DP a HDMI na TP | 4 | ks |  | 0 | Multiformátový přepínač se třemi video vstupy s integrovaným výstupním TP převodníkem (do vzd. min. 70 m). Vstupy: DisplayPort, HDMI, VGA + audio, automatické přepínaní vstupů, podporované rozlišení až 4K, barevné rozlišení 8 bitů. |  |  | 4 | 0 | 0 | 0 | 0 | 0 | 0 | 0 | 0 | 0 | 0 | 2 | 2 | 0 | 0 | 0 | 0 | 0 | 0 | 0 | 0 | 0 | 0 | 0 | 0 | 0 | 0 | 0 | 0 | 0 | 0 | 0 | 0 | 0 | 0 | 0 | 0
C7 | Převodník HDMI na TP | 2 | ks |  | 0 | Převodník HDMI na UTP, včetně samostatného audio vstupu. Pro kabeláž do 70 m, rozlišení do 4K. Přenos. rychlost 10,2 Gb/s, barev. hl. 12 bitů, 3D, bezeztrátové HD audio. |  |  | 2 | 0 | 0 | 0 | 0 | 0 | 0 | 0 | 0 | 0 | 0 | 0 | 0 | 0 | 0 | 0 | 0 | 1 | 0 | 0 | 0 | 0 | 0 | 1 | 0 | 0 | 0 | 0 | 0 | 0 | 0 | 0 | 0 | 0 | 0 | 0 | 0
C8 | Převodník HDMI - TP/HDBaseT (s náhl. výstupem) | 21 | ks |  | 0 | Převodník HDMI na UTP s HDMI výstupem pro monitoring (separátní výstupní obvody). Pro kabeláž do 70 m, rozlišení do 4K, kompatibilní s HDBaseT standardem (pro přímé napojení na kompatibilní projektor). |  |  | 21 | 2 | 0 | 0 | 0 | 0 | 0 | 1 | 0 | 0 | 1 | 0 | 0 | 1 | 1 | 1 | 1 | 0 | 1 | 0 | 0 | 0 | 0 | 0 | 1 | 1 | 1 | 1 | 1 | 1 | 1 | 1 | 1 | 1 | 1 | 1 | 0
C9 | Převodník TP na HDMI | 9 | ks |  | 0 | Převodník UTP na HDMI. Pro kabeláž do 70 m, rozlišení do 4K, přenos. rychlost až 10,2 Gb/s, barev. rozl. 12-bit, průchozí pro CEC. |  |  | 9 | 0 | 0 | 0 | 0 | 0 | 0 | 0 | 0 | 0 | 0 | 0 | 6 | 0 | 0 | 0 | 0 | 0 | 0 | 0 | 0 | 0 | 3 | 0 | 0 | 0 | 0 | 0 | 0 | 0 | 0 | 0 | 0 | 0 | 0 | 0 | 0
C15 | Prezentační AV přepínač malý (6 vstupů, HDMI výstup) | 24 | ks |  | 0 | Prezentační přepínač/switcher s minimální konektivitou: Vstupy: 2xVGA, 4xHDMI, 5x stereo audio (sym.), mikrofonní (48V fantomové napájení). Výstup: 2x HDMI. Řízení: LAN, RS-232. |  |  | 24 | 0 | 0 | 1 | 1 | 0 | 0 | 0 | 1 | 0 | 0 | 0 | 0 | 1 | 0 | 1 | 1 | 1 | 1 | 1 | 1 | 1 | 0 | 1 | 1 | 1 | 1 | 1 | 1 | 1 | 1 | 1 | 1 | 1 | 1 | 1 | 0
C16 | Prezentační AV přepínač s HDBaseT nebo HDMI výstupem (4 vstupy) | 1 | ks |  | 0 | Prezentační přepínač/switcher s minimální konektivitou: Vstupy: 1xVGA, 3xHDMI, 2x stereo audio (sym.). Výstup: 1x DTP/HDBaseT nebo HDMI dle vzdálenosti zobrazovače. Řízení: RS-232. |  |  | 1 | 0 | 0 | 0 | 0 | 0 | 0 | 0 | 0 | 0 | 0 | 0 | 0 | 0 | 0 | 0 | 0 | 0 | 0 | 0 | 0 | 0 | 1 | 0 | 0 | 0 | 0 | 0 | 0 | 0 | 0 | 0 | 0 | 0 | 0 | 0 | 0
C19 | AV TP distribuční jednotka 1:8 | 2 | ks |  | 0 | Distribuční jednotka s HDMI vstupem a 8x TP/HDBase-T výstupem, přenos signálů s rozlišením až 4K, současný přenos analogového audia a řídících signálů RS-232. |  |  | 2 | 0 | 0 | 0 | 0 | 0 | 0 | 0 | 0 | 0 | 0 | 1 | 1 | 0 | 0 | 0 | 0 | 0 | 0 | 0 | 0 | 0 | 0 | 0 | 0 | 0 | 0 | 0 | 0 | 0 | 0 | 0 | 0 | 0 | 0 | 0 | 0
C24 | Rozbočovač HDMI 1:4 | 3 | ks |  | 0 | HDMI distribuční zesilovač 1x vstup, 4x výstup. Management EDID komunikace, rozlišení do 4K, max. přenos rychl. 10,2 Gb/s. Automatická ekvalizace. |  |  | 3 | 0 | 0 | 0 | 0 | 0 | 0 | 0 | 0 | 0 | 0 | 0 | 0 | 0 | 0 | 0 | 0 | 0 | 0 | 0 | 0 | 0 | 3 | 0 | 0 | 0 | 0 | 0 | 0 | 0 | 0 | 0 | 0 | 0 | 0 | 0 | 0
D1 | Ovládací panel/ŘS tlačítkový malý | 1 | ks |  | 0 | Řídící systém s tlačítkovým ovládacím panelem, minimální konektivita, 2x obousměrný port RS232, 1x IR, 1x digitální I/O port, 2x relé (spínací kontakt 24VDC/1A), Ethernet port s PoE, otočný ovladač pro změnu hlasitosti, min. 6x podsvícené tlačítko, tvorba maker, integrovaný WebServer. |  |  | 1 | 0 | 0 | 0 | 0 | 1 | 0 | 0 | 0 | 0 | 0 | 0 | 0 | 0 | 0 | 0 | 0 | 0 | 0 | 0 | 0 | 0 | 0 | 0 | 0 | 0 | 0 | 0 | 0 | 0 | 0 | 0 | 0 | 0 | 0 | 0 | 0
D2 | Ovládací panel/ŘS tlačítkový velký | 28 | ks |  | 0 | Řídící systém s tlačítkovým ovládacím panelem, minimální konektivita, 2x obousměrný port RS232, 1x IR, 1x digitální I/O port, 2x relé (spínací kontakt 24VDC/1A), Ethernet port s PoE, otočný ovladač pro změnu hlasitosti, min. 10x podsvícené tlačítko, tvorba maker, integrovaný WebServer. |  |  | 28 | 0 | 0 | 1 | 1 | 0 | 0 | 1 | 1 | 0 | 1 | 0 | 0 | 1 | 1 | 1 | 1 | 1 | 1 | 1 | 1 | 1 | 1 | 1 | 1 | 1 | 1 | 1 | 1 | 1 | 1 | 1 | 1 | 1 | 1 | 1 | 0
D3 | Ovládací panel dotykový 7'' | 1 | ks |  | 0 | 7” LCD dotykový panel pro ovládání AV centrály, min. rozlišení 800x480, možnost Power over Ethernet, vestavěné repro, instalace do víka přípojného místa, drátové provedení. |  |  | 1 | 1 | 0 | 0 | 0 | 0 | 0 | 0 | 0 | 0 | 0 | 0 | 0 | 0 | 0 | 0 | 0 | 0 | 0 | 0 | 0 | 0 | 0 | 0 | 0 | 0 | 0 | 0 | 0 | 0 | 0 | 0 | 0 | 0 | 0 | 0 | 0
D4 | Ovládací panel dotykový 10'' | 1 | ks |  | 0 | 10” LCD dotykový panel pro ovládání AV centrály, min. rozlišení 1280x800, možnost Power over Ethernet, vestavěné repro, instalace na stůl/katedru (stojan), drátové provedení. |  |  | 1 | 0 | 0 | 0 | 0 | 0 | 0 | 0 | 0 | 0 | 0 | 1 | 0 | 0 | 0 | 0 | 0 | 0 | 0 | 0 | 0 | 0 | 0 | 0 | 0 | 0 | 0 | 0 | 0 | 0 | 0 | 0 | 0 | 0 | 0 | 0 | 0
D8 | Relé jednotka do rozvaděče | 4 | ks |  | 0 | Relé jednotka pro instalaci na DIN lištu, 6x přepínací relé 10A/230V, řízení po sběrnici PEXbus a externími tlačítky, programovatelné parametry pro každé relé, indikace napájení a stavu relé. Využití v prostorách, kde je kromě el. plátna předpokládáno i řízení osvětlení či žaluzií. |  |  | 4 | 0 | 0 | 0 | 0 | 0 | 0 | 1 | 0 | 0 | 0 | 0 | 0 | 0 | 0 | 0 | 0 | 0 | 0 | 0 | 0 | 0 | 1 | 0 | 1 | 1 | 0 | 0 | 0 | 0 | 0 | 0 | 0 | 0 | 0 | 0 | 0
D9 | Jednotka pro potlačení EM rušení | 1 | ks |  | 0 | 3 kanálová EMI odrušovací jednotka, montáž na DIN lištu, 3x RC odrušovací člen pro spínání motorů, maximální odrušovací proud 10A. |  |  | 1 | 0 | 0 | 0 | 0 | 0 | 0 | 1 | 0 | 0 | 0 | 0 | 0 | 0 | 0 | 0 | 0 | 0 | 0 | 0 | 0 | 0 | 0 | 0 | 0 | 0 | 0 | 0 | 0 | 0 | 0 | 0 | 0 | 0 | 0 | 0 | 0
D10 | Řídící modul pro předřadníky DALI | 1 | ks |  | 0 | Jednotka pro řízení předřadníků zářivek DALI, až 15 nezávislých skupin, až 64 předřadníků, montáž DIN lišta, testovací tlačítka. Předpoklad instalace v prostorách s řízením osvětlení. |  |  | 1 | 0 | 0 | 0 | 0 | 0 | 0 | 1 | 0 | 0 | 0 | 0 | 0 | 0 | 0 | 0 | 0 | 0 | 0 | 0 | 0 | 0 | 0 | 0 | 0 | 0 | 0 | 0 | 0 | 0 | 0 | 0 | 0 | 0 | 0 | 0 | 0
D11 | Převodník RS232 na RS 485 | 1 | ks |  | 0 | Datový převodník z RS232 na RS485 (PEXbus), automatický poloduplexní provoz, indikace směru přenosu. |  |  | 1 | 0 | 0 | 0 | 0 | 0 | 0 | 1 | 0 | 0 | 0 | 0 | 0 | 0 | 0 | 0 | 0 | 0 | 0 | 0 | 0 | 0 | 0 | 0 | 0 | 0 | 0 | 0 | 0 | 0 | 0 | 0 | 0 | 0 | 0 | 0 | 0
D12 | Dálkové/LAN řízení distribuce napájení, 4x 230V (nezávislé) | 15 | ks |  | 0 | Minimálně čtyřportový spínač 230V řízený po LAN, web server, detekce proudového zatížení, postupné spínání a možnost seskupování výstupů. Spínaný proud min. 10 A, výška 1U, kovové provedení. Včetně instalace a nastavení podle instrukcí uživatele. |  |  | 15 | 1 | 0 | 1 | 1 | 0 | 0 | 1 | 1 | 0 | 1 | 1 | 0 | 1 | 1 | 0 | 0 | 0 | 0 | 1 | 1 | 1 | 1 | 0 | 1 | 1 | 0 | 0 | 0 | 0 | 0 | 0 | 0 | 0 | 0 | 0 | 0
D15 | Datový přepínač | 15 | ks |  | 0 | L2 switch s fixní konfigurací, výška zařízení 1RU, bezvětrákové provedení, s možností instalace do racku, min. 8x metalických portů 10/100/1000(RJ-45), podpora PoE a PoE+, min. výkon pro napájení PoE 120W, PoE napájení dostupné i při vypnutém/startujícím zařízení, min. 2x portů 1 Gbit/s SFP, min. 250 VLAN, IEEE 802.3-2005, IEEE 802.3ad, Podpora "jumbo rámců" (minimálně 9000 B), IEEE 802.1D, IEEE 802.1Q, IEEE 802.1X - Port Based Network Access Control, IEEE 802.1s - multiple spanning trees, IEEE 802.1w - Rapid Tree Spanning Protocol, IEEE 802.1p - min. 4x vnitřních front, Per VLAN rapid spanning tree (PVRST+) nebo ekvivalentní, LLDP, LLDP-MED, Protokol pro definici šířených VLAN (např. VTP), Detekce jednosměrnosti optické linky (např. UDLD), STP root guard, STP loop guard, Možnost autorecovery po chybovém stavu (UDLD, root guard, loop guard), Multicast/broadcast storm control -hardwarové omezení poměru unicast/multicast rámců na portu v procentech, Podpora IPv6 ACL, Podpora IPv6 services ( DNS, Telnet, SSH, Syslog, ICMP), Podpora IPv6 MLDv2 snooping, Podpora IPv6 Port ACL, Podpora IPv6 First Hop Security RA guard, Podpora IPv6 First Hop Security DHCPv6 guard, Podpora IPv6 First Hop Security IPv6 Binding Integrity Guard, IGMPv2 snooping, IGMPv3 snooping, IPv6 MLDv1 & v2 snooping, ACL na fyzickém rozhraní IN/OUT , ACL pro IP, ACL pro ethernetové rámce, IPv6 ACL. Možnost definovat povolené MAC adresy na portu, Možnost definovat maximální počet MAC adres na portu, Možnost definovat různé chování při překročení počtu MAC adres na portu (zablokování portu, blokování nové MAC adresy), DHCP snooping, Dynamic ARP inspection (DAI), Verifikace mapování IP-MAC (např. IP source guard), IEEE 802.1x autentizace i autorizace více koncových zařízení na jednom portu, IEEE 802.1x autentizace přepínače vůči nadřazenému přepínači, sdílení ověření koncových stanic, Konfiguorvatelná kombinace pořadí postupného ověřování zařízení na portu (IEEE 802.1x, MAC adresou, Web autentizací), Ověřování dle IEEE 802.1x volitelně bez omezování přístupu (pro monitoring a snadné nasazení 802.1x), CLI rozhraní, SSHv2, SSHv2 over IPv6, Možnost omezení přístupu k managementu (SSH, SNMP) pomocí ACL, SNMPv2, SNMPv3, USB konzolová linka, Sériová konzolová linka, DNS klient, NTP klient s MD5 autentizací, RADIUS klient pro AAA (autentizace, autorizace, accounting), TACACS+ klient, Port mirroring (SPAN), Port mirroring 1 -> 1, Port mirroring N -> 1, Vzdálený port mirroring (RSPAN), Syslog, Automatické zazálohování a obnova firmware včetně konfigurace z nadřazeného směrovače, DHCP server. |  |  | 15 | 1 | 0 | 1 | 1 | 0 | 0 | 1 | 1 | 0 | 1 | 1 | 0 | 1 | 1 | 0 | 0 | 0 | 0 | 1 | 1 | 1 | 1 | 0 | 1 | 1 | 0 | 0 | 0 | 0 | 0 | 0 | 0 | 0 | 0 | 0 | 0
D18 | Relé | 33 | ks |  | 0 | Pomocné relé, montáž na DIN lištu, 1x přepínací kontakt 230V/16A, spínací kontakt AC/DC 12-240V. Pro ovládání motorového plátna. |  |  | 33 | 0 | 0 | 0 | 0 | 0 | 0 | 0 | 0 | 0 | 0 | 0 | 0 | 2 | 1 | 2 | 2 | 2 | 2 | 0 | 0 | 0 | 0 | 2 | 0 | 0 | 2 | 2 | 2 | 2 | 2 | 2 | 2 | 2 | 2 | 2 | 0
E4 | Jednotka pro bezdrátovou prezentaci, multiplatformní | 2 | ks |  | 0 | Multiplatformní brána pro bezdrátovou prezentaci a přepínání až čtyř uživatelů. HDMI a VGA výstup, USB (přehrávač multimédií vč. dokumentů MS Office). Podporované formáty MP4, MPG, MPEG, AVI, MOV, MKV, WMV, MP3, WAV, WMA, AAC, JPG, BMP, PNG, GIF. Podpora Windows, OS X, Android a iOS. Bez Wi-Fi (předpoklad napojení do místní sítě). |  |  | 2 | 0 | 0 | 0 | 0 | 0 | 0 | 0 | 0 | 0 | 0 | 0 | 0 | 0 | 0 | 0 | 0 | 1 | 0 | 0 | 0 | 0 | 0 | 0 | 0 | 0 | 0 | 0 | 0 | 0 | 0 | 0 | 0 | 0 | 0 | 0 | 1
E9 | Stolní vizualizér | 7 | ks |  | 0 | Stolní vizualizér, snímač 1-CCD, nativní rozlišení min. 1280x960, DVI výstup, kovové provedení, min. 12x optický zoom, min. 2x digitální zoom. Montáž na katedru nebo do katedry. |  |  | 7 | 1 | 0 | 0 | 0 | 0 | 0 | 0 | 0 | 0 | 1 | 0 | 0 | 1 | 1 | 0 | 0 | 0 | 0 | 1 | 0 | 0 | 1 | 1 | 0 | 0 | 0 | 0 | 0 | 0 | 0 | 0 | 0 | 0 | 0 | 0 | 0
E16 | USB kamera PTZ s ext. odposlechem a mikrofonem | 1 | ks |  | 0 | Sada pro videokonferenční komunikaci s minimálními parametry: Full HD USB kamera, rozl. 1920x1080p/30 fps, 10x bezeztrátový zoom, automatické ostření, zorný úhel min 90° (úhlopříčně). Hardwarový kodek H.264, motorizované otáčení a naklápění (260°/130°). Konektivita USB 2.0. Skype for Business certifikace, infračervené dálkové ovládání pro základní funkce. Hlasitý odposlech s konektivitou USB 2.0, bluetooth 4.0, NFC. Frekvenční rozsah 120 Hz – 14 kHz, char. citlivost 83 dB, max SPL 91 dB. Integrované mikrofonní pole (4 mikrofony s formováním směr. char.) Frekvenční rozsah 100 Hz – 11 kHz, citl.-28 dB. |  |  | 1 | 0 | 0 | 0 | 0 | 0 | 0 | 0 | 0 | 0 | 0 | 0 | 0 | 0 | 0 | 0 | 0 | 1 | 0 | 0 | 0 | 0 | 0 | 0 | 0 | 0 | 0 | 0 | 0 | 0 | 0 | 0 | 0 | 0 | 0 | 0 | 0
F3 | Bezdrátový mikrofon ruční - sada přijímače a vysílače | 1 | ks |  | 0 | Mikroportová sada - ruční s kondenzátorovým mikrofonem - superkardioida, vč. rackového adaptéru, 566-608 MHz. Min. parametry: NF frekvenční rozsah 80Hz až 18kHz, odstup signál/šum > 115dBA, 1680 laditelných UHF frekvencí, odstup signál/šum > 115dB(A), harmonické zkreslení THD < 0,9%. Ethernet rozhraní pro monitorování a řízení přijímače. |  |  | 1 | 0 | 0 | 0 | 0 | 0 | 0 | 0 | 0 | 0 | 0 | 0 | 0 | 0 | 0 | 0 | 0 | 0 | 0 | 0 | 0 | 0 | 0 | 1 | 0 | 0 | 0 | 0 | 0 | 0 | 0 | 0 | 0 | 0 | 0 | 0 | 0
F5 | Bezdrátový mikrofon náhlavní - sada přijímače a vysílače | 2 | ks |  | 0 | Mikroportová sada náhlavní, vč. rackového adaptéru, 566-608 MHz. Min. parametry: NF frekvenční rozsah 80Hz až 18kHz, odstup signál/šum > 115dBA, 1680 laditelných UHF frekvencí, odstup signál/šum > 115dB(A), harmonické zkreslení THD < 0,9%. Ethernet rozhraní pro monitorování a řízení přijímače. |  |  | 2 | 0 | 0 | 0 | 0 | 0 | 0 | 0 | 0 | 0 | 0 | 1 | 1 | 0 | 0 | 0 | 0 | 0 | 0 | 0 | 0 | 0 | 0 | 0 | 0 | 0 | 0 | 0 | 0 | 0 | 0 | 0 | 0 | 0 | 0 | 0 | 0
F9 | Akumulátorový blok | 11 | ks |  | 0 | Akumulátorový Li-Ion blok přenosných vysílačů bezdrátových mikrofonů, min. kapacita 2000 mAh. |  |  | 11 | 2 | 0 | 0 | 0 | 0 | 0 | 2 | 0 | 0 | 2 | 1 | 1 | 1 | 2 | 0 | 0 | 0 | 0 | 0 | 0 | 0 | 0 | 0 | 0 | 0 | 0 | 0 | 0 | 0 | 0 | 0 | 0 | 0 | 0 | 0 | 0
F10 | Nabíječka akumulátorových bloků | 7 | ks |  | 0 | Nabíječka pro mikrofonní sady, pro nabíjení dvojice mikrofonních vysílačů (pro vysílače klopového/náhlavního a ručního mikrofonu zároveň) bez nutnosti vyndání akumulátorových bloků, nabíjecí proud min. 2 x 1000 mA. |  |  | 7 | 1 | 0 | 0 | 0 | 0 | 0 | 1 | 0 | 0 | 1 | 1 | 1 | 1 | 1 | 0 | 0 | 0 | 0 | 0 | 0 | 0 | 0 | 0 | 0 | 0 | 0 | 0 | 0 | 0 | 0 | 0 | 0 | 0 | 0 | 0 | 0
F15 | Reproduktorové soustavy pasivní sloupové malé | 4 | ks |  | 0 | Sloupová reprosoustava, minimální konfigurace 8 × 2", příkon cca 150 W/8 ohm, max. SPL nejméně 115 dB/1m, frekvenční rozsah min. 80 Hz – 20 kHz (-10dB), včetně nástěnných polohovatelných úchytů. Vyzařovací charakteristika 15-25° vert. a 130-165° horiz. |  |  | 4 | 0 | 0 | 0 | 0 | 0 | 0 | 0 | 0 | 0 | 0 | 0 | 0 | 0 | 0 | 0 | 0 | 0 | 0 | 0 | 0 | 0 | 0 | 0 | 2 | 2 | 0 | 0 | 0 | 0 | 0 | 0 | 0 | 0 | 0 | 0 | 0
F17 | Reprosoustava podhledová malá | 20 | ks |  | 0 | Dvoupásmové podhledové reprosoustavy, min. parametry: měniče 3/4" a 6", char. citlivost 86 dB, zatížitelnost 60W. Vstup nízkoimpedanční (8 ohm) nebo 100V, vyzařovací úhel 110°. |  |  | 20 | 0 | 0 | 0 | 0 | 0 | 0 | 0 | 0 | 4 | 4 | 0 | 0 | 4 | 8 | 0 | 0 | 0 | 0 | 0 | 0 | 0 | 0 | 0 | 0 | 0 | 0 | 0 | 0 | 0 | 0 | 0 | 0 | 0 | 0 | 0 | 0
F18 | Reprosoustava podhledová velká | 12 | ks |  | 0 | Dvoupásmové podhledové reprosoustavy s uzavřeným objemem, min. parametry: měniče min. 1" a 8", char. citlivost 90 dB, napájení 8 ohmů nebo 100V, zatížitelnost 90W, vyzařovací úhel 100°. |  |  | 12 | 6 | 0 | 0 | 0 | 0 | 0 | 6 | 0 | 0 | 0 | 0 | 0 | 0 | 0 | 0 | 0 | 0 | 0 | 0 | 0 | 0 | 0 | 0 | 0 | 0 | 0 | 0 | 0 | 0 | 0 | 0 | 0 | 0 | 0 | 0 | 0
F21 | Výkonový zesilovač (100V nebo nízkoimpedanční) | 22 | ks |  | 0 | Dvoukanálový zesilovač, výška 1U - poloviční šířka, výkon nejméně 60W/kanál, provedení bez ventilátoru, klidová spotřeba <1W (automatické přepnutí do úsporného režimu). Nízkoimpedanční nebo 100V varianta dle použití/vzdálenosti a typu reprosoustav. Min. výstupní výkon 2x 60 W /8 ohm nebo 100V, vstupní impedance 10 kOhm. Kmitočtový rozsah 20 Hz - 20 kHz (±1 dB), THD+N 0,05%, odstup S/Š 105 dB, činitel tlumení >100 (8 ohm). |  |  | 22 | 1 | 0 | 0 | 0 | 0 | 0 | 1 | 0 | 0 | 1 | 0 | 0 | 2 | 1 | 1 | 1 | 0 | 1 | 0 | 0 | 0 | 0 | 1 | 1 | 1 | 1 | 1 | 1 | 1 | 1 | 1 | 1 | 1 | 1 | 1 | 0
F25 | DSP audioprocesor s pevnou konfigurací malý | 3 | ks |  | 0 | Audio procesor/maticový přepínač se šesti vstupy a čtyřmi výstupy, symetrické linkové a mic. vstupy, vzorkování 24-bit/48 kHz, konstantní latence nejvýše 6 ms. Kmit. rozsah 20 Hz - 20 kHz (±0,2 dB), THD+N <0,01% (1 kHz), S/N >105 dB, přeslechy mezi kanály <-90 dB/1 kHz. Řízení RS-232. |  |  | 3 | 0 | 0 | 0 | 0 | 0 | 0 | 1 | 0 | 0 | 1 | 0 | 0 | 0 | 1 | 0 | 0 | 0 | 0 | 0 | 0 | 0 | 0 | 0 | 0 | 0 | 0 | 0 | 0 | 0 | 0 | 0 | 0 | 0 | 0 | 0 | 0
F49 | Bezdrátový mikrofon ruční 1,9 GHz - sada přijímače a vysílače | 5 | ks |  | 0 | Digitální ruční sada bezdrátového mikrofonního vysílače s přijímačem. Min. parametry: citlivost 1,6 mV/Pa, doba provozu na baterie až 15 h, dyn. rozsah >120 dB(A), THD < 0,1% (1 kHz), modulace GFSK se zpětným kanálem, výstupní konektory XLR / 2 x RCA. Možnost instalace do racku. |  |  | 5 | 1 | 0 | 0 | 0 | 0 | 0 | 1 | 0 | 0 | 1 | 0 | 0 | 1 | 1 | 0 | 0 | 0 | 0 | 0 | 0 | 0 | 0 | 0 | 0 | 0 | 0 | 0 | 0 | 0 | 0 | 0 | 0 | 0 | 0 | 0 | 0
F50 | Bezdrátový mikrofon klopový 1,9 GHz - sada přijímače a vysílače | 3 | ks |  | 0 | Digitální mikroportová sada bezdrátového mikrofonního vysílače s přijímačem, klopový bezdrátový mikrofon (všesměrový) s kapesním vysílačem. Citlivost min. 5 mV/Pa, dynamický rozsah >120 dB(A), harmonické zkreslení (THD): < 0,1% (1 kHz). Modulace: GFSK se zpětným kanálem. Provozní doba alespoň 15 hodin, dobíjení přes USB rozhraní nebo v originálním nabíječi. 19" rack montáž. |  |  | 3 | 1 | 0 | 0 | 0 | 0 | 0 | 1 | 0 | 0 | 1 | 0 | 0 | 0 | 0 | 0 | 0 | 0 | 0 | 0 | 0 | 0 | 0 | 0 | 0 | 0 | 0 | 0 | 0 | 0 | 0 | 0 | 0 | 0 | 0 | 0 | 0
F51 | Bezdrátový mikrofon náhlavní 1,9 GHz - sada přijímače a vysílače | 1 | ks |  | 0 | Digitální sada bezdrátového mikrofonního vysílače s náhlavním kondenzátorovým mikrofonem s přijímačem a rack. držákem. Min. parametry: citlivost 5 mV/Pa, doba provozu na baterie až 15 h, dyn. rozsah >120 dB(A), THD < 0,1% (1 kHz), modulace GFSK se zpětným kanálem, výstupní konektory XLR / 2 x RCA. |  |  | 1 | 0 | 0 | 0 | 0 | 0 | 0 | 0 | 0 | 0 | 0 | 0 | 0 | 0 | 1 | 0 | 0 | 0 | 0 | 0 | 0 | 0 | 0 | 0 | 0 | 0 | 0 | 0 | 0 | 0 | 0 | 0 | 0 | 0 | 0 | 0 | 0
F52 | Samostatný náhlavní mikrofon k sadě | 3 | ks |  | 0 | Náhlavní sada s kondenzátorovou všesměrovou mikrofonní hlavou, citlivost: > 5 mV/Pa, úroveň šumu < 27 dB(A). Maximální hmotnost 7 g. |  |  | 3 | 1 | 0 | 0 | 0 | 0 | 0 | 1 | 0 | 0 | 1 | 0 | 0 | 0 | 0 | 0 | 0 | 0 | 0 | 0 | 0 | 0 | 0 | 0 | 0 | 0 | 0 | 0 | 0 | 0 | 0 | 0 | 0 | 0 | 0 | 0 | 0
G2 | SFTP Cat 6a | 1630 | m |  | 0 | Instalační kabel pro strukturovanou kabeláž, třída 10GBase-T, stíněné provedení s konstrukcí F/FTP, 4 kroucené páry AWG 23/1, šířka pásma 500 MHz. |  |  | 1630 | 120 | 30 | 60 | 60 | 20 | 0 | 120 | 60 | 0 | 30 | 100 | 80 | 30 | 30 | 30 | 30 | 30 | 30 | 60 | 60 | 60 | 200 | 30 | 30 | 30 | 30 | 30 | 30 | 30 | 30 | 30 | 30 | 30 | 30 | 30 | 0
G4 | HDMI pasivní 1 m | 3 | ks |  | 0 | Propojovací HDMI kabel třídy 2.0, min. parametry: vodiče OFC, AWG 24, dvojité stínění, přenosová rychlost 10 Gb/s. |  |  | 3 | 0 | 0 | 0 | 0 | 0 | 0 | 0 | 0 | 0 | 0 | 0 | 0 | 0 | 0 | 0 | 0 | 0 | 0 | 0 | 0 | 0 | 3 | 0 | 0 | 0 | 0 | 0 | 0 | 0 | 0 | 0 | 0 | 0 | 0 | 0 | 0
G5 | HDMI pasivní 2 m | 3 | ks |  | 0 | Propojovací HDMI kabel třídy 2.0, min. parametry: vodiče OFC, AWG 24, dvojité stínění, přenosová rychlost 10 Gb/s. |  |  | 3 | 0 | 0 | 0 | 0 | 0 | 0 | 0 | 0 | 0 | 0 | 0 | 0 | 0 | 0 | 0 | 0 | 0 | 0 | 0 | 0 | 0 | 3 | 0 | 0 | 0 | 0 | 0 | 0 | 0 | 0 | 0 | 0 | 0 | 0 | 0 | 0
G6 | HDMI pasivní 3 m | 6 | ks |  | 0 | Propojovací HDMI kabel třídy 2.0, min. parametry: vodiče OFC, AWG 24, dvojité stínění, přenosová rychlost 10 Gb/s. |  |  | 6 | 0 | 0 | 0 | 0 | 0 | 0 | 0 | 0 | 0 | 0 | 0 | 0 | 0 | 0 | 0 | 0 | 0 | 0 | 0 | 0 | 0 | 6 | 0 | 0 | 0 | 0 | 0 | 0 | 0 | 0 | 0 | 0 | 0 | 0 | 0 | 0
G7 | HDMI pasivní 5 m | 3 | ks |  | 0 | Propojovací HDMI kabel třídy 2.0, min. parametry: vodiče OFC, AWG 24, dvojité stínění, přenosová rychlost 10 Gb/s. |  |  | 3 | 0 | 0 | 0 | 0 | 0 | 0 | 0 | 0 | 0 | 0 | 0 | 0 | 0 | 0 | 0 | 0 | 0 | 0 | 0 | 0 | 0 | 3 | 0 | 0 | 0 | 0 | 0 | 0 | 0 | 0 | 0 | 0 | 0 | 0 | 0 | 0
G10 | HDMI pasivní 15 m | 8 | ks |  | 0 | Propojovací HDMI kabel třídy 2.0, min. parametry: vodiče OFC, AWG 24, dvojité stínění, přenosová rychlost 10 Gb/s. |  |  | 8 | 0 | 0 | 1 | 1 | 0 | 0 | 0 | 1 | 0 | 0 | 0 | 0 | 0 | 0 | 0 | 0 | 0 | 0 | 1 | 1 | 1 | 0 | 0 | 0 | 0 | 0 | 0 | 0 | 0 | 0 | 0 | 0 | 0 | 0 | 0 | 2
G14 | Repro kabel 2x2,5 mm2 | 40 | m |  | 0 |  |  |  | 40 | 0 | 0 | 0 | 0 | 0 | 0 | 0 | 0 | 0 | 0 | 0 | 0 | 0 | 0 | 0 | 0 | 0 | 0 | 0 | 0 | 0 | 0 | 0 | 20 | 20 | 0 | 0 | 0 | 0 | 0 | 0 | 0 | 0 | 0 | 0 | 0
G18 | Repro kabel 100V, CYKY 2x1,5 mm2 | 1220 | m |  | 0 |  |  |  | 1220 | 80 | 0 | 0 | 0 | 0 | 0 | 80 | 0 | 0 | 100 | 0 | 0 | 60 | 60 | 60 | 60 | 0 | 60 | 0 | 0 | 0 | 0 | 60 | 0 | 0 | 60 | 60 | 60 | 60 | 60 | 60 | 60 | 60 | 60 | 60 | 0
H1 | Držák projektoru univerzální | 23 | ks |  | 0 | Kompatibilní s typem projektoru. |  |  | 23 | 1 | 0 | 0 | 0 | 1 | 1 | 1 | 0 | 0 | 1 | 0 | 0 | 1 | 1 | 1 | 1 | 0 | 1 | 0 | 0 | 0 | 0 | 1 | 1 | 1 | 1 | 1 | 1 | 1 | 1 | 1 | 1 | 1 | 1 | 1 | 0
H2 | Držák monitoru univerzální | 21 | ks |  | 0 | Kompatibilní s typem monitoru. |  |  | 21 | 1 | 2 | 1 | 0 | 0 | 0 | 1 | 0 | 0 | 2 | 0 | 0 | 0 | 0 | 0 | 0 | 0 | 0 | 0 | 0 | 0 | 12 | 0 | 0 | 0 | 1 | 0 | 0 | 0 | 0 | 0 | 0 | 0 | 0 | 0 | 1
H3 | Držák monitoru stěnový nastavitelný | 2 | ks |  | 0 | Kompatibilní s typem LCD monitoru, horizontální i vertikální náklon +/- 15°. |  |  | 2 | 0 | 0 | 0 | 0 | 0 | 0 | 0 | 0 | 0 | 0 | 1 | 1 | 0 | 0 | 0 | 0 | 0 | 0 | 0 | 0 | 0 | 0 | 0 | 0 | 0 | 0 | 0 | 0 | 0 | 0 | 0 | 0 | 0 | 0 | 0 | 0
H11 | AV rack v katedře - instalační vybavení pro vestavbu AV techniky | 16 | ks |  | 0 | Kompletní výbava pro instalaci AV techniky v katedře včetně napájecího managementu a aktivního větrání s důrazem na nízký hluk. Výška 12RU, bez bočnic. Min. výbava: potřebné rozvody elektro, aktivní chlazení (hlučnost do 30 dB, MTFB min. 75 000 hodin). Vázání kabeláže s ohledem na proudění vzduchu. Značení kabelů štítky/bužírkou s potiskem termotransferovou technologií. |  |  | 16 | 1 | 1 | 1 | 1 | 0 | 0 | 1 | 1 | 0 | 1 | 1 | 0 | 1 | 1 | 0 | 0 | 0 | 0 | 1 | 1 | 1 | 1 | 0 | 1 | 1 | 0 | 0 | 0 | 0 | 0 | 0 | 0 | 0 | 0 | 0 | 0
H12 | Přípojné místo pro prezentaci v katedře | 29 | ks |  | 0 | Přípojné místo zápustné. Materiál kov, barva černá. Integrovaná výsuvná AV kabeláž s konektivitou HDMI, DP, VGA a audio. Vč. 230VAC. |  |  | 29 | 1 | 0 | 1 | 1 | 0 | 0 | 1 | 1 | 0 | 1 | 0 | 0 | 1 | 1 | 1 | 1 | 1 | 1 | 1 | 1 | 1 | 1 | 1 | 1 | 1 | 1 | 1 | 1 | 1 | 1 | 1 | 1 | 1 | 1 | 1 | 0
H32 | Montážní a spotřební materiál | 33 | kpl |  | 0 | Montážní a spotřební materiál pro instalaci AV techniky. |  |  | 33 | 1 | 1 | 1 | 1 | 1 | 0 | 1 | 1 | 0 | 0 | 1 | 1 | 1 | 1 | 1 | 1 | 1 | 1 | 1 | 1 | 1 | 1 | 1 | 1 | 1 | 1 | 1 | 1 | 1 | 1 | 1 | 1 | 1 | 1 | 1 | 1
J1 | Prováděcí dokumentace | 130 | h |  | 0 |  |  |  | 130 | 8 | 2 | 4 | 4 | 1 | 0 | 8 | 8 | 0 | 1 | 1 | 1 | 4 | 4 | 4 | 4 | 4 | 4 | 4 | 4 | 4 | 8 | 4 | 2 | 2 | 4 | 4 | 4 | 4 | 4 | 4 | 4 | 4 | 4 | 4 | 0
J2 | Štítkování zařízení - identifikační systém | 94 | h |  | 0 |  |  |  | 94 | 2 | 1 | 2 | 2 | 1 | 0 | 2 | 2 | 0 | 1 | 1 | 1 | 4 | 4 | 4 | 4 | 4 | 4 | 2 | 2 | 2 | 2 | 4 | 1 | 1 | 4 | 4 | 4 | 4 | 4 | 4 | 4 | 4 | 4 | 4 | 1
J3 | Demontážní práce původního vybavení | 380 | h |  | 0 |  |  |  | 380 | 8 | 4 | 6 | 6 | 4 | 0 | 8 | 6 | 0 | 16 | 4 | 4 | 16 | 16 | 16 | 16 | 16 | 16 | 6 | 6 | 6 | 8 | 16 | 6 | 6 | 16 | 16 | 16 | 16 | 16 | 16 | 16 | 16 | 16 | 16 | 4
J4 | Příprava kabelových tras | 319 | h |  | 0 |  |  |  | 319 | 8 | 6 | 8 | 8 | 4 | 0 | 8 | 8 | 0 | 12 | 8 | 8 | 12 | 12 | 12 | 12 | 12 | 12 | 8 | 8 | 8 | 8 | 12 | 2 | 2 | 12 | 12 | 12 | 12 | 12 | 12 | 12 | 12 | 12 | 12 | 1
J5 | Montážní a instalační práce | 1668 | h |  | 0 |  |  |  | 1668 | 48 | 24 | 24 | 24 | 12 | 0 | 48 | 24 | 0 | 80 | 16 | 16 | 80 | 80 | 60 | 60 | 80 | 60 | 24 | 24 | 24 | 80 | 80 | 32 | 32 | 80 | 60 | 60 | 60 | 60 | 60 | 60 | 60 | 60 | 60 | 16
J7 | Programování řídícího systému | 248 | h |  | 0 |  |  |  | 248 | 8 | 0 | 16 | 16 | 0 | 0 | 8 | 16 | 0 | 4 | 8 | 8 | 4 | 4 | 4 | 4 | 4 | 4 | 16 | 16 | 16 | 16 | 4 | 16 | 16 | 4 | 4 | 4 | 4 | 4 | 4 | 4 | 4 | 4 | 4 | 0
J8 | Programování řízení osvětlení a žaluzií | 24 | h |  | 0 |  |  |  | 24 | 0 | 0 | 0 | 0 | 0 | 0 | 0 | 8 | 0 | 0 | 0 | 0 | 0 | 0 | 0 | 0 | 0 | 0 | 0 | 0 | 0 | 0 | 0 | 8 | 8 | 0 | 0 | 0 | 0 | 0 | 0 | 0 | 0 | 0 | 0 | 0
J9 | Zprovoznění a zaškolení obsluhy | 78 | h |  | 0 |  |  |  | 78 | 4 | 2 | 2 | 2 | 1 | 0 | 4 | 4 | 0 | 2 | 2 | 2 | 2 | 2 | 2 | 2 | 2 | 2 | 2 | 2 | 2 | 4 | 2 | 4 | 4 | 2 | 2 | 2 | 2 | 2 | 2 | 2 | 2 | 2 | 2 | 1
K2 | Katedra | 5 | ks |  | 0 | Katedra pro vyučujícího s prostorem pro technologický stojan s AV technikou. Rozměry a provedení dle dílenské dokumentace, ventilační otvory pro větrání ve spodní i horní části. Do horní desky budou instalována přípojná místa, popř. ovládací panely. |  |  | 5 | 1 | 0 | 1 | 1 | 0 | 0 | 1 | 1 | 0 | 0 | 0 | 0 | 0 | 0 | 0 | 0 | 0 | 0 | 0 | 0 | 0 | 0 | 0 | 0 | 0 | 0 | 0 | 0 | 0 | 0 | 0 | 0 | 0 | 0 | 0 | 0
Z5 | Náhledový monitor 24" | 14 | ks |  | 0 | Stolní monitor 24", HD rozlišení, vstupní konektivita: DP,HDMI. Jas 250 cd/m2. |  |  | 14 | 0 | 0 | 0 | 0 | 0 | 0 | 0 | 0 | 0 | 0 | 1 | 1 | 0 | 0 | 0 | 0 | 0 | 0 | 0 | 0 | 0 | 12 | 0 | 0 | 0 | 0 | 0 | 0 | 0 | 0 | 0 | 0 | 0 | 0 | 0 | 0
Z11 | Doplňkové rameno pro vizualizér | 1 | ks |  | 0 | Doplňkové rameno pro vizualizér umožňující pohyb snímacího prvku. |  |  | 1 | 0 | 0 | 0 | 0 | 0 | 0 | 0 | 0 | 0 | 0 | 0 | 0 | 0 | 0 | 0 | 0 | 0 | 0 | 0 | 0 | 0 | 1 | 0 | 0 | 0 | 0 | 0 | 0 | 0 | 0 | 0 | 0 | 0 | 0 | 0 | 0
Z12 | Převodník TP na DVI | 8 | ks |  | 0 | Převodník UTP na DVI. Pro kabeláž do 70 m, rozlišení do 4K, přenos. rychlost až 10,2 Gb/s, barev. rozl. 12-bit, průchozí pro CEC. |  |  | 8 | 0 | 0 | 0 | 0 | 0 | 0 | 0 | 0 | 0 | 0 | 8 | 0 | 0 | 0 | 0 | 0 | 0 | 0 | 0 | 0 | 0 | 0 | 0 | 0 | 0 | 0 | 0 | 0 | 0 | 0 | 0 | 0 | 0 | 0 | 0 | 0
Z13 | AV TP distribuční jednotka 1:4 | 1 | ks |  | 0 | Distribuční jednotka s HDMI vstupem a 4x TP - HDBase-T výstupem, přenos signálů s rozlišením až 4K, současný přenos analogového audia a řídících signálů RS-232. |  |  | 1 | 0 | 0 | 0 | 0 | 0 | 0 | 0 | 0 | 0 | 0 | 0 | 0 | 0 | 0 | 0 | 0 | 0 | 0 | 0 | 0 | 0 | 1 | 0 | 0 | 0 | 0 | 0 | 0 | 0 | 0 | 0 | 0 | 0 | 0 | 0 | 0
Z14 | Konzole pro uchycení LCD 4xVESA | 3 | ks |  | 0 | Konzole pro uchycení LCD 3xVESA - atyp. Konstrukce do laboratorních stolů. |  |  | 3 | 0 | 0 | 0 | 0 | 0 | 0 | 0 | 0 | 0 | 0 | 0 | 0 | 0 | 0 | 0 | 0 | 0 | 0 | 0 | 0 | 0 | 3 | 0 | 0 | 0 | 0 | 0 | 0 | 0 | 0 | 0 | 0 | 0 | 0 | 0 | 0
[27 empty] | 0 | [13 empty] | 0
[10 empty] | 0 | 0 | 0 | 0 | 0 | 0 | 0 | 0 | 0 | 0 | 0 | 0 | 0 | 0 | 0 | 0 | 0 | 0 | 0 | 0 | 0 | 0 | 0 | 0 | 0 | 0 | 0 | 0 | 0 | 0 | 0 | 0 | 0 | 0 | 0 | 0
| CELKEM |  |  |  | 0

## A01_209
Název projektu: | MUNI AV Technologie | Základní vlastnosti prostoru:
Budova: | UKB - pouze výběr učeben LF |  | TYPIZACE: 10_Místnost velká 1 VOLITELNÉ POLOŽKY: - keramická projekční plocha šířky 300 cm - projekce 3500 ANSI - vizualizér SOUHRN: interaktivní tabule, infosystem
Fakulta: | LF
Adresa: | Kamenice 3, Brno, Bohunice
Dokument: | Soupis zařízení
Název místnosti: | velká posluchárna
Typ místnosti: | 10_Místnost velká 1
Číslo místnosti provozní: | A01_209
Kód místnosti: | BHA02N03009
Kapacita:
Frekvenční pásmo:
ID | Název položky | Počet měrných jednotek | Měrná jednotka | Jednotková cena bez DPH [Kč] | Celková cena bez DPH [Kč]
E9 | Stolní vizualizér | 1 | ks |  | 0
A24 | Keramický panel pro projekci a psaní fixem, typ 2 | 1 | ks |  | 0
A22 | Interaktivní LCD display vč. ozvučení | 1 | ks |  | 0
B2 | Projektor s pevným objektivem, 5000 lm | 1 | ks |  | 0
H1 | Držák projektoru univerzální | 1 | ks |  | 0
C8 | Převodník HDMI - TP/HDBaseT (s náhl. výstupem) | 1 | ks |  | 0
B9 | Náhledový monitor 65'' | 1 | ks |  | 0
H2 | Držák monitoru univerzální | 1 | ks |  | 0
F49 | Bezdrátový mikrofon ruční 1,9 GHz - sada přijímače a vysílače | 1 | ks |  | 0
F50 | Bezdrátový mikrofon klopový 1,9 GHz - sada přijímače a vysílače | 1 | ks |  | 0
F52 | Samostatný náhlavní mikrofon k sadě | 1 | ks |  | 0
F9 | Akumulátorový blok | 2 | ks |  | 0
F10 | Nabíječka akumulátorových bloků | 1 | ks |  | 0
H12 | Přípojné místo pro prezentaci v katedře | 1 | ks |  | 0
F18 | Reprosoustava podhledová velká | 6 | ks |  | 0
F21 | Výkonový zesilovač (100V nebo nízkoimpedanční) | 1 | ks |  | 0
C2 | Prezentační AV centrála (přepínač 8/4, řízení, výkon. zes.) | 1 | ks |  | 0
D3 | Ovládací panel dotykový 7'' | 1 | ks |  | 0
C8 | Převodník HDMI - TP/HDBaseT (s náhl. výstupem) | 1 | ks |  | 0
D12 | Dálkové/LAN řízení distribuce napájení, 4x 230V (nezávislé) | 1 | ks |  | 0
H11 | AV rack v katedře - instalační vybavení pro vestavbu AV techniky | 1 | ks |  | 0
K2 | Katedra | 1 | ks |  | 0
G2 | SFTP Cat 6a | 120 | m |  | 0
G18 | Repro kabel 100V, CYKY 2x1,5 mm2 | 80 | m |  | 0
D15 | Datový přepínač | 1 | ks |  | 0
H32 | Montážní a spotřební materiál | 1 | kpl |  | 0
J1 | Prováděcí dokumentace | 8 | h
J2 | Štítkování zařízení - identifikační systém | 2 | h
J3 | Demontážní práce původního vybavení | 8 | h
J4 | Příprava kabelových tras | 8 | h
J5 | Montážní a instalační práce | 48 | h
J7 | Programování řídícího systému | 8 | h
J9 | Zprovoznění a zaškolení obsluhy | 4 | h
|  |  | Celkem |  | 0

## A01_210
Název projektu: | MUNI AV Technologie | Základní vlastnosti prostoru:
Budova: | UKB - pouze výběr učeben LF |  | TYPIZACE: 6_Učebna malá bez ozvučení VOLITELNÉ POLOŽKY: - keramická projekční plocha SOUHRN: projektor se std. projekční vzdáleností, náhled LCD
Fakulta: | LF
Adresa: | Kamenice 3, Brno, Bohunice
Dokument: | Soupis zařízení
Název místnosti: | výpočetní technika
Typ místnosti: | 6_Učebna malá bez ozvučení
Číslo místnosti provozní: | A01_210
Kód místnosti: | BHA02N03010
Kapacita:
Frekvenční pásmo:
ID | Název položky | Počet měrných jednotek | Měrná jednotka | Jednotková cena bez DPH [Kč] | Celková cena bez DPH [Kč]
A23 | Keramický panel pro projekci a psaní fixem, typ 1 | 1 | ks |  | 0
B9 | Náhledový monitor 65'' | 1 | ks |  | 0
H2 | Držák monitoru univerzální | 1 | ks |  | 0
B2 | Projektor s pevným objektivem, 5000 lm | 1 | ks |  | 0
H2 | Držák monitoru univerzální | 1 | ks |  | 0
H11 | AV rack v katedře - instalační vybavení pro vestavbu AV techniky | 1 | ks |  | 0
G2 | SFTP Cat 6a | 30 | ks |  | 0
H32 | Montážní a spotřební materiál | 1 | kpl |  | 0
J1 | Prováděcí dokumentace | 2 | kpl
J2 | Štítkování zařízení - identifikační systém | 1 | kpl
J3 | Demontážní práce původního vybavení | 4 | h
J4 | Příprava kabelových tras | 6 | h
J5 | Montážní a instalační práce | 24 | h
J9 | Zprovoznění a zaškolení obsluhy | 2 | h
|  |  | Celkem |  | 0

## A01_213
Název projektu: | MUNI AV Technologie | Základní vlastnosti prostoru:
Budova: | UKB - pouze výběr učeben LF |  | TYPIZACE: 8_Místnost malá - interaktivní VOLITELNÉ POLOŽKY: - ker. tabule SOUHRN: interaktivní tabule s ozvučením, nová katedra
Fakulta: | LF
Adresa: | Kamenice 3, Brno, Bohunice
Dokument: | Soupis zařízení
Název místnosti: | odborná učebna velká
Typ místnosti: | 8_Místnost malá - Interaktivní
Číslo místnosti provozní: | A01_213
Kód místnosti: | BHA02N03013
Kapacita:
Frekvenční pásmo:
ID | Název položky | Počet měrných jednotek | Měrná jednotka | Jednotková cena bez DPH [Kč] | Celková cena bez DPH [Kč]
A22 | Interaktivní LCD display vč. ozvučení | 1 | ks |  | 0
B9 | Náhledový monitor 65'' | 1 | ks |  | 0
H2 | Držák monitoru univerzální | 1 | ks |  | 0
H12 | Přípojné místo pro prezentaci v katedře | 1 | ks |  | 0
C15 | Prezentační AV přepínač malý (6 vstupů, HDMI výstup) | 1 | ks |  | 0
D2 | Ovládací panel/ŘS tlačítkový velký | 1 | ks |  | 0
D12 | Dálkové/LAN řízení distribuce napájení, 4x 230V (nezávislé) | 1 | ks |  | 0
H11 | AV rack v katedře - instalační vybavení pro vestavbu AV techniky | 1 | ks |  | 0
K2 | Katedra | 1 | ks |  | 0
G2 | SFTP Cat 6a | 60 | m |  | 0
G10 | HDMI pasivní 15 m | 1 | ks |  | 0
D15 | Datový přepínač | 1 | ks |  | 0
H32 | Montážní a spotřební materiál | 1 | kpl |  | 0
J1 | Prováděcí dokumentace | 4 | h
J2 | Štítkování zařízení - identifikační systém | 2 | h
J3 | Demontážní práce původního vybavení | 6 | h
J4 | Příprava kabelových tras | 8 | h
J5 | Montážní a instalační práce | 24 | h
J7 | Programování řídícího systému | 16 | h
J9 | Zprovoznění a zaškolení obsluhy | 2 | h
|  |  | Celkem |  | 0

## A01_216
Název projektu: | MUNI AV Technologie | Základní vlastnosti prostoru:
Budova: | UKB - pouze výběr učeben LF |  | TYPIZACE: 8_Místnost malá - interaktivní VOLITELNÉ POLOŽKY: - neuvedeno SOUHRN: interaktivní tabule s ozvučením, nová katedra
Fakulta: | LF
Adresa: | Kamenice 3, Brno, Bohunice
Dokument: | Soupis zařízení
Název místnosti: | odborná učebna malá
Typ místnosti: | 8_Místnost malá - Interaktivní
Číslo místnosti provozní: | A01_216
Kód místnosti: | BHA02N03016a
Kapacita:
Frekvenční pásmo:
ID | Název položky | Počet měrných jednotek | Měrná jednotka | Jednotková cena bez DPH [Kč] | Celková cena bez DPH [Kč]
A22 | Interaktivní LCD display vč. ozvučení | 1 | ks |  | 0
H12 | Přípojné místo pro prezentaci v katedře | 1 | ks |  | 0
C15 | Prezentační AV přepínač malý (6 vstupů, HDMI výstup) | 1 | ks |  | 0
D2 | Ovládací panel/ŘS tlačítkový velký | 1 | ks |  | 0
D12 | Dálkové/LAN řízení distribuce napájení, 4x 230V (nezávislé) | 1 | ks |  | 0
H11 | AV rack v katedře - instalační vybavení pro vestavbu AV techniky | 1 | ks |  | 0
K2 | Katedra | 1 | ks |  | 0
G2 | SFTP Cat 6a | 60 | m |  | 0
G10 | HDMI pasivní 15 m | 1 | ks |  | 0
D15 | Datový přepínač | 1 | ks |  | 0
H32 | Montážní a spotřební materiál | 1 | kpl |  | 0
J1 | Prováděcí dokumentace | 4 | h
J2 | Štítkování zařízení - identifikační systém | 2 | h
J3 | Demontážní práce původního vybavení | 6 | h
J4 | Příprava kabelových tras | 8 | h
J5 | Montážní a instalační práce | 24 | h
J7 | Programování řídícího systému | 16 | h
J9 | Zprovoznění a zaškolení obsluhy | 2 | h
|  |  | Celkem |  | 0

## A01_227
Název projektu: | MUNI AV Technologie | Základní vlastnosti prostoru:
Budova: | UKB - pouze výběr učeben LF |  | TYPIZACE: 1_Projekce 3500 VOLITELNÉ POLOŽKY: - neuvedeny SOUHRN: projektor s krátkou projekční vzdáleností
Fakulta: | LF
Adresa: | Kamenice 3, Brno, Bohunice
Dokument: | Soupis zařízení
Název místnosti: | seminární místnost
Typ místnosti: | 1_Projekce 3500
Číslo místnosti provozní: | A01_227
Kód místnosti: | BHA02N03027
Kapacita:
Frekvenční pásmo:
ID | Název položky | Počet měrných jednotek | Měrná jednotka | Jednotková cena bez DPH [Kč] | Celková cena bez DPH [Kč]
B2 | Projektor s pevným objektivem, 5000 lm | 1 | ks |  | 0
H1 | Držák projektoru univerzální | 1 | ks |  | 0
D1 | Ovládací panel/ŘS tlačítkový malý | 1 | ks |  | 0
G2 | SFTP Cat 6a | 20 | m |  | 0
H32 | Montážní a spotřební materiál | 1 | kpl |  | 0
J1 | Prováděcí dokumentace | 1 | h
J2 | Štítkování zařízení - identifikační systém | 1 | h
J3 | Demontážní práce původního vybavení | 4 | h
J4 | Příprava kabelových tras | 4 | h
J5 | Montážní a instalační práce | 12 | h
J9 | Zprovoznění a zaškolení obsluhy | 1 | h
|  |  | Celkem |  | 0

## A01_309
Název projektu: | MUNI AV Technologie | Základní vlastnosti prostoru:
Budova: | UKB - pouze výběr učeben LF |  | TYPIZACE: 1_Projekce 3500 Bez instalace, pouze dodávka VOLITELNÉ POLOŽKY: - neuvedeny SOUHRN: projektor s krátkou projekční vzdáleností
Fakulta: | LF
Adresa: | Kamenice 3, Brno, Bohunice
Dokument: | Soupis zařízení
Název místnosti: | seminární místnost
Typ místnosti: | 1_Projekce 3500
Číslo místnosti provozní: | A01_309
Kód místnosti: | BHA02N04009
Kapacita:
Frekvenční pásmo:
ID | Název položky | Počet měrných jednotek | Měrná jednotka | Jednotková cena bez DPH [Kč] | Celková cena bez DPH [Kč]
B2 | Projektor s pevným objektivem, 5000 lm | 1 | ks |  | 0
H1 | Držák projektoru univerzální | 1 | ks |  | 0

## A01_409
Název projektu: | MUNI AV Technologie | Základní vlastnosti prostoru:
Budova: | UKB - pouze výběr učeben LF |  | TYPIZACE: 10_Místnost velká 1 VOLITELNÉ POLOŽKY: - neuvedeny SOUHRN: projektor se std. projekční vzdáleností, motor. plátno, ozvučení, nová katedra
Fakulta: | LF
Adresa: | Kamenice 3, Brno, Bohunice
Dokument: | Soupis zařízení
Název místnosti: | posluchárna
Typ místnosti: | 10_Místnost velká 1
Číslo místnosti provozní: | A01_409
Kód místnosti: | BHA02N05009
Kapacita:
Frekvenční pásmo:
ID | Název položky | Počet měrných jednotek | Měrná jednotka | Jednotková cena bez DPH [Kč] | Celková cena bez DPH [Kč]
B2 | Projektor s pevným objektivem, 5000 lm | 1 | ks |  | 0
H1 | Držák projektoru univerzální | 1 | ks |  | 0
A12 | Motorové promítací plátno, 3,5 m | 1 | ks |  | 0
B9 | Náhledový monitor 65'' | 1 | ks |  | 0
H2 | Držák monitoru univerzální | 1 | ks |  | 0
F49 | Bezdrátový mikrofon ruční 1,9 GHz - sada přijímače a vysílače | 1 | ks |  | 0
F50 | Bezdrátový mikrofon klopový 1,9 GHz - sada přijímače a vysílače | 1 | ks |  | 0
F52 | Samostatný náhlavní mikrofon k sadě | 1 | ks |  | 0
F9 | Akumulátorový blok | 2 | ks |  | 0
F10 | Nabíječka akumulátorových bloků | 1 | ks |  | 0
H12 | Přípojné místo pro prezentaci v katedře | 1 | ks |  | 0
F18 | Reprosoustava podhledová velká | 6 | ks |  | 0
F21 | Výkonový zesilovač (100V nebo nízkoimpedanční) | 1 | ks |  | 0
F25 | DSP audioprocesor s pevnou konfigurací malý | 1 | ks |  | 0
C3 | Prezentační AV přepínač velký (6 vstupů, HDBaseT výstup, výkon. zes.) | 1 | ks |  | 0
D2 | Ovládací panel/ŘS tlačítkový velký | 1 | ks |  | 0
C8 | Převodník HDMI - TP/HDBaseT (s náhl. výstupem) | 1 | ks |  | 0
D8 | Relé jednotka do rozvaděče | 1 | ks |  | 0
D9 | Jednotka pro potlačení EM rušení | 1 | ks |  | 0
D10 | Řídící modul pro předřadníky DALI | 1 | ks |  | 0
D11 | Převodník RS232 na RS 485 | 1 | ks |  | 0
D12 | Dálkové/LAN řízení distribuce napájení, 4x 230V (nezávislé) | 1 | ks |  | 0
H11 | AV rack v katedře - instalační vybavení pro vestavbu AV techniky | 1 | ks |  | 0
K2 | Katedra | 1 | ks |  | 0
G2 | SFTP Cat 6a | 120 | m |  | 0
G18 | Repro kabel 100V, CYKY 2x1,5 mm2 | 80 | m |  | 0
D15 | Datový přepínač | 1 | ks |  | 0
H32 | Montážní a spotřební materiál | 1 | kpl |  | 0
J1 | Prováděcí dokumentace | 8 | h
J2 | Štítkování zařízení - identifikační systém | 2 | h
J3 | Demontážní práce původního vybavení | 8 | h
J4 | Příprava kabelových tras | 8 | h
J5 | Montážní a instalační práce | 48 | h
J7 | Programování řídícího systému | 8 | h
J9 | Zprovoznění a zaškolení obsluhy | 4 | h
|  |  | Celkem |  | 0

## A01_428
Název projektu: | MUNI AV Technologie | Základní vlastnosti prostoru:
Budova: | UKB - pouze výběr učeben LF |  | TYPIZACE: 8_Místnost malá - interaktivní VOLITELNÉ POLOŽKY: - neuvedeno SOUHRN: interaktivní tabule s ozvučením, nová katedra
Fakulta: | LF
Adresa: | Kamenice 3, Brno, Bohunice
Dokument: | Soupis zařízení
Název místnosti: | posluchárna
Typ místnosti: | 8_Místnost malá - Interaktivní
Číslo místnosti provozní: | A01_428
Kód místnosti: | BHA02N05028
Kapacita:
Frekvenční pásmo:
ID | Název položky | Počet měrných jednotek | Měrná jednotka | Jednotková cena bez DPH [Kč] | Celková cena bez DPH [Kč]
A22 | Interaktivní LCD display vč. ozvučení | 1 | ks |  | 0
H12 | Přípojné místo pro prezentaci v katedře | 1 | ks |  | 0
C15 | Prezentační AV přepínač malý (6 vstupů, HDMI výstup) | 1 | ks |  | 0
D2 | Ovládací panel/ŘS tlačítkový velký | 1 | ks |  | 0
D12 | Dálkové/LAN řízení distribuce napájení, 4x 230V (nezávislé) | 1 | ks |  | 0
H11 | AV rack v katedře - instalační vybavení pro vestavbu AV techniky | 1 | ks |  | 0
K2 | Katedra | 1 | ks |  | 0
G2 | SFTP Cat 6a | 60 | m |  | 0
G10 | HDMI pasivní 15 m | 1 | ks |  | 0
D15 | Datový přepínač | 1 | ks |  | 0
H32 | Montážní a spotřební materiál | 1 | kpl |  | 0
J1 | Prováděcí dokumentace | 8 | h
J2 | Štítkování zařízení - identifikační systém | 2 | h
J3 | Demontážní práce původního vybavení | 6 | h
J4 | Příprava kabelových tras | 8 | h
J5 | Montážní a instalační práce | 24 | h
J7 | Programování řídícího systému | 16 | h
J8 | Programování řízení osvětlení a žaluzií | 8 | h
J9 | Zprovoznění a zaškolení obsluhy | 4 | h
|  |  | Celkem |  | 0

## A01_S105
Název projektu: | MUNI AV Technologie | Základní vlastnosti prostoru:
Budova: | UKB - pouze výběr učeben LF |  | spojení s místností A01_S106 - NEBUDE SAMOSTATNÝ PROSTOR - pouze ozvučení v podhledu
Fakulta: | LF
Adresa: | Kamenice 3, Brno, Bohunice
Dokument: | Soupis zařízení
Název místnosti:
Typ místnosti:
Číslo místnosti provozní: | A01_S105
Kód místnosti: | BHA01P01005
Kapacita:
Frekvenční pásmo:
ID | Název položky | Počet měrných jednotek | Měrná jednotka | Jednotková cena bez DPH [Kč] | Celková cena bez DPH [Kč]
F17 | Reprosoustava podhledová malá | 4 | ks |  | 0

## A01_S106
Název projektu: | MUNI AV Technologie | Základní vlastnosti prostoru:
Budova: | UKB - pouze výběr učeben LF |  | TYPIZACE: 7_Učebna malá. VOLITELNÉ POLOŽKY: - bezdrátová prezentace - vizualizér SOUHRN: projektor s kr .projekční vzdáleností, tabule pro projekci, ozvučení dvouzónové.
Fakulta: | LF
Adresa: | Kamenice 3, Brno, Bohunice
Dokument: | Soupis zařízení
Název místnosti: | Seminární místnost 2
Typ místnosti: | 7_Učebna malá
Číslo místnosti provozní: | A01_S106
Kód místnosti: | BHA01P01006
Kapacita:
Frekvenční pásmo:
ID | Název položky | Počet měrných jednotek | Měrná jednotka | Jednotková cena bez DPH [Kč] | Celková cena bez DPH [Kč]
E9 | Stolní vizualizér | 1 | ks |  | 0
B2 | Projektor s pevným objektivem, 5000 lm | 1 | ks |  | 0
H1 | Držák projektoru univerzální | 1 | ks |  | 0
A24 | Keramický panel pro projekci a psaní fixem, typ 2 | 1 | ks |  | 0
A33 | LCD panel pro psaní, vč. pera | 1 | ks |  | 0
B9 | Náhledový monitor 65'' | 2 | ks |  | 0
H2 | Držák monitoru univerzální | 2 | ks |  | 0
H12 | Přípojné místo pro prezentaci v katedře | 1 | ks |  | 0
F50 | Bezdrátový mikrofon klopový 1,9 GHz - sada přijímače a vysílače | 1 | ks |  | 0
F52 | Samostatný náhlavní mikrofon k sadě | 1 | ks |  | 0
F49 | Bezdrátový mikrofon ruční 1,9 GHz - sada přijímače a vysílače | 1 | ks |  | 0
F9 | Akumulátorový blok | 2 | ks |  | 0
F10 | Nabíječka akumulátorových bloků | 1 | ks |  | 0
F17 | Reprosoustava podhledová malá | 4 | ks |  | 0
F21 | Výkonový zesilovač (100V nebo nízkoimpedanční) | 1 | ks |  | 0
C3 | Prezentační AV přepínač velký (6 vstupů, HDBaseT výstup, výkon. zes.) | 1 | ks |  | 0
F25 | DSP audioprocesor s pevnou konfigurací malý | 1 | ks |  | 0
C8 | Převodník HDMI - TP/HDBaseT (s náhl. výstupem) | 1 | ks |  | 0
D2 | Ovládací panel/ŘS tlačítkový velký | 1 | ks |  | 0
H11 | AV rack v katedře - instalační vybavení pro vestavbu AV techniky | 1 | ks |  | 0
D12 | Dálkové/LAN řízení distribuce napájení, 4x 230V (nezávislé) | 1 | ks |  | 0
D15 | Datový přepínač | 1 | ks |  | 0
G2 | SFTP Cat 6a | 30 | m |  | 0
G18 | Repro kabel 100V, CYKY 2x1,5 mm2 | 100 | m |  | 0
J1 | Prováděcí dokumentace | 1 | kpl
J2 | Štítkování zařízení - identifikační systém | 1 | kpl
J3 | Demontážní práce původního vybavení | 16 | h
J4 | Příprava kabelových tras | 12 | h
J5 | Montážní a instalační práce | 80 | h
J7 | Programování řídícího systému | 4 | h
J9 | Zprovoznění a zaškolení obsluhy | 2 | h
|  |  | Celkem |  | 0

## A01_S236
Název projektu: | MUNI AV Technologie | Základní vlastnosti prostoru:
Budova: | UKB - pouze výběr učeben LF |  | TYPIZACE: neurčena VOLITELNÉ POLOŽKY: SOUHRN:
Fakulta: | LF
Adresa: | Kamenice 3, Brno, Bohunice
Dokument: | Soupis zařízení
Název místnosti: | Pitevna 1
Typ místnosti: | neurčeno
Číslo místnosti provozní: | A01_S236
Kód místnosti: | BHA01P02036
Kapacita:
Frekvenční pásmo:
ID | Název položky | Počet měrných jednotek | Měrná jednotka | Jednotková cena bez DPH [Kč] | Celková cena bez DPH [Kč]
A22 | Interaktivní LCD display vč. ozvučení | 1 | ks |  | 0
Z5 | Náhledový monitor 24" | 1 | ks |  | 0
H3 | Držák monitoru stěnový nastavitelný | 1 | ks |  | 0
F5 | Bezdrátový mikrofon náhlavní - sada přijímače a vysílače | 1 | ks |  | 0
F9 | Akumulátorový blok | 1 | ks |  | 0
F10 | Nabíječka akumulátorových bloků | 1 | ks |  | 0
C19 | AV TP distribuční jednotka 1:8 | 1 | ks |  | 0
Z12 | Převodník TP na DVI | 8 | ks |  | 0
C5 | Kombinovaný převodník VGA+A, DP a HDMI na TP | 2 | ks |  | 0
C1 | Prezentační AV centrála (přepínač 10/8, řízení, výkon. zes.) | 1 | ks |  | 0
D4 | Ovládací panel dotykový 10'' | 1 | ks |  | 0
H11 | AV rack v katedře - instalační vybavení pro vestavbu AV techniky | 1 | ks |  | 0
D12 | Dálkové/LAN řízení distribuce napájení, 4x 230V (nezávislé) | 1 | ks |  | 0
D15 | Datový přepínač | 1 | ks |  | 0
G2 | SFTP Cat 6a | 100 | m |  | 0
H32 | Montážní a spotřební materiál | 1 | kpl |  | 0
J1 | Prováděcí dokumentace | 1 | kpl
J2 | Štítkování zařízení - identifikační systém | 1 | kpl
J3 | Demontážní práce původního vybavení | 4 | h
J4 | Příprava kabelových tras | 8 | h
J5 | Montážní a instalační práce | 16 | h
J7 | Programování řídícího systému | 8 | h
J9 | Zprovoznění a zaškolení obsluhy | 2 | h
|  |  | Celkem |  | 0

## A01_S237
Název projektu: | MUNI AV Technologie | Základní vlastnosti prostoru:
Budova: | UKB - pouze výběr učeben LF |  | TYPIZACE: neurčena VOLITELNÉ POLOŽKY: SOUHRN:
Fakulta: | LF
Adresa: | Kamenice 3, Brno, Bohunice
Dokument: | Soupis zařízení
Název místnosti: | Pitevna 2
Typ místnosti: | neurčeno
Číslo místnosti provozní: | A01_S237
Kód místnosti: | BHA01P02037
Kapacita:
Frekvenční pásmo:
ID | Název položky | Počet měrných jednotek | Měrná jednotka | Jednotková cena bez DPH [Kč] | Celková cena bez DPH [Kč]
A22 | Interaktivní LCD display vč. ozvučení | 1 | ks |  | 0
Z5 | Náhledový monitor 24" | 1 | ks |  | 0
F5 | Bezdrátový mikrofon náhlavní - sada přijímače a vysílače | 1 | ks |  | 0
F9 | Akumulátorový blok | 1 | ks |  | 0
F10 | Nabíječka akumulátorových bloků | 1 | ks |  | 0
H3 | Držák monitoru stěnový nastavitelný | 1 | ks |  | 0
C19 | AV TP distribuční jednotka 1:8 | 1 | ks |  | 0
C9 | Převodník TP na HDMI | 6 | ks |  | 0
C5 | Kombinovaný převodník VGA+A, DP a HDMI na TP | 2 | ks |  | 0
G2 | SFTP Cat 6a | 80 | m |  | 0
H32 | Montážní a spotřební materiál | 1 | kpl |  | 0
J1 | Prováděcí dokumentace | 1 | kpl
J2 | Štítkování zařízení - identifikační systém | 1 | kpl
J3 | Demontážní práce původního vybavení | 4 | h
J4 | Příprava kabelových tras | 8 | h
J5 | Montážní a instalační práce | 16 | h
J7 | Programování řídícího systému | 8 | h
J9 | Zprovoznění a zaškolení obsluhy | 2 | h
|  |  | Celkem |  | 0

## A07_205ab
Název projektu: | MUNI AV Technologie | Základní vlastnosti prostoru:
Budova: | UKB - pouze výběr učeben LF |  | TYPIZACE: 7_Učebna malá. VOLITELNÉ POLOŽKY: - vizualizér - ano, stávající držák monitoru SOUHRN: projektor se std .projekční vzdáleností, el. plátno, 2x náhled. monitor, ozvučení dvouzónové.
Fakulta: | LF
Adresa: | Kamenice 5, Brno, Bohunice
Dokument: | Soupis zařízení
Název místnosti: | učebna laboratoř
Typ místnosti: | 7_Učebna malá
Číslo místnosti provozní: | A07_205ab
Kód místnosti: | BHA08N02015/BHA08N2016
Kapacita:
Frekvenční pásmo:
ID | Název položky | Počet měrných jednotek | Měrná jednotka | Jednotková cena bez DPH [Kč] | Celková cena bez DPH [Kč]
E9 | Stolní vizualizér | 1 | ks |  | 0
B2 | Projektor s pevným objektivem, 5000 lm | 1 | ks |  | 0
H1 | Držák projektoru univerzální | 1 | ks |  | 0
A12 | Motorové promítací plátno, 3,5 m | 1 | ks |  | 0
B9 | Náhledový monitor 65'' | 2 | ks |  | 0
H12 | Přípojné místo pro prezentaci v katedře | 1 | ks |  | 0
F49 | Bezdrátový mikrofon ruční 1,9 GHz - sada přijímače a vysílače | 1 | ks |  | 0
F51 | Bezdrátový mikrofon náhlavní 1,9 GHz - sada přijímače a vysílače | 1 | ks |  | 0
F9 | Akumulátorový blok | 2 | ks |  | 0
F10 | Nabíječka akumulátorových bloků | 1 | ks |  | 0
F17 | Reprosoustava podhledová malá | 8 | ks |  | 0
F21 | Výkonový zesilovač (100V nebo nízkoimpedanční) | 1 | ks |  | 0
C3 | Prezentační AV přepínač velký (6 vstupů, HDBaseT výstup, výkon. zes.) | 1 | ks |  | 0
F25 | DSP audioprocesor s pevnou konfigurací malý | 1 | ks |  | 0
C8 | Převodník HDMI - TP/HDBaseT (s náhl. výstupem) | 1 | ks |  | 0
D2 | Ovládací panel/ŘS tlačítkový velký | 1 | ks |  | 0
D18 | Relé | 1 | ks |  | 0
H11 | AV rack v katedře - instalační vybavení pro vestavbu AV techniky | 1 | ks |  | 0
D12 | Dálkové/LAN řízení distribuce napájení, 4x 230V (nezávislé) | 1 | ks |  | 0
D15 | Datový přepínač | 1 | ks |  | 0
G2 | SFTP Cat 6a | 30 | m |  | 0
G18 | Repro kabel 100V, CYKY 2x1,5 mm2 | 60 | m |  | 0
H32 | Montážní a spotřební materiál | 1 | kpl |  | 0
J1 | Prováděcí dokumentace | 4 | h
J2 | Štítkování zařízení - identifikační systém | 4 | h
J3 | Demontážní práce původního vybavení | 16 | h
J4 | Příprava kabelových tras | 12 | h
J5 | Montážní a instalační práce | 80 | h
J7 | Programování řídícího systému | 4 | h
J9 | Zprovoznění a zaškolení obsluhy | 2 | h
|  |  | Celkem |  | 0

## A07_214
Název projektu: | MUNI AV Technologie | Základní vlastnosti prostoru:
Budova: | UKB - pouze výběr učeben LF |  | TYPIZACE: 7_Učebna malá. VOLITELNÉ POLOŽKY: - vizualizér - ano, Smart Sympodium stávající SOUHRN: projektor se std .projekční vzdáleností, el. plátno, ozvučení.
Fakulta: | LF
Adresa: | Kamenice 5, Brno, Bohunice
Dokument: | Soupis zařízení
Název místnosti: | učebna laboratoř
Typ místnosti: | 7_Učebna malá
Číslo místnosti provozní: | A07_214
Kód místnosti: | BHA08N02006
Kapacita:
Frekvenční pásmo:
ID | Název položky | Počet měrných jednotek | Měrná jednotka | Jednotková cena bez DPH [Kč] | Celková cena bez DPH [Kč]
E9 | Stolní vizualizér | 1 | ks |  | 0
B2 | Projektor s pevným objektivem, 5000 lm | 1 | ks |  | 0
H1 | Držák projektoru univerzální | 1 | ks |  | 0
A12 | Motorové promítací plátno, 3,5 m | 1 | ks |  | 0
H12 | Přípojné místo pro prezentaci v katedře | 1 | ks |  | 0
F49 | Bezdrátový mikrofon ruční 1,9 GHz - sada přijímače a vysílače | 1 | ks |  | 0
F9 | Akumulátorový blok | 1 | ks |  | 0
F10 | Nabíječka akumulátorových bloků | 1 | ks |  | 0
F17 | Reprosoustava podhledová malá | 4 | ks |  | 0
F21 | Výkonový zesilovač (100V nebo nízkoimpedanční) | 2 | ks |  | 0
C15 | Prezentační AV přepínač malý (6 vstupů, HDMI výstup) | 1 | ks |  | 0
C8 | Převodník HDMI - TP/HDBaseT (s náhl. výstupem) | 1 | ks |  | 0
D2 | Ovládací panel/ŘS tlačítkový velký | 1 | ks |  | 0
D18 | Relé | 2 | ks |  | 0
H11 | AV rack v katedře - instalační vybavení pro vestavbu AV techniky | 1 | ks |  | 0
D12 | Dálkové/LAN řízení distribuce napájení, 4x 230V (nezávislé) | 1 | ks |  | 0
D15 | Datový přepínač | 1 | ks |  | 0
G2 | SFTP Cat 6a | 30 | m |  | 0
G18 | Repro kabel 100V, CYKY 2x1,5 mm2 | 60 | m |  | 0
H32 | Montážní a spotřební materiál | 1 | kpl |  | 0
J1 | Prováděcí dokumentace | 4 | h
J2 | Štítkování zařízení - identifikační systém | 4 | h
J3 | Demontážní práce původního vybavení | 16 | h
J4 | Příprava kabelových tras | 12 | h
J5 | Montážní a instalační práce | 80 | h
J7 | Programování řídícího systému | 4 | h
J9 | Zprovoznění a zaškolení obsluhy | 2 | h
|  |  | Celkem |  | 0

## A15_308
Název projektu: | MUNI AV Technologie | Základní vlastnosti prostoru:
Budova: | UKB - pouze výběr učeben LF |  | TYPIZACE: 7_Učebna malá. VOLITELNÉ POLOŽKY: - neuvedeny SOUHRN: projektor se std. projekční vzdáleností, el. plátno, ozvučení - pouze zesilovač
Fakulta: | LF
Adresa: | Kamenice 5, Brno, Bohunice
Dokument: | Soupis zařízení
Název místnosti: | posluchárna
Typ místnosti: | 7_Učebna malá
Číslo místnosti provozní: | A15_308
Kód místnosti: | BHA16N03008
Kapacita:
Frekvenční pásmo:
ID | Název položky | Počet měrných jednotek | Měrná jednotka | Jednotková cena bez DPH [Kč] | Celková cena bez DPH [Kč]
A10 | Motorové promítací plátno 2,7 m | 1 | ks |  | 0
B2 | Projektor s pevným objektivem, 5000 lm | 1 | ks |  | 0
H1 | Držák projektoru univerzální | 1 | ks |  | 0
A38 | Keramická tabule atypická | 1 | ks |  | 0
H12 | Přípojné místo pro prezentaci v katedře | 1 | ks |  | 0
F21 | Výkonový zesilovač (100V nebo nízkoimpedanční) | 1 | ks |  | 0
C15 | Prezentační AV přepínač malý (6 vstupů, HDMI výstup) | 1 | ks |  | 0
C8 | Převodník HDMI - TP/HDBaseT (s náhl. výstupem) | 1 | ks |  | 0
D2 | Ovládací panel/ŘS tlačítkový velký | 1 | ks |  | 0
D18 | Relé | 2 | ks |  | 0
G2 | SFTP Cat 6a | 30 | m |  | 0
G18 | Repro kabel 100V, CYKY 2x1,5 mm2 | 60 | m |  | 0
H32 | Montážní a spotřební materiál | 1 | kpl |  | 0
J1 | Prováděcí dokumentace | 4 | hod
J2 | Štítkování zařízení - identifikační systém | 4 | hod
J3 | Demontážní práce původního vybavení | 16 | hod
J4 | Příprava kabelových tras | 12 | hod
J5 | Montážní a instalační práce | 60 | hod
J7 | Programování řídícího systému | 4 | hod
J9 | Zprovoznění a zaškolení obsluhy | 2 | hod
|  |  | Celkem |  | 0

## A15_309
Název projektu: | MUNI AV Technologie | Základní vlastnosti prostoru:
Budova: | UKB - pouze výběr učeben LF |  | TYPIZACE: 7_Učebna malá. VOLITELNÉ POLOŽKY: - neuvedeny SOUHRN: projektor se std. projekční vzdáleností, el. plátno, ozvučení - pouze zesilovač
Fakulta: | LF
Adresa: | Kamenice 5, Brno, Bohunice
Dokument: | Soupis zařízení
Název místnosti: | seminární místnost
Typ místnosti: | 7_Učebna malá
Číslo místnosti provozní: | A15_309
Kód místnosti: | BHA16N03009
Kapacita:
Frekvenční pásmo:
ID | Název položky | Počet měrných jednotek | Měrná jednotka | Jednotková cena bez DPH [Kč] | Celková cena bez DPH [Kč]
A10 | Motorové promítací plátno 2,7 m | 1 | ks |  | 0
B2 | Projektor s pevným objektivem, 5000 lm | 1 | ks |  | 0
H1 | Držák projektoru univerzální | 1 | ks |  | 0
A38 | Keramická tabule atypická | 1 | ks |  | 0
H12 | Přípojné místo pro prezentaci v katedře | 1 | ks |  | 0
F21 | Výkonový zesilovač (100V nebo nízkoimpedanční) | 1 | ks |  | 0
C15 | Prezentační AV přepínač malý (6 vstupů, HDMI výstup) | 1 | ks |  | 0
C8 | Převodník HDMI - TP/HDBaseT (s náhl. výstupem) | 1 | ks |  | 0
D2 | Ovládací panel/ŘS tlačítkový velký | 1 | ks |  | 0
D18 | Relé | 2 | ks |  | 0
G2 | SFTP Cat 6a | 30 | m |  | 0
G18 | Repro kabel 100V, CYKY 2x1,5 mm2 | 60 | m |  | 0
H32 | Montážní a spotřební materiál | 1 | kpl |  | 0
J1 | Prováděcí dokumentace | 4 | hod
J2 | Štítkování zařízení - identifikační systém | 4 | hod
J3 | Demontážní práce původního vybavení | 16 | hod
J4 | Příprava kabelových tras | 12 | hod
J5 | Montážní a instalační práce | 60 | hod
J7 | Programování řídícího systému | 4 | hod
J9 | Zprovoznění a zaškolení obsluhy | 2 | hod
|  |  | Celkem |  | 0

## A15_332
Název projektu: | MUNI AV Technologie | Základní vlastnosti prostoru:
Budova: | UKB - pouze výběr učeben LF |  | TYPIZACE: 5_Seminární místnost malá TV VOLITELNÉ POLOŽKY: - neuvedeny SOUHRN: velkoplošný LCD monitor, bezdrátová prezentační jednotka
Fakulta: | LF
Adresa: | Kamenice 5, Brno, Bohunice
Dokument: | Soupis zařízení
Název místnosti: | seminární místnost
Typ místnosti: | 5_Seminární místnost malá TV
Číslo místnosti provozní: | A15_332
Kód místnosti: | BHA16N03032
Kapacita:
Frekvenční pásmo:
ID | Název položky | Počet měrných jednotek | Měrná jednotka | Jednotková cena bez DPH [Kč] | Celková cena bez DPH [Kč]
B9 | Náhledový monitor 65'' | 1 | ks |  | 0
E16 | USB kamera PTZ s ext. odposlechem a mikrofonem | 1 | ks |  | 0
E4 | Jednotka pro bezdrátovou prezentaci, multiplatformní | 1 | ks |  | 0
H12 | Přípojné místo pro prezentaci v katedře | 1 | ks |  | 0
C15 | Prezentační AV přepínač malý (6 vstupů, HDMI výstup) | 1 | ks |  | 0
C7 | Převodník HDMI na TP | 1 | ks |  | 0
D2 | Ovládací panel/ŘS tlačítkový velký | 1 | ks |  | 0
D18 | Relé | 2 | ks |  | 0
G2 | SFTP Cat 6a | 30 | m |  | 0
H32 | Montážní a spotřební materiál | 1 | kpl |  | 0
J1 | Prováděcí dokumentace | 4 | hod
J2 | Štítkování zařízení - identifikační systém | 4 | hod
J3 | Demontážní práce původního vybavení | 16 | hod
J4 | Příprava kabelových tras | 12 | hod
J5 | Montážní a instalační práce | 80 | hod
J7 | Programování řídícího systému | 4 | hod
J9 | Zprovoznění a zaškolení obsluhy | 2 | hod
|  |  |  | Celkem | 0

## A15_333
Název projektu: | MUNI AV Technologie | Základní vlastnosti prostoru:
Budova: | UKB - pouze výběr učeben LF |  | TYPIZACE: 7_Učebna malá. VOLITELNÉ POLOŽKY: - neuvedeny SOUHRN: projektor se std. projekční vzdáleností, el. plátno, ozvučení - pouze zesilovač
Fakulta:
Adresa: | Kamenice 5, Brno, Bohunice
Dokument: | Soupis zařízení
Název místnosti: | posluchárna
Typ místnosti:
Číslo místnosti provozní: | A15_333
Kód místnosti: | BHA16N03033
Kapacita:
Frekvenční pásmo:
ID | Název položky | Počet měrných jednotek | Měrná jednotka | Jednotková cena bez DPH [Kč] | Celková cena bez DPH [Kč]
A10 | Motorové promítací plátno 2,7 m | 1 | ks |  | 0
B2 | Projektor s pevným objektivem, 5000 lm | 1 | ks |  | 0
H1 | Držák projektoru univerzální | 1 | ks |  | 0
A38 | Keramická tabule atypická | 1 | ks |  | 0
H12 | Přípojné místo pro prezentaci v katedře | 1 | ks |  | 0
F21 | Výkonový zesilovač (100V nebo nízkoimpedanční) | 1 | ks |  | 0
C15 | Prezentační AV přepínač malý (6 vstupů, HDMI výstup) | 1 | ks |  | 0
C8 | Převodník HDMI - TP/HDBaseT (s náhl. výstupem) | 1 | ks |  | 0
D2 | Ovládací panel/ŘS tlačítkový velký | 1 | ks |  | 0
D18 | Relé | 2 | ks |  | 0
G2 | SFTP Cat 6a | 30 | m |  | 0
G18 | Repro kabel 100V, CYKY 2x1,5 mm2 | 60 | m |  | 0
H32 | Montážní a spotřební materiál | 1 | kpl |  | 0
J1 | Prováděcí dokumentace | 4 | hod
J2 | Štítkování zařízení - identifikační systém | 4 | hod
J3 | Demontážní práce původního vybavení | 16 | hod
J4 | Příprava kabelových tras | 12 | hod
J5 | Montážní a instalační práce | 60 | hod
J7 | Programování řídícího systému | 4 | hod
J9 | Zprovoznění a zaškolení obsluhy | 2 | hod
|  |  | Celkem |  | 0

## A16_213
Název projektu: | MUNI AV Technologie | Základní vlastnosti prostoru:
Budova: | UKB - pouze výběr učeben LF |  | TYPIZACE: 8_Místnost malá - interaktivní VOLITELNÉ POLOŽKY: - vizualizér SOUHRN: interaktivní tabule s ozvučením, nová katedra
Fakulta:
Adresa: | Kamenice 5, Brno, Bohunice
Dokument: | Soupis zařízení
Název místnosti:
Typ místnosti: | 8_Místnost malá - Interaktivní
Číslo místnosti provozní: | A16_213
Kód místnosti: | BHA17N02013
Kapacita:
Frekvenční pásmo:
ID | Název položky | Počet měrných jednotek | Měrná jednotka | Jednotková cena bez DPH [Kč] | Celková cena bez DPH [Kč]
E9 | Stolní vizualizér | 1 | ks |  | 0
A22 | Interaktivní LCD display vč. ozvučení | 1 | ks |  | 0
H12 | Přípojné místo pro prezentaci v katedře | 1 | ks |  | 0
C15 | Prezentační AV přepínač malý (6 vstupů, HDMI výstup) | 1 | ks |  | 0
D2 | Ovládací panel/ŘS tlačítkový velký | 1 | ks |  | 0
D12 | Dálkové/LAN řízení distribuce napájení, 4x 230V (nezávislé) | 1 | ks |  | 0
A26 | Keramická tabule, šířka 1,8 m | 2 | ks |  | 0
H11 | AV rack v katedře - instalační vybavení pro vestavbu AV techniky | 1 | ks |  | 0
G2 | SFTP Cat 6a | 60 | m |  | 0
G10 | HDMI pasivní 15 m | 1 | ks |  | 0
D15 | Datový přepínač | 1 | ks |  | 0
H32 | Montážní a spotřební materiál | 1 | kpl |  | 0
J1 | Prováděcí dokumentace | 4 | h
J2 | Štítkování zařízení - identifikační systém | 2 | h
J3 | Demontážní práce původního vybavení | 6 | h
J4 | Příprava kabelových tras | 8 | h
J5 | Montážní a instalační práce | 24 | h
J7 | Programování řídícího systému | 16 | h
J9 | Zprovoznění a zaškolení obsluhy | 2 | h
|  |  | Celkem |  | 0

## A16_217
Název projektu: | MUNI AV Technologie | Základní vlastnosti prostoru:
Budova: | UKB - pouze výběr učeben LF |  | TYPIZACE: 8_Místnost malá - interaktivní VOLITELNÉ POLOŽKY: - neuvedeno SOUHRN: interaktivní tabule s ozvučením, nová katedra
Fakulta:
Adresa: | Kamenice 5, Brno, Bohunice
Dokument: | Soupis zařízení
Název místnosti:
Typ místnosti: | 8_Místnost malá - Interaktivní
Číslo místnosti provozní: | A16_217
Kód místnosti: | BHA17N02017
Kapacita:
Frekvenční pásmo:
ID | Název položky | Počet měrných jednotek | Měrná jednotka | Jednotková cena bez DPH [Kč] | Celková cena bez DPH [Kč]
A22 | Interaktivní LCD display vč. ozvučení | 1 | ks |  | 0
H12 | Přípojné místo pro prezentaci v katedře | 1 | ks |  | 0
C15 | Prezentační AV přepínač malý (6 vstupů, HDMI výstup) | 1 | ks |  | 0
D2 | Ovládací panel/ŘS tlačítkový velký | 1 | ks |  | 0
D12 | Dálkové/LAN řízení distribuce napájení, 4x 230V (nezávislé) | 1 | ks |  | 0
A26 | Keramická tabule, šířka 1,8 m | 2 | ks |  | 0
H11 | AV rack v katedře - instalační vybavení pro vestavbu AV techniky | 1 | ks |  | 0
G2 | SFTP Cat 6a | 60 | m |  | 0
G10 | HDMI pasivní 15 m | 1 | ks |  | 0
D15 | Datový přepínač | 1 | ks |  | 0
H32 | Montážní a spotřební materiál | 1 | kpl |  | 0
J1 | Prováděcí dokumentace | 4 | h
J2 | Štítkování zařízení - identifikační systém | 2 | h
J3 | Demontážní práce původního vybavení | 6 | h
J4 | Příprava kabelových tras | 8 | h
J5 | Montážní a instalační práce | 24 | h
J7 | Programování řídícího systému | 16 | h
J9 | Zprovoznění a zaškolení obsluhy | 2 | h
|  |  | Celkem |  | 0

## A18_108
Název projektu: | MUNI AV Technologie | Základní vlastnosti prostoru:
Budova: | UKB - pouze výběr učeben LF |  | TYPIZACE: 7_Učebna malá. VOLITELNÉ POLOŽKY: SOUHRN:
Fakulta:
Adresa: | Kamenice 5, Brno, Bohunice
Dokument: | Soupis zařízení
Název místnosti:
Typ místnosti:
Číslo místnosti provozní: | A18_108
Kód místnosti: | BHA19N01010
Kapacita:
Frekvenční pásmo:
ID | Název položky | Počet měrných jednotek | Měrná jednotka | Jednotková cena bez DPH [Kč] | Celková cena bez DPH [Kč]
E9 | Stolní vizualizér | 1 | ks |  | 0
Z11 | Doplňkové rameno pro vizualizér | 1 | ks |  | 0
Z5 | Náhledový monitor 24" | 12 | ks |  | 0
H2 | Držák monitoru univerzální | 12 | ks |  | 0
Z14 | Konzole pro uchycení LCD 4xVESA | 3 | ks |  | 0
H12 | Přípojné místo pro prezentaci v katedře | 1 | ks |  | 0
C16 | Prezentační AV přepínač s HDBaseT nebo HDMI výstupem (4 vstupy) | 1 | ks |  | 0
Z13 | AV TP distribuční jednotka 1:4 | 1 | ks |  | 0
C9 | Převodník TP na HDMI | 3 | ks |  | 0
C24 | Rozbočovač HDMI 1:4 | 3 | ks |  | 0
D2 | Ovládací panel/ŘS tlačítkový velký | 1 | ks |  | 0
D8 | Relé jednotka do rozvaděče | 1 | ks |  | 0
H11 | AV rack v katedře - instalační vybavení pro vestavbu AV techniky | 1 | ks |  | 0
D12 | Dálkové/LAN řízení distribuce napájení, 4x 230V (nezávislé) | 1 | ks |  | 0
D15 | Datový přepínač | 1 | ks |  | 0
G4 | HDMI pasivní 1 m | 3 | ks |  | 0
G5 | HDMI pasivní 2 m | 3 | ks |  | 0
G6 | HDMI pasivní 3 m | 6 | ks |  | 0
G7 | HDMI pasivní 5 m | 3 | ks |  | 0
G2 | SFTP Cat 6a | 200 | m |  | 0
H32 | Montážní a spotřební materiál | 1 | kpl |  | 0
J1 | Prováděcí dokumentace | 8 | h
J2 | Štítkování zařízení - identifikační systém | 2 | h
J3 | Demontážní práce původního vybavení | 8 | h
J4 | Příprava kabelových tras | 8 | h
J5 | Montážní a instalační práce | 80 | h
J7 | Programování řídícího systému | 16 | h
J9 | Zprovoznění a zaškolení obsluhy | 4 | h
|  |  | Celkem |  | 0

## A18_112
Název projektu: | MUNI AV Technologie | Základní vlastnosti prostoru:
Budova: | UKB - pouze výběr učeben LF |  | TYPIZACE: 7_Učebna malá. VOLITELNÉ POLOŽKY: - vizualizér SOUHRN: projektor se std .projekční vzdáleností, el. plátno, ozvučení.
Fakulta:
Adresa: | Kamenice 5, Brno, Bohunice
Dokument: | Soupis zařízení
Název místnosti:
Typ místnosti: | 7_Učebna malá
Číslo místnosti provozní: | A18_112
Kód místnosti: | BHA19N01011
Kapacita:
Frekvenční pásmo:
ID | Název položky | Počet měrných jednotek | Měrná jednotka | Jednotková cena bez DPH [Kč] | Celková cena bez DPH [Kč]
A10 | Motorové promítací plátno 2,7 m | 1 | ks |  | 0
B2 | Projektor s pevným objektivem, 5000 lm | 1 | ks |  | 0
H1 | Držák projektoru univerzální | 1 | ks |  | 0
A38 | Keramická tabule atypická | 1 | ks |  | 0
H12 | Přípojné místo pro prezentaci v katedře | 1 | ks |  | 0
E9 | Stolní vizualizér | 1 | ks |  | 0
F21 | Výkonový zesilovač (100V nebo nízkoimpedanční) | 1 | ks |  | 0
F3 | Bezdrátový mikrofon ruční - sada přijímače a vysílače | 1 | ks |  | 0
C15 | Prezentační AV přepínač malý (6 vstupů, HDMI výstup) | 1 | ks |  | 0
C7 | Převodník HDMI na TP | 1 | ks |  | 0
D2 | Ovládací panel/ŘS tlačítkový velký | 1 | ks |  | 0
D18 | Relé | 2 | ks |  | 0
G2 | SFTP Cat 6a | 30 | m |  | 0
G18 | Repro kabel 100V, CYKY 2x1,5 mm2 | 60 | m |  | 0
H32 | Montážní a spotřební materiál | 1 | kpl |  | 0
J1 | Prováděcí dokumentace | 4 | hod
J2 | Štítkování zařízení - identifikační systém | 4 | hod
J3 | Demontážní práce původního vybavení | 16 | hod
J4 | Příprava kabelových tras | 12 | hod
J5 | Montážní a instalační práce | 80 | hod
J7 | Programování řídícího systému | 4 | hod
J9 | Zprovoznění a zaškolení obsluhy | 2 | hod
|  |  | Celkem |  | 0

## A18_205
Název projektu: | MUNI AV Technologie | Základní vlastnosti prostoru:
Budova: | UKB - pouze výběr učeben LF |  | TYPIZACE: 7_Učebna malá. VOLITELNÉ POLOŽKY: - neuvedeny SOUHRN: projektor se std .projekční vzdáleností, el. plátno, ozvučení.
Fakulta:
Adresa: | Kamenice 5, Brno, Bohunice
Dokument: | Soupis zařízení
Název místnosti: | zkušebna přijímací místnost
Typ místnosti: | 7_Učebna malá
Číslo místnosti provozní: | A18_205
Kód místnosti: | BHA19N02007
Kapacita:
Frekvenční pásmo:
ID | Název položky | Počet měrných jednotek | Měrná jednotka | Jednotková cena bez DPH [Kč] | Celková cena bez DPH [Kč]
A24 | Keramický panel pro projekci a psaní fixem, typ 2 | 1 | ks |  | 0
B2 | Projektor s pevným objektivem, 5000 lm | 1 | ks |  | 0
H1 | Držák projektoru univerzální | 1 | ks |  | 0
H12 | Přípojné místo pro prezentaci v katedře | 1 | ks |  | 0
F15 | Reproduktorové soustavy pasivní sloupové malé | 2 | ks |  | 0
F21 | Výkonový zesilovač (100V nebo nízkoimpedanční) | 1 | ks |  | 0
C15 | Prezentační AV přepínač malý (6 vstupů, HDMI výstup) | 1 | ks |  | 0
C8 | Převodník HDMI - TP/HDBaseT (s náhl. výstupem) | 1 | ks |  | 0
D2 | Ovládací panel/ŘS tlačítkový velký | 1 | ks |  | 0
D8 | Relé jednotka do rozvaděče | 1 | ks |  | 0
H11 | AV rack v katedře - instalační vybavení pro vestavbu AV techniky | 1 | ks |  | 0
D12 | Dálkové/LAN řízení distribuce napájení, 4x 230V (nezávislé) | 1 | ks |  | 0
D15 | Datový přepínač | 1 | ks |  | 0
G2 | SFTP Cat 6a | 30 | m |  | 0
G14 | Repro kabel 2x2,5 mm2 | 20 | m |  | 0
H32 | Montážní a spotřební materiál | 1 | kpl |  | 0
J1 | Prováděcí dokumentace | 2 | h
J2 | Štítkování zařízení - identifikační systém | 1 | h
J3 | Demontážní práce původního vybavení | 6 | h
J4 | Příprava kabelových tras | 2 | h
J5 | Montážní a instalační práce | 32 | h
J7 | Programování řídícího systému | 16 | h
J8 | Programování řízení osvětlení a žaluzií | 8 | h
J9 | Zprovoznění a zaškolení obsluhy | 4 | h
0

## A18_208
Název projektu: | MUNI AV Technologie | Základní vlastnosti prostoru:
Budova: | UKB - pouze výběr učeben LF |  | TYPIZACE: 7_Učebna malá. VOLITELNÉ POLOŽKY: - neuvedeny SOUHRN: projektor se std .projekční vzdáleností, el. plátno, ozvučení.
Fakulta:
Adresa: | Kamenice 5, Brno, Bohunice
Dokument: | Soupis zařízení
Název místnosti: | seminární místnost
Typ místnosti: | 7_Učebna malá
Číslo místnosti provozní: | A18_208
Kód místnosti: | BHA19N02012
Kapacita:
Frekvenční pásmo:
ID | Název položky | Počet měrných jednotek | Měrná jednotka | Jednotková cena bez DPH [Kč] | Celková cena bez DPH [Kč]
A24 | Keramický panel pro projekci a psaní fixem, typ 2 | 1 | ks |  | 0
B2 | Projektor s pevným objektivem, 5000 lm | 1 | ks |  | 0
H1 | Držák projektoru univerzální | 1 | ks |  | 0
H12 | Přípojné místo pro prezentaci v katedře | 1 | ks |  | 0
F15 | Reproduktorové soustavy pasivní sloupové malé | 2 | ks |  | 0
F21 | Výkonový zesilovač (100V nebo nízkoimpedanční) | 1 | ks |  | 0
C15 | Prezentační AV přepínač malý (6 vstupů, HDMI výstup) | 1 | ks |  | 0
C8 | Převodník HDMI - TP/HDBaseT (s náhl. výstupem) | 1 | ks |  | 0
D2 | Ovládací panel/ŘS tlačítkový velký | 1 | ks |  | 0
D8 | Relé jednotka do rozvaděče | 1 | ks |  | 0
H11 | AV rack v katedře - instalační vybavení pro vestavbu AV techniky | 1 | ks |  | 0
D12 | Dálkové/LAN řízení distribuce napájení, 4x 230V (nezávislé) | 1 | ks |  | 0
D15 | Datový přepínač | 1 | ks |  | 0
G2 | SFTP Cat 6a | 30 | m |  | 0
G14 | Repro kabel 2x2,5 mm2 | 20 | m |  | 0
H32 | Montážní a spotřební materiál | 1 | kpl |  | 0
J1 | Prováděcí dokumentace | 2 | h
J2 | Štítkování zařízení - identifikační systém | 1 | h
J3 | Demontážní práce původního vybavení | 6 | h
J4 | Příprava kabelových tras | 2 | h
J5 | Montážní a instalační práce | 32 | h
J7 | Programování řídícího systému | 16 | h
J8 | Programování řízení osvětlení a žaluzií | 8 | h
J9 | Zprovoznění a zaškolení obsluhy | 4 | h
|  |  | Celkem |  | 0

## A19_113
Název projektu: | MUNI AV Technologie | Základní vlastnosti prostoru:
Budova: | UKB - pouze výběr učeben LF |  | TYPIZACE: 7_Učebna malá. VOLITELNÉ POLOŽKY: - vizualizér SOUHRN: projektor se std. projekční vzdáleností, el. plátno, ozvučení - pouze zesilovač
Fakulta:
Adresa: | Kamenice 5, Brno, Bohunice
Dokument: | Soupis zařízení
Název místnosti: | seminární místnost
Typ místnosti:
Číslo místnosti provozní: | A19_113
Kód místnosti: | BHA20N01013
Kapacita:
Frekvenční pásmo:
ID | Název položky | Počet měrných jednotek | Měrná jednotka | Jednotková cena bez DPH [Kč] | Celková cena bez DPH [Kč]
A10 | Motorové promítací plátno 2,7 m | 1 | ks |  | 0
B2 | Projektor s pevným objektivem, 5000 lm | 1 | ks |  | 0
H1 | Držák projektoru univerzální | 1 | ks |  | 0
A38 | Keramická tabule atypická | 1 | ks |  | 0
H12 | Přípojné místo pro prezentaci v katedře | 1 | ks |  | 0
B8 | Náhledový monitor 50'' | 1 | ks |  | 0
H2 | Držák monitoru univerzální | 1 | ks |  | 0
F21 | Výkonový zesilovač (100V nebo nízkoimpedanční) | 1 | ks |  | 0
C15 | Prezentační AV přepínač malý (6 vstupů, HDMI výstup) | 1 | ks |  | 0
C8 | Převodník HDMI - TP/HDBaseT (s náhl. výstupem) | 1 | ks |  | 0
D2 | Ovládací panel/ŘS tlačítkový velký | 1 | ks |  | 0
D18 | Relé | 2 | ks |  | 0
G2 | SFTP Cat 6a | 30 | m |  | 0
G18 | Repro kabel 100V, CYKY 2x1,5 mm2 | 60 | m |  | 0
H32 | Montážní a spotřební materiál | 1 | kpl |  | 0
J1 | Prováděcí dokumentace | 4 | hod
J2 | Štítkování zařízení - identifikační systém | 4 | hod
J3 | Demontážní práce původního vybavení | 16 | hod
J4 | Příprava kabelových tras | 12 | hod
J5 | Montážní a instalační práce | 80 | hod
J7 | Programování řídícího systému | 4 | hod
J9 | Zprovoznění a zaškolení obsluhy | 2 | hod
|  |  | Celkem |  | 0

## A19_118
Název projektu: | MUNI AV Technologie | Základní vlastnosti prostoru:
Budova: | UKB - pouze výběr učeben LF |  | TYPIZACE: 7_Učebna malá. VOLITELNÉ POLOŽKY: - neuvedeny SOUHRN: projektor s krátkou projekční vzdáleností, el. plátno, ozvučení - pouze zesilovač
Fakulta:
Adresa: | Kamenice 5, Brno, Bohunice
Dokument: | Soupis zařízení
Název místnosti: | knihovna zasedačka
Typ místnosti: | 7_Učebna malá
Číslo místnosti provozní: | A19_118
Kód místnosti: | BHA20N01018
Kapacita:
Frekvenční pásmo:
ID | Název položky | Počet měrných jednotek | Měrná jednotka | Jednotková cena bez DPH [Kč] | Celková cena bez DPH [Kč]
A10 | Motorové promítací plátno 2,7 m | 1 | ks |  | 0
B2 | Projektor s pevným objektivem, 5000 lm | 1 | ks |  | 0
H1 | Držák projektoru univerzální | 1 | ks |  | 0
A38 | Keramická tabule atypická | 1 | ks |  | 0
H12 | Přípojné místo pro prezentaci v katedře | 1 | ks |  | 0
F21 | Výkonový zesilovač (100V nebo nízkoimpedanční) | 1 | ks |  | 0
C15 | Prezentační AV přepínač malý (6 vstupů, HDMI výstup) | 1 | ks |  | 0
C8 | Převodník HDMI - TP/HDBaseT (s náhl. výstupem) | 1 | ks |  | 0
D2 | Ovládací panel/ŘS tlačítkový velký | 1 | ks |  | 0
D18 | Relé | 2 | ks |  | 0
G2 | SFTP Cat 6a | 30 | m |  | 0
G18 | Repro kabel 100V, CYKY 2x1,5 mm2 | 60 | m |  | 0
H32 | Montážní a spotřební materiál | 1 | kpl |  | 0
J1 | Prováděcí dokumentace | 4 | hod
J2 | Štítkování zařízení - identifikační systém | 4 | hod
J3 | Demontážní práce původního vybavení | 16 | hod
J4 | Příprava kabelových tras | 12 | hod
J5 | Montážní a instalační práce | 60 | hod
J7 | Programování řídícího systému | 4 | hod
J9 | Zprovoznění a zaškolení obsluhy | 2 | hod
|  |  | Celkem |  | 0

## A19_229
Název projektu: | MUNI AV Technologie | Základní vlastnosti prostoru:
Budova: | UKB - pouze výběr učeben LF |  | TYPIZACE: 7_Učebna malá. VOLITELNÉ POLOŽKY: - neuvedeny SOUHRN: projektor s krátkou projekční vzdáleností, el. plátno, ozvučení - pouze zesilovač
Fakulta:
Adresa: | Kamenice 5, Brno, Bohunice
Dokument: | Soupis zařízení
Název místnosti: | seminární místnost
Typ místnosti:
Číslo místnosti provozní: | A19_229
Kód místnosti: | BHA20N02029
Kapacita:
Frekvenční pásmo:
ID | Název položky | Počet měrných jednotek | Měrná jednotka | Jednotková cena bez DPH [Kč] | Celková cena bez DPH [Kč]
A10 | Motorové promítací plátno 2,7 m | 1 | ks |  | 0
B2 | Projektor s pevným objektivem, 5000 lm | 1 | ks |  | 0
H1 | Držák projektoru univerzální | 1 | ks |  | 0
A38 | Keramická tabule atypická | 1 | ks |  | 0
H12 | Přípojné místo pro prezentaci v katedře | 1 | ks |  | 0
F21 | Výkonový zesilovač (100V nebo nízkoimpedanční) | 1 | ks |  | 0
C15 | Prezentační AV přepínač malý (6 vstupů, HDMI výstup) | 1 | ks |  | 0
C8 | Převodník HDMI - TP/HDBaseT (s náhl. výstupem) | 1 | ks |  | 0
D2 | Ovládací panel/ŘS tlačítkový velký | 1 | ks |  | 0
D18 | Relé | 2 | ks |  | 0
G2 | SFTP Cat 6a | 30 | m |  | 0
G18 | Repro kabel 100V, CYKY 2x1,5 mm2 | 60 | m |  | 0
H32 | Montážní a spotřební materiál | 1 | kpl |  | 0
J1 | Prováděcí dokumentace | 4 | hod
J2 | Štítkování zařízení - identifikační systém | 4 | hod
J3 | Demontážní práce původního vybavení | 16 | hod
J4 | Příprava kabelových tras | 12 | hod
J5 | Montážní a instalační práce | 60 | hod
J7 | Programování řídícího systému | 4 | hod
J9 | Zprovoznění a zaškolení obsluhy | 2 | hod
|  |  | Celkem |  | 0

## A19_231
Název projektu: | MUNI AV Technologie | Základní vlastnosti prostoru:
Budova: | UKB - pouze výběr učeben LF |  | TYPIZACE: 7_Učebna malá. VOLITELNÉ POLOŽKY: - neuvedeny SOUHRN: projektor se std. projekční vzdáleností, el. plátno, ozvučení - pouze zesilovač
Fakulta:
Adresa: | Kamenice 5, Brno, Bohunice
Dokument: | Soupis zařízení
Název místnosti: | seminární místnost
Typ místnosti:
Číslo místnosti provozní: | A19_231
Kód místnosti: | BHA20N02031
Kapacita:
Frekvenční pásmo:
ID | Název položky | Počet měrných jednotek | Měrná jednotka | Jednotková cena bez DPH [Kč] | Celková cena bez DPH [Kč]
A10 | Motorové promítací plátno 2,7 m | 1 | ks |  | 0
B2 | Projektor s pevným objektivem, 5000 lm | 1 | ks |  | 0
H1 | Držák projektoru univerzální | 1 | ks |  | 0
A38 | Keramická tabule atypická | 1 | ks |  | 0
H12 | Přípojné místo pro prezentaci v katedře | 1 | ks |  | 0
F21 | Výkonový zesilovač (100V nebo nízkoimpedanční) | 1 | ks |  | 0
C15 | Prezentační AV přepínač malý (6 vstupů, HDMI výstup) | 1 | ks |  | 0
C8 | Převodník HDMI - TP/HDBaseT (s náhl. výstupem) | 1 | ks |  | 0
D2 | Ovládací panel/ŘS tlačítkový velký | 1 | ks |  | 0
D18 | Relé | 2 | ks |  | 0
G2 | SFTP Cat 6a | 30 | m |  | 0
G18 | Repro kabel 100V, CYKY 2x1,5 mm2 | 60 | m |  | 0
H32 | Montážní a spotřební materiál | 1 | kpl |  | 0
J1 | Prováděcí dokumentace | 4 | hod
J2 | Štítkování zařízení - identifikační systém | 4 | hod
J3 | Demontážní práce původního vybavení | 16 | hod
J4 | Příprava kabelových tras | 12 | hod
J5 | Montážní a instalační práce | 60 | hod
J7 | Programování řídícího systému | 4 | hod
J9 | Zprovoznění a zaškolení obsluhy | 2 | hod
|  |  | Celkem |  | 0

## A19_308
Název projektu: | MUNI AV Technologie | Základní vlastnosti prostoru:
Budova: | UKB - pouze výběr učeben LF |  | TYPIZACE: 7_Učebna malá. VOLITELNÉ POLOŽKY: - vizualizér SOUHRN: projektor se std. projekční vzdáleností, el. plátno, ozvučení - pouze zesilovač
Fakulta:
Adresa: | Kamenice 5, Brno, Bohunice
Dokument: | Soupis zařízení
Název místnosti: | knihovna zasedací místnost
Typ místnosti:
Číslo místnosti provozní: | A19_308
Kód místnosti: | BHA20N03008
Kapacita:
Frekvenční pásmo:
ID | Název položky | Počet měrných jednotek | Měrná jednotka | Jednotková cena bez DPH [Kč] | Celková cena bez DPH [Kč]
A10 | Motorové promítací plátno 2,7 m | 1 | ks |  | 0
B2 | Projektor s pevným objektivem, 5000 lm | 1 | ks |  | 0
H1 | Držák projektoru univerzální | 1 | ks |  | 0
A38 | Keramická tabule atypická | 1 | ks |  | 0
H12 | Přípojné místo pro prezentaci v katedře | 1 | ks |  | 0
F21 | Výkonový zesilovač (100V nebo nízkoimpedanční) | 1 | ks |  | 0
C15 | Prezentační AV přepínač malý (6 vstupů, HDMI výstup) | 1 | ks |  | 0
C8 | Převodník HDMI - TP/HDBaseT (s náhl. výstupem) | 1 | ks |  | 0
D2 | Ovládací panel/ŘS tlačítkový velký | 1 | ks |  | 0
D18 | Relé | 2 | ks |  | 0
G2 | SFTP Cat 6a | 30 | ks |  | 0
G18 | Repro kabel 100V, CYKY 2x1,5 mm2 | 60 | m |  | 0
H32 | Montážní a spotřební materiál | 1 | kpl |  | 0
J1 | Prováděcí dokumentace | 4 | hod
J2 | Štítkování zařízení - identifikační systém | 4 | hod
J3 | Demontážní práce původního vybavení | 16 | hod
J4 | Příprava kabelových tras | 12 | hod
J5 | Montážní a instalační práce | 60 | hod
J7 | Programování řídícího systému | 4 | hod
J9 | Zprovoznění a zaškolení obsluhy | 2 | hod
|  |  | Celkem |  | 0

## A19_326
Název projektu: | MUNI AV Technologie | Základní vlastnosti prostoru:
Budova: | UKB - pouze výběr učeben LF |  | TYPIZACE: 7_Učebna malá. VOLITELNÉ POLOŽKY: - neuvedeny SOUHRN: projektor se std. projekční vzdáleností, el. plátno, ozvučení - pouze zesilovač
Fakulta:
Adresa: | Kamenice 5, Brno, Bohunice
Dokument: | Soupis zařízení
Název místnosti: | seminární místnost
Typ místnosti:
Číslo místnosti provozní: | A19_326
Kód místnosti: | BHA20N03026
Kapacita:
Frekvenční pásmo:
ID | Název položky | Počet měrných jednotek | Měrná jednotka | Jednotková cena bez DPH [Kč] | Celková cena bez DPH [Kč]
A10 | Motorové promítací plátno 2,7 m | 1 | ks |  | 0
B2 | Projektor s pevným objektivem, 5000 lm | 1 | ks |  | 0
H1 | Držák projektoru univerzální | 1 | ks |  | 0
A38 | Keramická tabule atypická | 1 | ks |  | 0
H12 | Přípojné místo pro prezentaci v katedře | 1 | ks |  | 0
F21 | Výkonový zesilovač (100V nebo nízkoimpedanční) | 1 | ks |  | 0
C15 | Prezentační AV přepínač malý (6 vstupů, HDMI výstup) | 1 | ks |  | 0
C8 | Převodník HDMI - TP/HDBaseT (s náhl. výstupem) | 1 | ks |  | 0
D2 | Ovládací panel/ŘS tlačítkový velký | 1 | ks |  | 0
D18 | Relé | 2 | ks |  | 0
G2 | SFTP Cat 6a | 30 | m |  | 0
G18 | Repro kabel 100V, CYKY 2x1,5 mm2 | 60 | kpl |  | 0
H32 | Montážní a spotřební materiál | 1 | kpl |  | 0
J1 | Prováděcí dokumentace | 4 | ks
J2 | Štítkování zařízení - identifikační systém | 4 | hod
J3 | Demontážní práce původního vybavení | 16 | hod
J4 | Příprava kabelových tras | 12 | hod
J5 | Montážní a instalační práce | 60 | hod
J7 | Programování řídícího systému | 4 | hod
J9 | Zprovoznění a zaškolení obsluhy | 2 | hod
|  |  | Celkem |  | 0

## A20_113
Název projektu: | MUNI AV Technologie | Základní vlastnosti prostoru:
Budova: | UKB - pouze výběr učeben LF |  | TYPIZACE: 7_Učebna malá. VOLITELNÉ POLOŽKY: - neuvedeny SOUHRN: projektor se std. projekční vzdáleností, el. plátno, ozvučení - pouze zesilovač
Fakulta:
Adresa: | Kamenice 5, Brno, Bohunice
Dokument: | Soupis zařízení
Název místnosti: | laboratoř pro praktickou výuku
Typ místnosti:
Číslo místnosti provozní: | A20_113
Kód místnosti: | BHA21N01013
Kapacita:
Frekvenční pásmo:
ID | Název položky | Počet měrných jednotek | Měrná jednotka | Jednotková cena bez DPH [Kč] | Celková cena bez DPH [Kč]
A10 | Motorové promítací plátno 2,7 m | 1 | ks |  | 0
B2 | Projektor s pevným objektivem, 5000 lm | 1 | ks |  | 0
H1 | Držák projektoru univerzální | 1 | ks |  | 0
A38 | Keramická tabule atypická | 1 | ks |  | 0
H12 | Přípojné místo pro prezentaci v katedře | 1 | ks |  | 0
F21 | Výkonový zesilovač (100V nebo nízkoimpedanční) | 1 | ks |  | 0
C15 | Prezentační AV přepínač malý (6 vstupů, HDMI výstup) | 1 | ks |  | 0
C8 | Převodník HDMI - TP/HDBaseT (s náhl. výstupem) | 1 | ks |  | 0
D2 | Ovládací panel/ŘS tlačítkový velký | 1 | ks |  | 0
D18 | Relé | 2 | ks |  | 0
G2 | SFTP Cat 6a | 30 | ks |  | 0
G18 | Repro kabel 100V, CYKY 2x1,5 mm2 | 60 | m |  | 0
H32 | Montážní a spotřební materiál | 1 | kpl |  | 0
J1 | Prováděcí dokumentace | 4 | hod
J2 | Štítkování zařízení - identifikační systém | 4 | hod
J3 | Demontážní práce původního vybavení | 16 | hod
J4 | Příprava kabelových tras | 12 | hod
J5 | Montážní a instalační práce | 60 | hod
J7 | Programování řídícího systému | 4 | hod
J9 | Zprovoznění a zaškolení obsluhy | 2 | hod
|  |  | Celkem |  | 0

## A20_114
Název projektu: | MUNI AV Technologie | Základní vlastnosti prostoru:
Budova: | UKB - pouze výběr učeben LF |  | TYPIZACE: 7_Učebna malá. VOLITELNÉ POLOŽKY: - neuvedeny SOUHRN: projektor se std. projekční vzdáleností, el. plátno, ozvučení - pouze zesilovač
Fakulta:
Adresa: | Kamenice 5, Brno, Bohunice
Dokument: | Soupis zařízení
Název místnosti: | laboratoř pro praktickou výuku
Typ místnosti:
Číslo místnosti provozní: | A20_114
Kód místnosti: | BHA21N01014
Kapacita:
Frekvenční pásmo:
ID | Název položky | Počet měrných jednotek | Měrná jednotka | Jednotková cena bez DPH [Kč] | Celková cena bez DPH [Kč]
A10 | Motorové promítací plátno 2,7 m | 1 | ks |  | 0
B2 | Projektor s pevným objektivem, 5000 lm | 1 | ks |  | 0
H1 | Držák projektoru univerzální | 1 | ks |  | 0
A38 | Keramická tabule atypická | 1 | ks |  | 0
H12 | Přípojné místo pro prezentaci v katedře | 1 | ks |  | 0
F21 | Výkonový zesilovač (100V nebo nízkoimpedanční) | 1 | ks |  | 0
C15 | Prezentační AV přepínač malý (6 vstupů, HDMI výstup) | 1 | ks |  | 0
C8 | Převodník HDMI - TP/HDBaseT (s náhl. výstupem) | 1 | ks |  | 0
D2 | Ovládací panel/ŘS tlačítkový velký | 1 | ks |  | 0
D18 | Relé | 2 | ks |  | 0
G2 | SFTP Cat 6a | 30 | ks |  | 0
G18 | Repro kabel 100V, CYKY 2x1,5 mm2 | 60 | m |  | 0
H32 | Montážní a spotřební materiál | 1 | kpl |  | 0
J1 | Prováděcí dokumentace | 4 | hod
J2 | Štítkování zařízení - identifikační systém | 4 | hod
J3 | Demontážní práce původního vybavení | 16 | hod
J4 | Příprava kabelových tras | 12 | hod
J5 | Montážní a instalační práce | 60 | hod
J7 | Programování řídícího systému | 4 | hod
J9 | Zprovoznění a zaškolení obsluhy | 2 | hod
0

## A21_108
Název projektu: | MUNI AV Technologie | Základní vlastnosti prostoru:
Budova: | UKB - pouze výběr učeben LF |  | TYPIZACE: 7_Učebna malá. VOLITELNÉ POLOŽKY: - neuvedeny SOUHRN: projektor se std. projekční vzdáleností, el. plátno, ozvučení - pouze zesilovač
Fakulta:
Adresa: | Kamenice 5, Brno, Bohunice
Dokument: | Soupis zařízení
Název místnosti: | seminární místnost
Typ místnosti:
Číslo místnosti provozní: | A21_108
Kód místnosti: | BHA22N01008
Kapacita:
Frekvenční pásmo:
ID | Název položky | Počet měrných jednotek | Měrná jednotka | Jednotková cena bez DPH [Kč] | Celková cena bez DPH [Kč]
A10 | Motorové promítací plátno 2,7 m | 1 | ks |  | 0
B2 | Projektor s pevným objektivem, 5000 lm | 1 | ks |  | 0
H1 | Držák projektoru univerzální | 1 | ks |  | 0
A38 | Keramická tabule atypická | 1 | ks |  | 0
H12 | Přípojné místo pro prezentaci v katedře | 1 | ks |  | 0
F21 | Výkonový zesilovač (100V nebo nízkoimpedanční) | 1 | ks |  | 0
C15 | Prezentační AV přepínač malý (6 vstupů, HDMI výstup) | 1 | ks |  | 0
C8 | Převodník HDMI - TP/HDBaseT (s náhl. výstupem) | 1 | ks |  | 0
D2 | Ovládací panel/ŘS tlačítkový velký | 1 | ks |  | 0
D18 | Relé | 2 | ks |  | 0
G2 | SFTP Cat 6a | 30 | ks |  | 0
G18 | Repro kabel 100V, CYKY 2x1,5 mm2 | 60 | ks |  | 0
H32 | Montážní a spotřební materiál | 1 | kpl |  | 0
J1 | Prováděcí dokumentace | 4 | hod
J2 | Štítkování zařízení - identifikační systém | 4 | hod
J3 | Demontážní práce původního vybavení | 16 | hod
J4 | Příprava kabelových tras | 12 | hod
J5 | Montážní a instalační práce | 60 | hod
J7 | Programování řídícího systému | 4 | hod
J9 | Zprovoznění a zaškolení obsluhy | 2 | hod
|  |  | Celkem |  | 0

## A21_111
Název projektu: | MUNI AV Technologie | Základní vlastnosti prostoru:
Budova: | UKB - pouze výběr učeben LF |  | TYPIZACE: 7_Učebna malá. VOLITELNÉ POLOŽKY: - neuvedeny SOUHRN: projektor se std. projekční vzdáleností, el. plátno, ozvučení - pouze zesilovač
Fakulta:
Adresa: | Kamenice 5, Brno, Bohunice
Dokument: | Soupis zařízení
Název místnosti: | seminární místnost
Typ místnosti:
Číslo místnosti provozní: | A21_111
Kód místnosti: | BHA22N01011
Kapacita:
Frekvenční pásmo:
ID | Název položky | Počet měrných jednotek | Měrná jednotka | Jednotková cena bez DPH [Kč] | Celková cena bez DPH [Kč]
A10 | Motorové promítací plátno 2,7 m | 1 | ks |  | 0
B2 | Projektor s pevným objektivem, 5000 lm | 1 | ks |  | 0
H1 | Držák projektoru univerzální | 1 | ks |  | 0
A38 | Keramická tabule atypická | 1 | ks |  | 0
H12 | Přípojné místo pro prezentaci v katedře | 1 | ks |  | 0
F21 | Výkonový zesilovač (100V nebo nízkoimpedanční) | 1 | ks |  | 0
C15 | Prezentační AV přepínač malý (6 vstupů, HDMI výstup) | 1 | ks |  | 0
C8 | Převodník HDMI - TP/HDBaseT (s náhl. výstupem) | 1 | ks |  | 0
D2 | Ovládací panel/ŘS tlačítkový velký | 1 | ks |  | 0
D18 | Relé | 2 | ks |  | 0
G2 | SFTP Cat 6a | 30 | ks |  | 0
G18 | Repro kabel 100V, CYKY 2x1,5 mm2 | 60 | ks |  | 0
H32 | Montážní a spotřební materiál | 1 | ks |  | 0
J1 | Prováděcí dokumentace | 4 | hod
J2 | Štítkování zařízení - identifikační systém | 4 | hod
J3 | Demontážní práce původního vybavení | 16 | hod
J4 | Příprava kabelových tras | 12 | hod
J5 | Montážní a instalační práce | 60 | hod
J7 | Programování řídícího systému | 4 | hod
J9 | Zprovoznění a zaškolení obsluhy | 2 | hod
|  |  | Celkem |  | 0

## A21_329
Název projektu: | MUNI AV Technologie | Základní vlastnosti prostoru:
Budova: | UKB - pouze výběr učeben LF |  | TYPIZACE: 5_Seminární místnost malá TV VOLITELNÉ POLOŽKY: - neuvedeny SOUHRN: velkoplošný LCD monitor, bezdrátová prezentační jednotka
Fakulta:
Adresa: | Kamenice 5, Brno, Bohunice
Dokument: | Soupis zařízení
Název místnosti: | učebna teorie vaření Bc.
Typ místnosti:
Číslo místnosti provozní: | A21_329
Kód místnosti: | BHA22N03029
Kapacita:
Frekvenční pásmo:
ID | Název položky | Počet měrných jednotek | Měrná jednotka | Jednotková cena bez DPH [Kč] | Celková cena bez DPH [Kč]
B10 | Náhledový monitor 70' | 1 | ks |  | 0
H2 | Držák monitoru univerzální | 1 | ks |  | 0
G10 | HDMI pasivní 15 m | 2 | ks |  | 0
E4 | Jednotka pro bezdrátovou prezentaci, multiplatformní | 1 | ks |  | 0
H32 | Montážní a spotřební materiál | 1 | kpl |  | 0
J2 | Štítkování zařízení - identifikační systém | 1 | h
J3 | Demontážní práce původního vybavení | 4 | h
J4 | Příprava kabelových tras | 1 | h
J5 | Montážní a instalační práce | 16 | h
J9 | Zprovoznění a zaškolení obsluhy | 1 | h
|  |  | Celkem |  | 0

## A16_215
Název projektu: | MUNI AV Technologie | Základní vlastnosti prostoru:
Budova: | UKB - pouze výběr učeben LF |  | TYPIZACE: 8_Místnost malá - interaktivní VOLITELNÉ POLOŽKY: - neuvedeno SOUHRN: interaktivní tabule s ozvučením, nová katedra
Fakulta:
Adresa: | Kamenice 5, Brno, Bohunice
Dokument: | Soupis zařízení
Název místnosti:
Typ místnosti: | 8_Místnost malá - Interaktivní
Číslo místnosti provozní: | A16_215
Kód místnosti: | BHA17N02015
Kapacita:
Frekvenční pásmo:
ID | Název položky | Počet měrných jednotek | Měrná jednotka | Jednotková cena bez DPH [Kč] | Celková cena bez DPH [Kč]
A22 | Interaktivní LCD display vč. ozvučení | 1 | ks |  | 0
H12 | Přípojné místo pro prezentaci v katedře | 1 | ks |  | 0
C15 | Prezentační AV přepínač malý (6 vstupů, HDMI výstup) | 1 | ks |  | 0
D2 | Ovládací panel/ŘS tlačítkový velký | 1 | ks |  | 0
D12 | Dálkové/LAN řízení distribuce napájení, 4x 230V (nezávislé) | 1 | ks |  | 0
A26 | Keramická tabule, šířka 1,8 m | 2 | ks |  | 0
H11 | AV rack v katedře - instalační vybavení pro vestavbu AV techniky | 1 | ks |  | 0
G2 | SFTP Cat 6a | 60 | m |  | 0
G10 | HDMI pasivní 15 m | 1 | ks |  | 0
D15 | Datový přepínač | 1 | ks |  | 0
H32 | Montážní a spotřební materiál | 1 | kpl |  | 0
J1 | Prováděcí dokumentace | 4 | h
J2 | Štítkování zařízení - identifikační systém | 2 | h
J3 | Demontážní práce původního vybavení | 6 | h
J4 | Příprava kabelových tras | 8 | h
J5 | Montážní a instalační práce | 24 | h
J7 | Programování řídícího systému | 16 | h
J9 | Zprovoznění a zaškolení obsluhy | 2 | h
|  |  | Celkem |  | 0