## SOUHRN
Název projektu: |  | MUNI AV Technologie
Budova: |  | RMU
Fakulta: |  | CJV
Adresa: |  | Komenského nám. 2
Dokument: |  | Souhrnný výkaz
ID | Popis položky | Počet měrných jednotek | Měrná jednotka | Jednotková cena [Kč] | Celková cena [Kč] | Technické specifikace, uživatelské standardy | Výrobce | Typ zařízení
A10 | Motorové promítací plátno 2,7 m | 3 | ks |  | 0 | Motoricky ovládané promítací plátno, povrch matně bílý, šíře 2,7m, poměr stran dle projektoru, nehlučný bezúdržbový motor, příslušenství pro montáž (strop/podhled/stěna), třípolohový otočný nástěnný ovladač.
A38 | Keramická tabule atypická | 3 | ks |  | 0 | Keramická tabule pro popis fixem, bílá, magnetická. Předpokládané rozměry min. 400 x 150 cm, montáž na stěnu. Jedná se o atypický výrobek s šířkou dle dispozic místnosti (uvedený rozměr je pouze vzorový a technologicky maximální možný).
B2 | Projektor s pevným objektivem, 5000 lm | 3 | ks |  | 0 | Projektor s laserovým zdrojem, tříčipová technologie (3 LCD nebo 3 DLP), minimální parametry: výkon 5000 lumenů, rozlišení min. 1920 x 1200, kontrast 2 500 000:1, H/V posun objektivu - horizontálně nejméně ±0,2; vertikálně nejméně +0,6 (stropní instalace), obrazové vstupy digitální i analog., HDBaseT; řízení RS232, LAN, provozní hlučnost projektoru max. 39 dB. Životnost světelného zdroje 20 000 hodin.
C8 | Převodník HDMI - TP/HDBaseT (s náhl. výstupem) | 3 | ks |  | 0 | Převodník HDMI na UTP s HDMI výstupem pro monitoring (separátní výstupní obvody). Pro kabeláž do 70 m, rozlišení do 4K, kompatibilní s HDBaseT standardem (pro přímé napojení na kompatibilní projektor).
C15 | Prezentační AV přepínač malý (6 vstupů, HDMI výstup) | 3 | ks |  | 0 | Prezentační přepínač/switcher s minimální konektivitou: Vstupy: 2xVGA, 4xHDMI, 5x stereo audio (sym.), mikrofonní (48V fantomové napájení). Výstup: 2x HDMI. Řízení: LAN, RS-232.
D2 | Ovládací panel/ŘS tlačítkový velký | 3 | ks |  | 0 | Řídící systém s tlačítkovým ovládacím panelem, minimální konektivita, 2x obousměrný port RS232, 1x IR, 1x digitální I/O port, 2x relé (spínací kontakt 24VDC/1A), Ethernet port s PoE, otočný ovladač pro změnu hlasitosti, min. 10x podsvícené tlačítko, tvorba maker, integrovaný WebServer.
D18 | Relé | 6 | ks |  | 0 | Pomocné relé, montáž na DIN lištu, 1x přepínací kontakt 230V/16A, spínací kontakt AC/DC 12-240V. Pro ovládání motorového plátna.
F21 | Výkonový zesilovač (100V nebo nízkoimpedanční) | 3 | ks |  | 0 | Dvoukanálový zesilovač, výška 1U - poloviční šířka, výkon nejméně 60W/kanál, provedení bez ventilátoru, klidová spotřeba <1W (automatické přepnutí do úsporného režimu). Nízkoimpedanční nebo 100V varianta dle použití/vzdálenosti a typu reprosoustav. Min. výstupní výkon 2x 60 W /8 ohm nebo 100V, vstupní impedance 10 kOhm. Kmitočtový rozsah 20 Hz - 20 kHz (±1 dB), THD+N 0,05%, odstup S/Š 105 dB, činitel tlumení >100 (8 ohm).
G2 | SFTP Cat 6a | 90 | m |  | 0 | Instalační kabel pro strukturovanou kabeláž, třída 10GBase-T, stíněné provedení s konstrukcí F/FTP, 4 kroucené páry AWG 23/1, šířka pásma 500 MHz.
G18 | Repro kabel 100V, CYKY 2x1,5 mm2 | 180 | m |  | 0
H1 | Držák projektoru univerzální | 3 | ks |  | 0 | Kompatibilní s typem projektoru.
H12 | Přípojné místo pro prezentaci v katedře | 3 | ks |  | 0 | Přípojné místo zápustné. Materiál kov, barva černá. Integrovaná výsuvná AV kabeláž s konektivitou HDMI, DP, VGA a audio. Vč. 230VAC.
H32 | Montážní a spotřební materiál | 3 | kpl |  | 0 | Montážní a spotřební materiál pro instalaci AV techniky.
J1 | Prováděcí dokumentace | 12 | h
J2 | Štítkování zařízení - identifikační systém | 12 | h
J3 | Demontážní práce původního vybavení | 48 | h
J4 | Příprava kabelových tras | 36 | h
J5 | Montážní a instalační práce | 180 | h
J7 | Programování řídícího systému | 12 | h
J9 | Zprovoznění a zaškolení obsluhy | 6 | h
| CELKEM bez DPH |  |  |  | 0