## PSV
|  | INVESTOR: | DATUM:
|  | Masarykova univerzita | 02/2018
Zaoralova 5, 628 00 Brno |  | STAVBA: | STUPEŇ:
tel./fax. : 545244874; www.erding.cz |  | VÝMĚNA VÝPLNĚ STAVEBNÍCH OTVORŮ | DPS
Ř. PROJEKTANT: |  | ČÁST / OBJEKT: | Č ZAKÁZKY:
V. Janoušek |  | VÝPIS PRVKŮ | 18-201-05
VYPRACOVAL: |  | MÍSTO STAVBY: (FI) BOTANICKÁ 68a, BRNO | Č.V.:
V. Janoušek |  | ARCHIVNÍ ČÍSLO: 18-201-05-DPS-D-500/2 | 500/2 | Rev. 1
VÝPIS PRVKŮ
OZN. | SCHEMA | POPIS | POZN. | ks
| vnitřní pohled | ZÁMEČNICKÉ PRVKY
Z/1 |  | NADPRAŽÍ - U100 dl.550mm - přemístění příčle pro vytvoření nadpraží okenního otvoru výšky 1900mm - do OK kotveno koutvovými svary vč. vyřezání z původního umístění - doplnění a prodloužení profilu ostění 2xPLO-50x4-650 |  | 8ks
Z/2 |  | PODKLADNÍ PROFIL - ZÁVITOVÁ TYČ S MATICEMI A PODLOŽKAMI M12 - aretační prvek uchycení ocelových profilů sádrokartonové konstrukce - osazení přivařením k OK dle umístění a rozměření profilů SDK - materiál nerez / žárově zinkovaná ocel |  | 274ks
Z/3 |  | HLINÍKOVÉ OKNO - rozměr 510x1600mm, jednodílné, křídlo otvíravé - výplň bezpečnostní izolační dvojsklo s distančním rámečkem (Ug<1,1W/m2K); vnitřní sklo matné (satin) - rám výplně vícekomorový Al profil s přerušeným tepelným mostem (Uf<1,5W/m2K) - povrch lakovaný šedý, kování šedé (RAL 7040) - PÁKOVÝ MECHANIZMUS OTEVÍRÁNÍ dl. 1,6 m (šedý) - "pro ostatní okna": 1ks klika dodána samostatně bez montáže + 2 ks náhradní pryžové krytky) - závrtné magnety s vyvedením a ukončením do instalační krabice KU68 s víčkem (propojeno kabelem J-Y(St)Y 3x0,8) - systémová montáž s impregnovanou komprimační páskou s uzavřením PU tmelem, dilatační páskové kotvy s vyloučením povrchových kondenzací - zalepené a zalisované rohové spojky profilu - vyměnitelné středové, naléhávkové a zasklívací EPDM těsnění černé - vnitřní laminovaný dřevotřískový parapet šedý (RAL 7040) | pravé | 2ks
Z/4 |  | HLINÍKOVÉ OKNO S POUTCEM - rozměr 510x1900mm, dvoudílné, horní křídlo otvíravé, spodní sklopné - výplň bezpečnostní izolační dvojsklo s distančním rámečkem (Ug<1,1W/m2K); vnitřní sklo matné (satin) - rám výplně vícekomorový Al profil s přerušeným tepelným mostem (Uf<1,5W/m2K) - povrch lakovaný šedý, kování šedé (RAL 7040) - horní křídlo BEZ OSAZENÉ KLIKY - křídlo uzpůsobit pro vložení pryžové záslepky (neosazovat ani nepředvrtávat štítku kliky-záslepku osadit) - závrtné magnety s vyvedením a ukončením do instalační krabice KU68 s víčkem (propojeno kabelem J-Y(St)Y 3x0,8) - systémová montáž s impregnovanou komprimační páskou s uzavřením PU tmelem, dilatační páskové kotvy s vyloučením povrchových kondenzací - zalepené a zalisované rohové spojky profilu - vyměnitelné středové, naléhávkové a zasklívací EPDM těsnění černé - vnitřní laminovaný dřevotřískový parapet šedý (RAL 7040) POZN.: severní fasáda 4.NP bude magnet napojen na stávající EZS | pravé | 6ks
- vykreslený profil okna ve výkresové části je pouze ilustrační
- stávající OK bude očištěna a opatřena nátěrem dle popisu v TZ
KLEMPÍŘSKÉ PRVKY
K/1 |  | SVISLÁ PŘECHODOVÁ LIŠTA RŠ 80mm RAL 9018 (světle šedá) - plechy žárově zinkované a poplastované (PE/FeZn) - vrchní vrstva poplastovaná - spodní opatřena ochranným lakem - mechanicky kotveno k plášti - s vložením impregnované komprimační pásky š.20/10mm | 4x14 | 56m
K/2 |  | OPLECHOVÁNÍ ATIKY RŠ 550mm světle hnědá – RAL 1001 - plechy žárově zinkované s nátěrem - mechanicky kotvené vč. příponek a kotvícího mat. - vč. podkladní plech FeZn tl. 1,5mm kotvený do podkladu (var. plošně lepený) - napojení dvojitou stojatou drážkou - nutno před výrobou zaměřit | 2x3,0 | 6m
K/3 |  | VENKOVNÍ PARAPET RŠ 180mm RAL 7040 (šedá) - plechy žárově zinkované a poplastované (PE/FeZn) - vrchní vrstva poplastovaná - spodní opatřena ochranným lakem - plošně lepené - s vložením do drážky okenního rámu | 8x0,55 | 4,4m
SÁDROKARTONOVÉ PRVKY
S/1 |  | NADOKENNÍ LIŠTA VENKOVNÍ OMÍTKOVÁ - se síťkou, dl. 0,55m |  | 8ks
S/2 |  | ROHOVÁ LIŠTA INTERIÉROVÁ |  | 39m
S/3 |  | ROHOVÁ LIŠTA VENKOVNÍ OMÍTKOVÁ |  | 34m
S/4 |  | PŘECHODOVÁ LIŠTA VODOROVNÁ |  | 7m
S/5 |  | UKONČOVACÍ PROFIL L30x50mm |  | 39m
S/6 |  | UKONČOVACÍ PROFIL SDK |  | 39m