## Celková nabídková cena
Účastník uvádí nabídkovou cenu, která je stanovena součtem cen všech položek na následujících listech rozpočtu v Kč bez DPH
Nabídková cena

## Po7_sítotisková dílna
Položka č. | Technická specifikace věci - popis | Cena/1 ks v Kč bez DPH | Počet kusů | Celková cena za věc v Kč bez DPH | Místo provedení Díla
1 | dílenský stůl samostatně stojící a výškově stavitelný dílenský stůl s policí, buková spárovka. Rozměry: 1500 x 700 x 840 - 920 mm (nastavitelná výška stolu). Nosnost při rovnoměrném zatížení je min. 500 kg. Podnoží ze svařených z profilů 60 x 40 mm (tl. 3 mm), výztuhy z profilů 40 x 40 mm (tl. 2 mm), možnost ukotvení k podlaze. Vlastní pracovní plocha bude z kvalitní bukové spárovky o tl. 40 mm, spodní police z bukové spárovky tl. 20 mm. Všechny horní hrany budou zaobleny (r 3mm). Povrchová úprava podnoží vypalovaným práškovým lakem, barva šedá RAL 7035 |  | 2 | 0 | sítotisková dílna na Poříčí 7, 603 00 Brno
|  | Celkem v Kč bez DPH |  | 0

## Po7_učebna 11
Položka č. | Technická specifikace věci - popis | Cena/1 ks v Kč bez DPH | Počet kusů | Celková cena za věc v Kč bez DPH | Místo provedení Díla
1 | stůl na lehké hliníkové konstrukci hliníkový rám průřezu 45 x 45 mm, v rozích rámu hliníkové nohy čtvercového průřezu 45 x 45 mm, nohy jsou opatřeny rektifikační zátkou, stolová deska o rozměru 1200 x 600 mm v provedení oboustranně laminovaná dřevotřísková deska min. tl. 19 mm, dezén buk světlý, hrana ABS 2 mm lepena voděodolným PUR lepidlem, v. stolu 750 mm, stůl doplněn drátěným odkládacím košem š. 1100 mm, hl. 500 mm, v. 100 mm pod horní stolovou deskou - prášková barva s chemickou předúpravou, odstín barvy v barvě hliníkového rámu |  | 16 | 0 | učebna 11 na Poříčí 7, 603 00 Brno
2 | tabule 2-křídlová na pylonovém stojanu 2 křídla a středová plocha z bílého magnetického plechu pro popis fixem s doživotní zárukou, výškově posuvná, pylonový stojan je vyroben z eloxovaného hliníku, všechny popisné plochy v hliníkovém rámu, odkládací lišta na houby a křídy po celé délce tabule, min. rozměry v uzavřeném stavu š. 2000 mm, v. 1200 mm , křídla 1000 x 1200mm, min. výška 2000mm |  | 1 | 0 | učebna 11 na Poříčí 7, 603 00 Brno
3 | katedra - stůl vyučujícího rozměr pracovní plochy 1200 x 700 mm na pevných bočnicích, se zvýšeným čelem přesahujícím stolovou desku o 100 mm , velikost čela stolu 1200 x 800 mm, 50 mm odsazená od podlahy. Materiál korpusu oboustranně laminovaná deska min. tl. 19 mm v dezénu světlý buk. Stolová deska vybavena průchodkou, v bočnici stolu průchodka do pevné uzavřené části vložené skříňky policové s odsazenými policemi s uzamykatelnými dvířky třícestným zámkem z přední i zadní strany, miskové panty s úhlem otevření min. 110 °, úchytky celokovové obloučkové s min. roztečí 96 mm, větrací mřížky v bocích skříňky horní deska vybavena přípojným místem na 230V a vypínačem. Materiál pracovní deska laminátová DTD deska tl. 38 mm + oboustranně HPL tl. 0,8 mm v dezénu buk světlý, celková síla desky 39,6 mm, hrana 2 mm ABS lepena voděodolným PUR lepidlem, v. stolové desky 750 mm , systém jednoho klíče pro oboje dvířka, záruka 10 let |  | 1 | 0 | učebna 11 na Poříčí 7, 603 00 Brno
4 | skříňka na AV techniku š. 600 x hl. 700 mm, v. 750 mm, uzavřená skříňka s pevnými boky, plným čelem a krycími lištami na zadní a pravé straně, s odsazenými policemi, s uzamykatelnými dvířky třícestným zámkem jak z přední tak i ze zadní strany, miskové panty s úhlem otevření min. 110 °, úchytky celokovové obloučkové s min. roztečí 96 mm. Horní deska je vybavena přípojným místem 230V a vypínačem, dále průchodkami jak v horní, tak ve vnitřní boční stěně. Bočnice vybaveny odvětrávacími mřížkami. Materiál korpusu oboustranně laminovaná deska min. tl. 19 mm v dezénu světlý buk, materiál pracovní deska laminátová DTD deska tl. 38 mm + oboustranně HPL tl. 0,8 mm v dezénu buk světlý, celková síla desky 39,6 mm, hrany pohledové 2 mm ABS, nepohledové 1 mm lepeny voděodlným PUR lepidlem, systém, jednoho klíče pro oboje dvířka, záruka 10 let |  | 1 | 0 | učebna 11 na Poříčí 7, 603 00 Brno
5 | skříň nízká otevřená rozměry: š. 900 mm, v. 650 mm, z toho 50 mm sokl, hl. 300 mm, bez polic, materiál: korpusy a záda vyrobeny z DTD min. tl. 18 mm dřevotříska + oboustranně HPL 0,8 mm, hrany lepeny PUR lepidlem, pohledová hrana 2 mm, nepohledová hrana 1 mm, vrchní plát laminátová DTD deska tl. 38 mm + oboustranně HPL tl. 0,8 mm, dezén buk světlý, záruka 10 let |  | 3 | 0 | učebna 11 na Poříčí 7, 603 00 Brno
6 | věšáková stěna š. 1350mm, v. 1990mm, 18x háček železný opatřen vypalovanou práškovou barvou s nanopasivací, materiál oboustranně laminovaná dřevotřísková deska min. tl. 19 mm v dezénu buk světlý, hrana 2 mm ABS lepena voděodolným PUR lepidlem, tvar háčků bude určen v rámci vzorkování |  | 2 | 0 | učebna 11 na Poříčí 7, 603 00 Brno
|  | Celkem v Kč bez DPH |  | 0

## Po9_učebna 51
Položka č. | Technická specifikace věci - popis | Cena/1 ks v Kč bez DPH | Počet kusů | Celková cena za věc v Kč bez DPH | Místo provedení Díla
1 | židle na flexibilní trubkové podnoži s ergonomicky tvarovaným sedákem a opěrákem šálová skořepina z PP, sedák se vzduchovým polštářem, pevná podnož tvaru L, stohovatelná, celosvařovaná ocelová konstrukce z profilů o průměru 22 a 20 mm, tloušťka stěn minimálně 2 mm, výška: sedáku 460 mm šířka: sedaku 430 mm, operaku 440 mm, spodni konstrukce 480 mm hloubka: sedáku 410 mm výška: opěráku celková 390 mm, po radius (tzv bod „S“) 210 mm konstrukce je opatřena vypalovanou práškovou barvou s nanopasivací RAL 9006, záruka na konstrukci 10 let, velikost 6, konstrukce je opatřena zátkami proti podření podlahy s zalisovaným filcem. Barva sedáků bude upřesněna po vzorkování - výběr z více barev, židle musí splňovat ČSN EN 1729- 1 2007 a ČSN EN 1729 - 2 2012, pro žákovský nábytek ČSN EN 1729 - 1 2007 a ČSN EN 1729 -2 2012 a F06110076 - osvědčení o zapojení do systému sdruženého plnění EKO - KOM |  | 44 | 0 | učebna 51 na Poříčí 9, 603 00 Brno
2 | stůl na lehké hliníkové konstrukci hliníkový rám průřezu 45 x 45 mm, v rozích rámu hliníkové nohy čtvercového průřezu 45 x 45 mm, nohy jsou opatřeny rektifikační zátkou, stolová deska o rozměru 1200 x 500mm v provedení oboustranně laminovaná dřevotřísková deska min. tl. 19 mm, dezén buk světlý, hrana ABS 2 mm lepena voděodolným PUR lepidlem, v. stolu 750mm , stůl doplněn drátěným odkládacím košem 1100 x 450 mm, v. 100 mm pod horní stolovou deskou - prášková barva s chemickou předúpravou, odstín barvy v barvě hliníkového rámu |  | 22 | 0 | učebna 51 na Poříčí 9, 603 00 Brno
3 | tabule 2-křídlová na pylonovém stojanu 2 křídla a středová plocha z bílého magnetického plechu pro popis fixem s doživotní zárukou, výškově posuvná, pylonový stojan je vyroben z eloxovaného hliníku, všechny popisné plochy v hliníkovém rámu, odkládací lišta na houby a křídy po celé délce tabule, min. rozměry v uzavřeném stavu š. 2000 mm, v. 1200 mm, min. výška vč. stojanu 2000 mm, křídlo š. 1000, v .1200 mm |  | 1 | 0 | učebna 51 na Poříčí 9, 603 00 Brno
4 | katedra - stůl vyučujícího rozměr pracovní plochy 1200 x 700 mm na pevných bočnicích, se zvýšeným čelem přesahujícím stolovou desku o 100 mm , velikost čela stolu 1200 x 800 mm, 50 mm odsazená od podlahy. Materiál korpusu oboustranně laminovaná deska min. tl. 19 mm v dezénu světlý buk. Stolová deska vybavena průchodkou, v bočnici stolu průchodka do pevné uzavřené části vložené skříňky policové s odsazenými policemi s uzamykatelnými dvířky třícestným zámkem z přední i zadní strany, miskové panty s úhlem otevření min. 110 °, úchytky celokovové obloučkové s min. roztečí 96 mm, větrací mřížky v bocích skříňky horní deska vybavena přípojným místem na 230V a vypínačem. Materiál pracovní deska laminátová DTD deska tl. 38 mm + oboustranně HPL tl. 0,8 mm v dezénu buk světlý, celková síla desky 39,6 mm, hrana 2 mm ABS lepena voděodolným PUR lepidlem, v. stolové desky 750 mm , systém jednoho klíče pro oboje dvířka, záruka 10 let |  | 1 | 0 | učebna 51 na Poříčí 9, 603 00 Brno
5 | skříňka na AV techniku š. 600 x hl. 700 mm, v. 750 mm, uzavřená skříňka s pevnými boky, plným čelem a krycími lištami na zadní a pravé straně, s odsazenými policemi, s uzamykatelnými dvířky třícestným zámkem jak z přední tak i ze zadní strany, miskové panty s úhlem otevření min. 110 °, úchytky celokovové obloučkové s min. roztečí 96 mm. Horní deska je vybavena přípojným místem 230V a vypínačem, dále průchodkami jak v horní, tak ve vnitřní boční stěně. Bočnice vybaveny odvětrávacími mřížkami. Materiál korpusu oboustranně laminovaná deska min. tl. 19 mm v dezénu světlý buk, materiál pracovní deska laminátová DTD deska tl. 38 mm + oboustranně HPL tl. 0,8 mm v dezénu buk světlý, celková síla desky 39,6 mm, hrany pohledové 2 mm ABS, nepohledové 1 mm lepeny voděodlným PUR lepidlem, systém, jednoho klíče pro oboje dvířka, záruka 10 let |  | 1 | 0 | učebna 51 na Poříčí 9, 603 00 Brno
6 | kolečková židle s ergonomicky tvarovaným sedákem a opěrákem šálová skořepina z PP, sedák se vzduchovým polštářem, kolečka pro povrch PVC, stohovatelná, celosvařovaná ocelová konstrukce z profilů o průměru 22 a 20 mm, tloušťka stěn minimálně 2 mm, výška: predni plochy/hrany sedaku 450 az 580 mm, celkova vyska po horni okraj operaku 810 az 940 mm šířka: sedaku 430 mm, operaku 440 mm, spodniho krize 530 mm hloubka: sedáku 410 mm výška: opěráku celková 390 mm, po radius (tzv bod „S“) 210 mm povrch koleček: varianty pro tvrde podlahy (PVC) konstrukce je opatřena vypalovanou práškovou barvou s nanopasivací RAL 9006, záruka na konstrukci 10 let, velikost 6, konstrukce je opatřena zátkami proti podření podlahy s zalisovaným filcem. Barva sedáků bude upřesněna po vzorkování - výběr z více barev, židle musí splňovat ČSN EN 1729- 1 2007 a ČSN EN 1729 - 2 2012, pro žákovský nábytek ČSN EN 1729 - 1 2007 a ČSN EN 1729 -2 2012 a F06110076 - osvědčení o zapojení do systému sdruženého plnění EKO - KOM |  | 1 | 0 | učebna 51 na Poříčí 9, 603 00 Brno
7 | věšáková stěna š. 1500 mm, v. 1990 mm, 25x háček železný opatřen vypalovanou práškovou barvou s nanopasivací, materiál oboustranně laminovaná dřevotřísková deska min. tl. 19 mm v dezénu buk světlý, hrana 2 mm ABS lepena voděodolným PUR lepidlem, tvar háčků dle vzorkování |  | 2 | 0 | učebna 51 na Poříčí 9, 603 00 Brno
|  | Celkem v Kč bez DPH |  | 0

## Po9_učebna 52
Položka č. | Technická specifikace věci - popis | Cena/1 ks v Kč bez DPH | Počet kusů | Celková cena za věc v Kč bez DPH | Místo provedení Díla
1 | židle na flexibilní trubkové podnoži s ergonomicky tvarovaným sedákem a opěrákem šálová skořepina z PP, sedák se vzduchovým polštářem, pevná podnož tvaru L, stohovatelná, celosvařovaná ocelová konstrukce z profilů o průměru 22 a 20 mm, tloušťka stěn minimálně 2 mm, výška: sedáku 460 mm šířka: sedaku 430 mm, operaku 440 mm, spodni konstrukce 480 mm hloubka: sedáku 410 mm výška: opěráku celková 390 mm, po radius (tzv bod „S“) 210 mm konstrukce je opatřena vypalovanou práškovou barvou s nanopasivací RAL 9006, záruka na konstrukci 10 let, velikost 6, konstrukce je opatřena zátkami proti podření podlahy s zalisovaným filcem. Barva sedáků bude upřesněna po vzorkování - výběr z více barev, židle musí splňovat ČSN EN 1729- 1 2007 a ČSN EN 1729 - 2 2012, pro žákovský nábytek ČSN EN 1729 - 1 2007 a ČSN EN 1729 -2 2012 a F06110076 - osvědčení o zapojení do systému sdruženého plnění EKO - KOM |  | 24 | 0 | učebna 52 na Poříčí 9, 603 00 Brno
2 | stůl na lehké hliníkové konstrukci hliníkový rám průřezu 45 x 45 mm, v rozích rámu hliníkové nohy čtvercového průřezu 45 x 45 mm, nohy jsou opatřeny rektifikační zátkou, stolová deska o rozměru 1200 x 500mm v provedení oboustranně laminovaná dřevotřísková deska min. tl. 19 mm, dezén buk světlý, hrana ABS 2 mm lepena voděodolným PUR lepidlem, v. stolu 750mm , stůl doplněn drátěným odkládacím košem 1100 x 450 mm, v. 100 mm pod horní stolovou deskou - prášková barva s chemickou předúpravou, odstín barvy v barvě hliníkového rámu |  | 12 | 0 | učebna 52 na Poříčí 9, 603 00 Brno
3 | tabule 2-křídlová na pylonovém stojanu 2 křídla a středová plocha z bílého magnetického plechu pro popis fixem s doživotní zárukou, výškově posuvná, pylonový stojan je vyroben z eloxovaného hliníku, všechny popisné plochy v hliníkovém rámu, odkládací lišta na houby a křídy po celé délce tabule, min. rozměry v uzavřeném stavu š. 2000 mm, v. 1200 mm, min. v. vč. stojanu 2000 mm, křídlo š. 1000, v .1200 mm |  | 1 | 0 | učebna 52 na Poříčí 9, 603 00 Brno
4 | katedra - stůl vyučujícího rozměr pracovní plochy 1200 x 700 mm na pevných bočnicích, se zvýšeným čelem přesahujícím stolovou desku o 100 mm , velikost čela stolu 1200 x 800 mm, 50 mm odsazená od podlahy. Materiál korpusu oboustranně laminovaná deska min. tl. 19 mm v dezénu světlý buk. Stolová deska vybavena průchodkou, v bočnici stolu průchodka do pevné uzavřené části vložené skříňky policové s odsazenými policemi s uzamykatelnými dvířky třícestným zámkem z přední i zadní strany, miskové panty s úhlem otevření min. 110 °, úchytky celokovové obloučkové s min. roztečí 96 mm, větrací mřížky v bocích skříňky horní deska vybavena přípojným místem na 230V a vypínačem. Materiál pracovní deska laminátová DTD deska tl. 38 mm + oboustranně HPL tl. 0,8 mm v dezénu buk světlý, celková síla desky 39,6 mm, hrana 2 mm ABS lepena voděodolným PUR lepidlem, v. stolové desky 750 mm , systém jednoho klíče pro oboje dvířka, záruka 10 let |  | 1 | 0 | učebna 52 na Poříčí 9, 603 00 Brno
5 | skříňka na AV techniku š. 600 x hl. 700 mm, v. 750 mm, uzavřená skříňka s pevnými boky, plným čelem a krycími lištami na zadní a pravé straně, s odsazenými policemi, s uzamykatelnými dvířky třícestným zámkem jak z přední tak i ze zadní strany, miskové panty s úhlem otevření min. 110 °, úchytky celokovové obloučkové s min. roztečí 96 mm. Horní deska je vybavena přípojným místem 230V a vypínačem, dále průchodkami jak v horní, tak ve vnitřní boční stěně. Bočnice vybaveny odvětrávacími mřížkami. Materiál korpusu oboustranně laminovaná deska min. tl. 19 mm v dezénu světlý buk, materiál pracovní deska laminátová DTD deska tl. 38 mm + oboustranně HPL tl. 0,8 mm v dezénu buk světlý, celková síla desky 39,6 mm, hrany pohledové 2 mm ABS, nepohledové 1 mm lepeny voděodlným PUR lepidlem, systém, jednoho klíče pro oboje dvířka, záruka 10 let |  | 1 | 0 | učebna 52 na Poříčí 9, 603 00 Brno
6 | kolečková židle s ergonomicky tvarovaným sedákem a opěrákem šálová skořepina z PP, sedák se vzduchovým polštářem, kolečka pro povrch PVC, stohovatelná, celosvařovaná ocelová konstrukce z profilů o průměru 22 a 20 mm, tloušťka stěn minimálně 2 mm, výška: predni plochy/hrany sedaku 450 az 580 mm, celkova vyska po horni okraj operaku 810 az 940 mm šířka: sedaku 430 mm, operaku 440 mm, spodniho krize 530 mm hloubka: sedáku 410 mm výška: opěráku celková 390 mm, po radius (tzv bod „S“) 210 mm povrch koleček: varianty pro tvrde podlahy (PVC) konstrukce je opatřena vypalovanou práškovou barvou s nanopasivací RAL 9006, záruka na konstrukci 10 let, velikost 6, konstrukce je opatřena zátkami proti podření podlahy s zalisovaným filcem. Barva sedáků bude upřesněna po vzorkování - výběr z více barev, židle musí splňovat ČSN EN 1729- 1 2007 a ČSN EN 1729 - 2 2012, pro žákovský nábytek ČSN EN 1729 - 1 2007 a ČSN EN 1729 -2 2012 a F06110076 - osvědčení o zapojení do systému sdruženého plnění EKO - KOM |  | 1 | 0 | učebna 52 na Poříčí 9, 603 00 Brno
7 | věšáková stěna š. 1500 mm, v. 1990 mm, 25x háček železný opatřen vypalovanou práškovou barvou s nanopasivací, materiál oboustranně laminovaná dřevotřísková deska min. tl. 19 mm v dezénu buk světlý, hrana 2 mm ABS lepena voděodolným PUR lepidlem, tvar háčků bude určen v rámci vzorkování |  | 1 | 0 | učebna 52 na Poříčí 9, 603 00 Brno
|  | Celkem v Kč bez DPH |  | 0

## Po9_učebna 53
Položka č. | Technická specifikace věci - popis | Cena/1 ks v Kč bez DPH | Počet kusů | Celková cena za věc v Kč bez DPH | Místo provedení Díla
1 | židle na flexibilní trubkové podnoži s ergonomicky tvarovaným sedákem a opěrákem šálová skořepina z PP, sedák se vzduchovým polštářem, pevná podnož tvaru L, stohovatelná, celosvařovaná ocelová konstrukce z profilů o průměru 22 a 20 mm, tloušťka stěn minimálně 2 mm, výška: sedáku 460 mm šířka: sedaku 430 mm, operaku 440 mm, spodni konstrukce 480 mm hloubka: sedáku 410 mm výška: opěráku celková 390 mm, po radius (tzv bod „S“) 210 mm konstrukce je opatřena vypalovanou práškovou barvou s nanopasivací RAL 9006, záruka na konstrukci 10 let, velikost 6, konstrukce je opatřena zátkami proti podření podlahy s zalisovaným filcem. Barva sedáků bude upřesněna po vzorkování - výběr z více barev, židle musí splňovat ČSN EN 1729- 1 2007 a ČSN EN 1729 - 2 2012, pro žákovský nábytek ČSN EN 1729 - 1 2007 a ČSN EN 1729 -2 2012 a F06110076 - osvědčení o zapojení do systému sdruženého plnění EKO - KOM |  | 20 | 0 | učebna 53 na Poříčí 9, 603 00 Brno
2 | stůl na lehké hliníkové konstrukci hliníkový rám průřezu 45 x 45 mm, v rozích rámu hliníkové nohy čtvercového průřezu 45 x 45 mm, nohy jsou opatřeny rektifikační zátkou, stolová deska o rozměru 1250 x 500mm v provedení oboustranně laminovaná dřevotřísková deska min. tl. 19 mm, dezén buk světlý, hrana ABS 2 mm lepena voděodolným PUR lepidlem, v. stolu 750mm , stůl doplněn drátěným odkládacím košem 1100 x 450 mm, v. 100 mm pod horní stolovou deskou - prášková barva s chemickou předúpravou, odstín barvy v barvě hliníkového rámu |  | 10 | 0 | učebna 53 na Poříčí 9, 603 00 Brno
3 | tabule 2-křídlová na pylonovém stojanu 2 křídla a středová plocha z bílého magnetického plechu pro popis fixem s doživotní zárukou, výškově posuvná, pylonový stojan je vyroben z eloxovaného hliníku, všechny popisné plochy v hliníkovém rámu, odkládací lišta na houby a křídy po celé délce tabule, min. rozměry v uzavřeném stavu š. 2000 mm, v. 1200 mm, min. výška 2000mm, křídlo š. 1000, v .1200 mm |  | 1 | 0 | učebna 53 na Poříčí 9, 603 00 Brno
4 | katedra - stůl vyučujícího rozměr pracovní plochy 1200 x 700 mm na pevných bočnicích, se zvýšeným čelem přesahujícím stolovou desku o 100 mm , velikost čela stolu 1200 x 800 mm, 50 mm odsazená od podlahy. Materiál korpusu oboustranně laminovaná deska min. tl. 19 mm v dezénu světlý buk. Stolová deska vybavena průchodkou, v bočnici stolu průchodka do pevné uzavřené části vložené skříňky policové s odsazenými policemi s uzamykatelnými dvířky třícestným zámkem z přední i zadní strany, miskové panty s úhlem otevření min. 110 °, úchytky celokovové obloučkové s min. roztečí 96 mm, větrací mřížky v bocích skříňky horní deska vybavena přípojným místem na 230V a vypínačem. Materiál pracovní deska laminátová DTD deska tl. 38 mm + oboustranně HPL tl. 0,8 mm v dezénu buk světlý, celková síla desky 39,6 mm, hrana 2 mm ABS lepena voděodolným PUR lepidlem, v. stolové desky 750 mm , systém jednoho klíče pro oboje dvířka, záruka 10 let |  | 1 | 0 | učebna 53 na Poříčí 9, 603 00 Brno
5 | skříňka na AV techniku š. 600 x hl. 700 mm, v. 750 mm, uzavřená skříňka s pevnými boky, plným čelem a krycími lištami na zadní a pravé straně, s odsazenými policemi, s uzamykatelnými dvířky třícestným zámkem jak z přední tak i ze zadní strany, miskové panty s úhlem otevření min. 110 °, úchytky celokovové obloučkové s min. roztečí 96 mm. Horní deska je vybavena přípojným místem 230V a vypínačem, dále průchodkami jak v horní, tak ve vnitřní boční stěně. Bočnice vybaveny odvětrávacími mřížkami. Materiál korpusu oboustranně laminovaná deska min. tl. 19 mm v dezénu světlý buk, materiál pracovní deska laminátová DTD deska tl. 38 mm + oboustranně HPL tl. 0,8 mm v dezénu buk světlý, celková síla desky 39,6 mm, hrany pohledové 2 mm ABS, nepohledové 1 mm lepeny voděodlným PUR lepidlem, systém, jednoho klíče pro oboje dvířka, záruka 10 let |  | 1 | 0 | učebna 53 na Poříčí 9, 603 00 Brno
6 | kolečková židle s ergonomicky tvarovaným sedákem a opěrákem šálová skořepina z PP, sedák se vzduchovým polštářem, kolečka pro povrch PVC, stohovatelná, celosvařovaná ocelová konstrukce z profilů o průměru 22 a 20 mm, tloušťka stěn minimálně 2 mm, výška: predni plochy/hrany sedaku 450 az 580 mm, celkova vyska po horni okraj operaku 810 az 940 mm šířka: sedaku 430 mm, operaku 440 mm, spodniho krize 530 mm hloubka: sedáku 410 mm výška: opěráku celková 390 mm, po radius (tzv bod „S“) 210 mm povrch koleček: varianty pro tvrde podlahy (PVC) konstrukce je opatřena vypalovanou práškovou barvou s nanopasivací RAL 9006, záruka na konstrukci 10 let, velikost 6, konstrukce je opatřena zátkami proti podření podlahy s zalisovaným filcem. Barva sedáků bude upřesněna po vzorkování - výběr z více barev, židle musí splňovat ČSN EN 1729- 1 2007 a ČSN EN 1729 - 2 2012, pro žákovský nábytek ČSN EN 1729 - 1 2007 a ČSN EN 1729 -2 2012 a F06110076 - osvědčení o zapojení do systému sdruženého plnění EKO - KOM |  | 1 | 0 | učebna 53 na Poříčí 9, 603 00 Brno
7 | skříň vysoká rozměr: š. 800, hl. 400, v. 1800 mm, 50 mm sokl dvoudvéřová, plné dveře, výškově stavitelné police, uzamykatelná třícestným zámkem, miskové panty s úhlem otevření min. 110 °, úchytky celokovové obloučkové s min. roztečí 96 mm, materiál korpusy, záda a dveře vyrobeny z DTD tl. 18 mm dřevotříska + oboustranně HPL 0,8 mm v dezénu světlý buk, hrany pohledové 2 mm ABS, nepohledové 1 mm lepeny voděodlným PUR lepidlem, systém jednoho klíče, úchytky a zámky v dostupné výšce, záruka 10 let |  | 3 | 0 | učebna 53 na Poříčí 9, 603 00 Brno
8 | věšáková stěna š. 1500 mm, v. 1990 mm, 25x háček železný opatřen vypalovanou práškovou barvou s nanopasivací, materiál oboustranně laminovaná dřevotřísková deska min. tl. 19 mm v dezénu buk světlý, hrana 2 mm ABS lepena voděodolným PUR lepidlem, tvar háčků bude určen v rámci vzorkování |  | 1 | 0 | učebna 53 na Poříčí 9, 603 00 Brno
|  | Celkem v Kč bez DPH |  | 0

## Po9_učebna 54
Položka č. | Technická specifikace věci - popis | Cena/1 ks v Kč bez DPH | Počet kusů | Celková cena za věc v Kč bez DPH | Místo provedení Díla
1 | židle na flexibilní trubkové podnoži s ergonomicky tvarovaným sedákem a opěrákem šálová skořepina z PP, sedák se vzduchovým polštářem, pevná podnož tvaru L, stohovatelná, celosvařovaná ocelová konstrukce z profilů o průměru 22 a 20 mm, tloušťka stěn minimálně 2 mm, výška: sedáku 460 mm šířka: sedaku 430 mm, operaku 440 mm, spodni konstrukce 480 mm hloubka: sedáku 410 mm výška: opěráku celková 390 mm, po radius (tzv bod „S“) 210 mm konstrukce je opatřena vypalovanou práškovou barvou s nanopasivací RAL 9006, záruka na konstrukci 10 let, velikost 6, konstrukce je opatřena zátkami proti podření podlahy s zalisovaným filcem. Barva sedáků bude upřesněna po vzorkování - výběr z více barev, židle musí splňovat ČSN EN 1729- 1 2007 a ČSN EN 1729 - 2 2012, pro žákovský nábytek ČSN EN 1729 - 1 2007 a ČSN EN 1729 -2 2012 a F06110076 - osvědčení o zapojení do systému sdruženého plnění EKO - KOM |  | 28 | 0 | učebna 54 na Poříčí 9, 603 00 Brno
2 | stůl na lehké hliníkové konstrukci hliníkový rám průřezu 45 x 45 mm, v rozích rámu hliníkové nohy čtvercového průřezu 45 x 45 mm, nohy jsou opatřeny rektifikační zátkou, stolová deska o rozměru 1250 x 500mm v provedení oboustranně laminovaná dřevotřísková deska min. tl. 19 mm, dezén buk světlý, hrana ABS 2 mm lepena voděodolným PUR lepidlem, v. stolu 750mm , stůl doplněn drátěným odkládacím košem 1100 x 450 mm, v. 100 mm pod horní stolovou deskou - prášková barva s chemickou předúpravou, odstín barvy v barvě hliníkového rámu |  | 14 | 0 | učebna 54 na Poříčí 9, 603 00 Brno
3 | katedra - stůl vyučujícího rozměr pracovní plochy 1200 x 700 mm na pevných bočnicích, se zvýšeným čelem přesahujícím stolovou desku o 100 mm , velikost čela stolu 1200 x 800 mm, 50 mm odsazená od podlahy. Materiál korpusu oboustranně laminovaná deska min. tl. 19 mm v dezénu světlý buk. Stolová deska vybavena průchodkou, v bočnici stolu průchodka do pevné uzavřené části vložené skříňky policové s odsazenými policemi s uzamykatelnými dvířky třícestným zámkem z přední i zadní strany, miskové panty s úhlem otevření min. 110 °, úchytky celokovové obloučkové s min. roztečí 96 mm, větrací mřížky v bocích skříňky horní deska vybavena přípojným místem na 230V a vypínačem. Materiál pracovní deska laminátová DTD deska tl. 38 mm + oboustranně HPL tl. 0,8 mm v dezénu buk světlý, celková síla desky 39,6 mm, hrana 2 mm ABS lepena voděodolným PUR lepidlem, v. stolové desky 750 mm , systém jednoho klíče pro oboje dvířka, záruka 10 let |  | 1 | 0 | učebna 54 na Poříčí 9, 603 00 Brno
4 | skříňka na AV techniku š. 600 x hl. 700 mm, v. 750 mm, uzavřená skříňka s pevnými boky, plným čelem a krycími lištami na zadní a pravé straně, s odsazenými policemi, s uzamykatelnými dvířky třícestným zámkem jak z přední tak i ze zadní strany, miskové panty s úhlem otevření min. 110 °, úchytky celokovové obloučkové s min. roztečí 96 mm. Horní deska je vybavena přípojným místem 230V a vypínačem, dále průchodkami jak v horní, tak ve vnitřní boční stěně. Bočnice vybaveny odvětrávacími mřížkami. Materiál korpusu oboustranně laminovaná deska min. tl. 19 mm v dezénu světlý buk, materiál pracovní deska laminátová DTD deska tl. 38 mm + oboustranně HPL tl. 0,8 mm v dezénu buk světlý, celková síla desky 39,6 mm, hrany pohledové 2 mm ABS, nepohledové 1 mm lepeny voděodlným PUR lepidlem, systém, jednoho klíče pro oboje dvířka, záruka 10 let |  | 1 | 0 | učebna 54 na Poříčí 9, 603 00 Brno
5 | kolečková židle s ergonomicky tvarovaným sedákem a opěrákem šálová skořepina z PP, sedák se vzduchovým polštářem, kolečka pro povrch PVC, stohovatelná, celosvařovaná ocelová konstrukce z profilů o průměru 22 a 20 mm, tloušťka stěn minimálně 2 mm, výška: predni plochy/hrany sedaku 450 az 580 mm, celkova vyska po horni okraj operaku 810 az 940 mm šířka: sedaku 430 mm, operaku 440 mm, spodniho krize 530 mm hloubka: sedáku 410 mm výška: opěráku celková 390 mm, po radius (tzv bod „S“) 210 mm povrch koleček: varianty pro tvrde podlahy (PVC) konstrukce je opatřena vypalovanou práškovou barvou s nanopasivací RAL 9006, záruka na konstrukci 10 let, velikost 6, konstrukce je opatřena zátkami proti podření podlahy s zalisovaným filcem. Barva sedáků bude upřesněna po vzorkování - výběr z více barev, židle musí splňovat ČSN EN 1729- 1 2007 a ČSN EN 1729 - 2 2012, pro žákovský nábytek ČSN EN 1729 - 1 2007 a ČSN EN 1729 -2 2012 a F06110076 - osvědčení o zapojení do systému sdruženého plnění EKO - KOM |  | 1 | 0 | učebna 54 na Poříčí 9, 603 00 Brno
6 | věšáková stěna š. 1500 mm, v. 1990 mm, 25x háček železný opatřen vypalovanou práškovou barvou s nanopasivací, materiál oboustranně laminovaná dřevotřísková deska min. tl. 19 mm v dezénu buk světlý, hrana 2 mm ABS lepena voděodolným PUR lepidlem, tvar háčků bude určen v rámci vzorkování |  | 2 | 0 | učebna 54 na Poříčí 9, 603 00 Brno
|  | Celkem v Kč bez DPH |  | 0

## Po9_učebna 55
Položka č. | Technická specifikace věci - popis | Cena/1 ks v Kč bez DPH | Počet kusů | Celková cena za věc v Kč bez DPH | Místo provedení Díla
1 | židle na flexibilní trubkové podnoži s ergonomicky tvarovaným sedákem a opěrákem šálová skořepina z PP, sedák se vzduchovým polštářem, pevná podnož tvaru L, stohovatelná, celosvařovaná ocelová konstrukce z profilů o průměru 22 a 20 mm, tloušťka stěn minimálně 2 mm, výška: sedáku 460 mm šířka: sedaku 430 mm, operaku 440 mm, spodni konstrukce 480 mm hloubka: sedáku 410 mm výška: opěráku celková 390 mm, po radius (tzv bod „S“) 210 mm konstrukce je opatřena vypalovanou práškovou barvou s nanopasivací RAL 9006, záruka na konstrukci 10 let, velikost 6, konstrukce je opatřena zátkami proti podření podlahy s zalisovaným filcem. Barva sedáků bude upřesněna po vzorkování - výběr z více barev, židle musí splňovat ČSN EN 1729- 1 2007 a ČSN EN 1729 - 2 2012, pro žákovský nábytek ČSN EN 1729 - 1 2007 a ČSN EN 1729 -2 2012 a F06110076 - osvědčení o zapojení do systému sdruženého plnění EKO - KOM |  | 16 | 0 | učebna 55 na Poříčí 9, 603 00 Brno
2 | stůl na lehké hliníkové konstrukci hliníkový rám průřezu 45 x 45 mm, v rozích rámu hliníkové nohy čtvercového průřezu 45 x 45 mm, nohy jsou opatřeny rektifikační zátkou, stolová deska o rozměru 1250 x 500mm v provedení oboustranně laminovaná dřevotřísková deska min. tl. 19 mm, dezén buk světlý, hrana ABS 2 mm lepena voděodolným PUR lepidlem, v. stolu 750mm , stůl doplněn drátěným odkládacím košem 1100 mm x 450 mm, v. 100 mm pod horní stolovou deskou - prášková barva s chemickou předúpravou, odstín barvy v barvě hliníkového rámu |  | 8 | 0 | učebna 55 na Poříčí 9, 603 00 Brno
3 | katedra - stůl vyučujícího rozměr pracovní plochy 1200 x 700 mm na pevných bočnicích, se zvýšeným čelem přesahujícím stolovou desku o 100 mm , velikost čela stolu 1200 x 800 mm, 50 mm odsazená od podlahy. Materiál korpusu oboustranně laminovaná deska min. tl. 19 mm v dezénu světlý buk. Stolová deska vybavena průchodkou, v bočnici stolu průchodka do pevné uzavřené části vložené skříňky policové s odsazenými policemi s uzamykatelnými dvířky třícestným zámkem z přední i zadní strany, miskové panty s úhlem otevření min. 110 °, úchytky celokovové obloučkové s min. roztečí 96 mm, větrací mřížky v bocích skříňky horní deska vybavena přípojným místem na 230V a vypínačem. Materiál pracovní deska laminátová DTD deska tl. 38 mm + oboustranně HPL tl. 0,8 mm v dezénu buk světlý, celková síla desky 39,6 mm, hrana 2 mm ABS lepena voděodolným PUR lepidlem, v. stolové desky 750 mm , systém jednoho klíče pro oboje dvířka, záruka 10 let |  | 1 | 0 | učebna 55 na Poříčí 9, 603 00 Brno
4 | skříňka na AV techniku š. 600, hl. 700 mm, v. 750 mm, uzavřená skříňka s pevnými boky, plným čelem a krycími lištami na zadní a pravé straně, s odsazenými policemi, s uzamykatelnými dvířky třícestným zámkem jak z přední tak i ze zadní strany, miskové panty s úhlem otevření min. 110 °, úchytky celokovové obloučkové s min. roztečí 96 mm. Horní deska je vybavena přípojným místem 230V a vypínačem, dále průchodkami jak v horní, tak ve vnitřní boční stěně. Bočnice vybaveny odvětrávacími mřížkami. Materiál korpusu oboustranně laminovaná deska min. tl. 19 mm v dezénu světlý buk, materiál pracovní deska laminátová DTD deska tl. 38 mm + oboustranně HPL tl. 0,8 mm v dezénu buk světlý, celková síla desky 39,6 mm, hrany pohledové 2 mm ABS, nepohledové 1 mm lepeny voděodlným PUR lepidlem, systém, jednoho klíče pro oboje dvířka, záruka 10 let |  | 1 | 0 | učebna 55 na Poříčí 9, 603 00 Brno
5 | kolečková židle s ergonomicky tvarovaným sedákem a opěrákem šálová skořepina z PP, sedák se vzduchovým polštářem, kolečka pro povrch PVC, stohovatelná, celosvařovaná ocelová konstrukce z profilů o průměru 22 a 20 mm, tloušťka stěn minimálně 2 mm, výška: predni plochy/hrany sedaku 450 az 580 mm, celkova vyska po horni okraj operaku 810 az 940 mm šířka: sedaku 430 mm, operaku 440 mm, spodniho krize 530 mm hloubka: sedáku 410 mm výška: opěráku celková 390 mm, po radius (tzv bod „S“) 210 mm povrch koleček: varianty pro tvrde podlahy (PVC) konstrukce je opatřena vypalovanou práškovou barvou s nanopasivací RAL 9006, záruka na konstrukci 10 let, velikost 6, konstrukce je opatřena zátkami proti podření podlahy s zalisovaným filcem. Barva sedáků bude upřesněna po vzorkování - výběr z více barev, židle musí splňovat ČSN EN 1729- 1 2007 a ČSN EN 1729 - 2 2012, pro žákovský nábytek ČSN EN 1729 - 1 2007 a ČSN EN 1729 -2 2012 a F06110076 - osvědčení o zapojení do systému sdruženého plnění EKO - KOM |  | 1 | 0 | učebna 55 na Poříčí 9, 603 00 Brno
6 | skříň - knihovna rozměr: š. 900, hl. 300, v. 1500 mm, dělená na 2 části; spodní část v. 750 mm, z toho 50 mm sokl, s jednou stavitelnou policí, 2x plná dvířka uzamykatelná třícestným zámkem, miskové panty s úhlem otevření min. 110 °, úchytky celokovové obloučkové s min. roztečí 96 mm; horní část otevřená s jednou pevnou policí; materiál korpusy, záda a dveře vyrobeny z DTD tl. 18 mm dřevotříska + oboustranně HPL 0,8 mm v dezénu světlý buk, hrany pohledové 2 mm ABS, nepohledové 1 mm lepeny voděodlným PUR lepidlem, systém jednoho klíče pro všechny knihovny, 3 sady klíčů, úchytky a zámky v dostupné výšce, záruka 10 let |  | 5 | 0 | učebna 55 na Poříčí 9, 603 00 Brno
7 | věšáková stěna š. 2000 mm, v. 1990 mm, 25x háček železný opatřen vypalovanou práškovou barvou s nanopasivací, materiál oboustranně laminovaná dřevotřísková deska min. tl. 19 mm v dezénu buk světlý, hrana 2 mm ABS lepena voděodolným PUR lepidlem, tvar háčků bude určen v rámci vzorkování |  | 1 | 0 | učebna 55 na Poříčí 9, 603 00 Brno
|  | Celkem v Kč bez DPH |  | 0

## Po9_učebna 56
Položka č. | Technická specifikace věci - popis | Cena/1 ks v Kč bez DPH | Počet kusů | Celková cena za věc v Kč bez DPH | Místo provedení Díla
1 | židle na flexibilní trubkové podnoži s ergonomicky tvarovaným sedákem a opěrákem šálová skořepina z PP, sedák se vzduchovým polštářem, pevná podnož tvaru L, stohovatelná, celosvařovaná ocelová konstrukce z profilů o průměru 22 a 20 mm, tloušťka stěn minimálně 2 mm, výška: sedáku 460 mm šířka: sedaku 430 mm, operaku 440 mm, spodni konstrukce 480 mm hloubka: sedáku 410 mm výška: opěráku celková 390 mm, po radius (tzv bod „S“) 210 mm konstrukce je opatřena vypalovanou práškovou barvou s nanopasivací RAL 9006, záruka na konstrukci 10 let, velikost 6, konstrukce je opatřena zátkami proti podření podlahy s zalisovaným filcem. Barva sedáků bude upřesněna po vzorkování - výběr z více barev, židle musí splňovat ČSN EN 1729- 1 2007 a ČSN EN 1729 - 2 2012, pro žákovský nábytek ČSN EN 1729 - 1 2007 a ČSN EN 1729 -2 2012 a F06110076 - osvědčení o zapojení do systému sdruženého plnění EKO - KOM |  | 32 | 0 | učebna 56 na Poříčí 9, 603 00 Brno
2 | stůl na lehké hliníkové konstrukci hliníkový rám průřezu 45 x 45 mm, v rozích rámu hliníkové nohy čtvercového průřezu 45 x 45 mm, nohy jsou opatřeny rektifikační zátkou, stolová deska o rozměru 1200 x 500mm v provedení oboustranně laminovaná dřevotřísková deska min. tl. 19 mm, dezén buk světlý, hrana ABS 2 mm lepena voděodolným PUR lepidlem, v. stolu 750mm , stůl doplněn drátěným odkládacím košem 1100mm x 450mm, v. 100 mm pod horní stolovou deskou - prášková barva s chemickou předúpravou, odstín barvy v barvě hliníkového rámu |  | 16 | 0 | učebna 56 na Poříčí 9, 603 00 Brno
3 | tabule jednoplošná na pylonovém stojanu plocha z bílého magnetického keramického plechu pro popis fixem s doživotní zárukou, výškově posuvná, pylonový stojan je vyroben z eloxovaného hliníku, všechny popisné plochy v hliníkovém rámu, odkládací lišta po celé délce tabule, rozměry š. 2000 mm, v. 1200 mm, min. výška 2000 mm |  | 1 | 0 | učebna 56 na Poříčí 9, 603 00 Brno
4 | katedra - stůl vyučujícího rozměr pracovní plochy 1200 x 700 mm na pevných bočnicích, se zvýšeným čelem přesahujícím stolovou desku o 100 mm , velikost čela stolu 1200 x 800 mm, 50 mm odsazená od podlahy. Materiál korpusu oboustranně laminovaná deska min. tl. 19 mm v dezénu světlý buk. Stolová deska vybavena průchodkou, v bočnici stolu průchodka do pevné uzavřené části vložené skříňky policové s odsazenými policemi s uzamykatelnými dvířky třícestným zámkem z přední i zadní strany, miskové panty s úhlem otevření min. 110 °, úchytky celokovové obloučkové s min. roztečí 96 mm, větrací mřížky v bocích skříňky horní deska vybavena přípojným místem na 230V a vypínačem. Materiál pracovní deska laminátová DTD deska tl. 38 mm + oboustranně HPL tl. 0,8 mm v dezénu buk světlý, celková síla desky 39,6 mm, hrana 2 mm ABS lepena voděodolným PUR lepidlem, v. stolové desky 750 mm , systém jednoho klíče pro oboje dvířka, záruka 10 let |  | 1 | 0 | učebna 56 na Poříčí 9, 603 00 Brno
5 | skříňka na AV techniku š. 600 x hl. 700 mm, v. 750 mm, uzavřená skříňka s pevnými boky, plným čelem a krycími lištami na zadní a pravé straně, s odsazenými policemi, s uzamykatelnými dvířky třícestným zámkem jak z přední tak i ze zadní strany, miskové panty s úhlem otevření min. 110 °, úchytky celokovové obloučkové s min. roztečí 96 mm. Horní deska je vybavena přípojným místem 230V a vypínačem, dále průchodkami jak v horní, tak ve vnitřní boční stěně. Bočnice vybaveny odvětrávacími mřížkami. Materiál korpusu oboustranně laminovaná deska min. tl. 19 mm v dezénu světlý buk, materiál pracovní deska laminátová DTD deska tl. 38 mm + oboustranně HPL tl. 0,8 mm v dezénu buk světlý, celková síla desky 39,6 mm, hrany pohledové 2 mm ABS, nepohledové 1 mm lepeny voděodlným PUR lepidlem, systém, jednoho klíče pro oboje dvířka, záruka 10 let |  | 1 | 0 | učebna 56 na Poříčí 9, 603 00 Brno
6 | kolečková židle s ergonomicky tvarovaným sedákem a opěrákem šálová skořepina z PP, sedák se vzduchovým polštářem, kolečka pro povrch PVC, stohovatelná, celosvařovaná ocelová konstrukce z profilů o průměru 22 a 20 mm, tloušťka stěn minimálně 2 mm, výška: predni plochy/hrany sedaku 450 az 580 mm, celkova vyska po horni okraj operaku 810 az 940 mm šířka: sedaku 430 mm, operaku 440 mm, spodniho krize 530 mm hloubka: sedáku 410 mm výška: opěráku celková 390 mm, po radius (tzv bod „S“) 210 mm povrch koleček: varianty pro tvrde podlahy (PVC) konstrukce je opatřena vypalovanou práškovou barvou s nanopasivací RAL 9006, záruka na konstrukci 10 let, velikost 6, konstrukce je opatřena zátkami proti podření podlahy s zalisovaným filcem. Barva sedáků bude upřesněna po vzorkování - výběr z více barev, židle musí splňovat ČSN EN 1729- 1 2007 a ČSN EN 1729 - 2 2012, pro žákovský nábytek ČSN EN 1729 - 1 2007 a ČSN EN 1729 -2 2012 a F06110076 - osvědčení o zapojení do systému sdruženého plnění EKO - KOM |  | 1 | 0 | učebna 56 na Poříčí 9, 603 00 Brno
7 | skříň vysoká - knihovna rozměr: š. 800, hl.300, v.2400mm, na soklu 50 mm vysokém, dělená na 3 části, horní a střední část dvířka prosklená (bezpečnostní sklo tl. 4 mm čiré), spodní část dvířka plná, každá část dvoudvéřová, uzamykatelná třícestným zámkem, ve všech částech police výškově stavitelné, miskové panty s úhlem otevření min. 110 °, úchytky celokovové obloučkové s min. roztečí 96 mm. Materiál korpusy, záda a dveře vyrobeny z DTD tl. 18 mm dřevotříska + oboustranně HPL 0,8 mm, hrany lepeny PUR lepidlem,pohledová hrana 2 mm, nepohledová hrana 1 mm, dezén buk světlý, systém jednoho klíče pro všechny knihovny, 3 sady klíčů, úchytky a zámky v dostupné výšce, záruka 10 let |  | 5 | 0 | učebna 56 na Poříčí 9, 603 00 Brno
8 | věšáková stěna š. 2000 mm, v. 1990 mm, 35x háček železný opatřen vypalovanou práškovou barvou s nanopasivací, materiál oboustranně laminovaná dřevotřísková deska min. tl. 19 mm v dezénu buk světlý, hrana 2 mm ABS lepena voděodolným PUR lepidlem, tvar háčků bude určen v rámci vzorkování |  | 1 | 0 | učebna 56 na Poříčí 9, 603 00 Brno
|  | Celkem v Kč bez DPH |  | 0

## Po9_učebna 57
Položka č. | Technická specifikace věci - popis | Cena/1 ks v Kč bez DPH | Počet kusů | Celková cena za věc v Kč bez DPH | Místo provedení Díla
1 | židle na flexibilní trubkové podnoži s ergonomicky tvarovaným sedákem a opěrákem šálová skořepina z PP, sedák se vzduchovým polštářem, pevná podnož tvaru L, stohovatelná, celosvařovaná ocelová konstrukce z profilů o průměru 22 a 20 mm, tloušťka stěn minimálně 2 mm, výška: sedáku 460 mm šířka: sedaku 430 mm, operaku 440 mm, spodni konstrukce 480 mm hloubka: sedáku 410 mm výška: opěráku celková 390 mm, po radius (tzv bod „S“) 210 mm konstrukce je opatřena vypalovanou práškovou barvou s nanopasivací RAL 9006, záruka na konstrukci 10 let, velikost 6, konstrukce je opatřena zátkami proti podření podlahy s zalisovaným filcem. Barva sedáků bude upřesněna po vzorkování - výběr z více barev, židle musí splňovat ČSN EN 1729- 1 2007 a ČSN EN 1729 - 2 2012, pro žákovský nábytek ČSN EN 1729 - 1 2007 a ČSN EN 1729 -2 2012 a F06110076 - osvědčení o zapojení do systému sdruženého plnění EKO - KOM |  | 32 | 0 | učebna 57 na Poříčí 9, 603 00 Brno
2 | stůl pojízdný, stohovatelný, obdélníkový rozměr pracovní plochy 1200 x 500 mm, v. 760 mm, celosvařovaná ocelová konstrukce z profilů: rám jekl 30 x 20mm, noha průměr 38 mm, tloušťka stěn minimálně 2 mm, konstrukce je opatřena vypalovanou práškovou barvou s nanopasivací RAL 9006, 2x kolečko, 2x kluzák, pracovní deska březová překližka interiérová tl. min. 19 mm + oboustranně HPL 0,8 mm U500, hrany olejované, záruka 10 let, stůl musí splňovat normy pro žákovský nábytek ČSN EN 1729 - 1 2007, ČSN EN 1729 - 2 2012 FO 6110076 - osvědčení o zapojení do systému sdruženého plnění EKO - KOM |  | 16 | 0 | učebna 57 na Poříčí 9, 603 00 Brno
3 | tabule jednoplošná na pylonovém stojanu, plocha z bílého magnetického keramického plechu pro popis fixem s doživotní zárukou, výškově posuvná, pylonový stojan je vyroben z eloxovaného hliníku, všechny popisné plochy v hliníkovém rámu, odkládací lišta po celé délce tabule, rozměry š. 1500 mm, v. 1200 mm, celková výška vč. stojanu 2000 mm |  | 1 | 0 | učebna 57 na Poříčí 9, 603 00 Brno
4 | katedra - stůl vyučujícího rozměr pracovní plochy 1200 x 700 mm na pevných bočnicích, se zvýšeným čelem přesahujícím stolovou desku o 100 mm , velikost čela stolu 1200 x 800 mm, 50 mm odsazená od podlahy. Materiál korpusu oboustranně laminovaná deska min. tl. 19 mm v dezénu světlý buk. Stolová deska vybavena průchodkou, v bočnici stolu průchodka do pevné uzavřené části vložené skříňky policové s odsazenými policemi s uzamykatelnými dvířky třícestným zámkem z přední i zadní strany, miskové panty s úhlem otevření min. 110 °, úchytky celokovové obloučkové s min. roztečí 96 mm, větrací mřížky v bocích skříňky horní deska vybavena přípojným místem na 230V a vypínačem. Materiál pracovní deska laminátová DTD deska tl. 38 mm + oboustranně HPL tl. 0,8 mm v dezénu buk světlý, celková síla desky 39,6 mm, hrana 2 mm ABS lepena voděodolným PUR lepidlem, v. stolové desky 750 mm , systém jednoho klíče pro oboje dvířka, záruka 10 let |  | 1 | 0 | učebna 57 na Poříčí 9, 603 00 Brno
5 | skříňka na AV techniku š. 600, hl. 700 mm, v. 750 mm, uzavřená skříňka s pevnými boky, plným čelem a krycími lištami na zadní a pravé straně, s odsazenými policemi, s uzamykatelnými dvířky třícestným zámkem jak z přední tak i ze zadní strany, miskové panty s úhlem otevření min. 110 °, úchytky celokovové obloučkové s min. roztečí 96 mm. Horní deska je vybavena přípojným místem 230V a vypínačem, dále průchodkami jak v horní, tak ve vnitřní boční stěně. Bočnice vybaveny odvětrávacími mřížkami. Materiál korpusu oboustranně laminovaná deska min. tl. 19 mm v dezénu světlý buk, materiál pracovní deska laminátová DTD deska tl. 38 mm + oboustranně HPL tl. 0,8 mm v dezénu buk světlý, celková síla desky 39,6 mm, hrany pohledové 2 mm ABS, nepohledové 1 mm lepeny voděodlným PUR lepidlem, systém, jednoho klíče pro oboje dvířka, záruka 10 let |  | 1 | 0 | učebna 57 na Poříčí 9, 603 00 Brno
6 | kolečková židle s ergonomicky tvarovaným sedákem a opěrákem šálová skořepina z PP, sedák se vzduchovým polštářem, kolečka pro povrch PVC, stohovatelná, celosvařovaná ocelová konstrukce z profilů o průměru 22 a 20 mm, tloušťka stěn minimálně 2 mm, výška: predni plochy/hrany sedaku 450 az 580 mm, celkova vyska po horni okraj operaku 810 az 940 mm šířka: sedaku 430 mm, operaku 440 mm, spodniho krize 530 mm hloubka: sedáku 410 mm výška: opěráku celková 390 mm, po radius (tzv bod „S“) 210 mm povrch koleček: varianty pro tvrde podlahy (PVC) konstrukce je opatřena vypalovanou práškovou barvou s nanopasivací RAL 9006, záruka na konstrukci 10 let, velikost 6, konstrukce je opatřena zátkami proti podření podlahy s zalisovaným filcem. Barva sedáků bude upřesněna po vzorkování - výběr z více barev, židle musí splňovat ČSN EN 1729- 1 2007 a ČSN EN 1729 - 2 2012, pro žákovský nábytek ČSN EN 1729 - 1 2007 a ČSN EN 1729 -2 2012 a F06110076 - osvědčení o zapojení do systému sdruženého plnění EKO - KOM |  | 1 | 0 | učebna 57 na Poříčí 9, 603 00 Brno
7 | věšáková stěna š. 1000 mm, v. 1990 mm, 25x háček železný opatřen vypalovanou práškovou barvou s nanopasivací, materiál oboustranně laminovaná dřevotřísková deska min. tl. 19 mm v dezénu buk světlý, hrana 2 mm ABS lepena voděodolným PUR lepidlem tvar háčků bude určen v rámci vzorkování |  | 2 | 0 | učebna 57 na Poříčí 9, 603 00 Brno
|  | Celkem v Kč bez DPH |  | 0

## Po9_učebna 58
Položka č. | Technická specifikace věci - popis | Cena/1 ks v Kč bez DPH | Počet kusů | Celková cena za věc v Kč bez DPH | Místo provedení Díla
1 | židle na flexibilní trubkové podnoži s ergonomicky tvarovaným sedákem a opěrákem šálová skořepina z PP, sedák se vzduchovým polštářem, pevná podnož tvaru L, stohovatelná, celosvařovaná ocelová konstrukce z profilů o průměru 22 a 20 mm, tloušťka stěn minimálně 2 mm, výška: sedáku 460 mm šířka: sedaku 430 mm, operaku 440 mm, spodni konstrukce 480 mm hloubka: sedáku 410 mm výška: opěráku celková 390 mm, po radius (tzv bod „S“) 210 mm konstrukce je opatřena vypalovanou práškovou barvou s nanopasivací RAL 9006, záruka na konstrukci 10 let, velikost 6, konstrukce je opatřena zátkami proti podření podlahy s zalisovaným filcem. Barva sedáků bude upřesněna po vzorkování - výběr z více barev, židle musí splňovat ČSN EN 1729- 1 2007 a ČSN EN 1729 - 2 2012, pro žákovský nábytek ČSN EN 1729 - 1 2007 a ČSN EN 1729 -2 2012 a F06110076 - osvědčení o zapojení do systému sdruženého plnění EKO - KOM |  | 28 | 0 | učebna 58 na Poříčí 9, 603 00 Brno
2 | stůl pojízdný, stohovatelný, obdélníkový rozměr pracovní plochy 1200 x 500 mm, v. 760 mm, celosvařovaná ocelová konstrukce z profilů: rám jekl 30 x 20mm, noha průměr 38 mm, tloušťka stěn minimálně 2 mm, konstrukce je opatřena vypalovanou práškovou barvou s nanopasivací RAL 9006, 2x kolečko, 2x kluzák, pracovní deska březová překližka interiérová tl. min. 19 mm + oboustranně HPL 0,8 mm U500, hrany olejované, záruka 10 let, stůl musí splňovat normy pro žákovský nábytek ČSN EN 1729 - 1 2007, ČSN EN 1729 - 2 2012 FO 6110076 - osvědčení o zapojení do systému sdruženého plnění EKO - KOM |  | 14 | 0 | učebna 58 na Poříčí 9, 603 00 Brno
3 | katedra - stůl vyučujícího rozměr pracovní plochy 1200 x 700 mm na pevných bočnicích, se zvýšeným čelem přesahujícím stolovou desku o 100 mm , velikost čela stolu 1200 x 800 mm, 50 mm odsazená od podlahy. Materiál korpusu oboustranně laminovaná deska min. tl. 19 mm v dezénu světlý buk. Stolová deska vybavena průchodkou, v bočnici stolu průchodka do pevné uzavřené části vložené skříňky policové s odsazenými policemi s uzamykatelnými dvířky třícestným zámkem z přední i zadní strany, miskové panty s úhlem otevření min. 110 °, úchytky celokovové obloučkové s min. roztečí 96 mm, větrací mřížky v bocích skříňky horní deska vybavena přípojným místem na 230V a vypínačem. Materiál pracovní deska laminátová DTD deska tl. 38 mm + oboustranně HPL tl. 0,8 mm v dezénu buk světlý, celková síla desky 39,6 mm, hrana 2 mm ABS lepena voděodolným PUR lepidlem, v. stolové desky 750 mm , systém jednoho klíče pro oboje dvířka, záruka 10 let |  | 1 | 0 | učebna 58 na Poříčí 9, 603 00 Brno
4 | skříňka na AV techniku š. 600 x hl. 700 mm, v. 750 mm, uzavřená skříňka s pevnými boky, plným čelem a krycími lištami na zadní a pravé straně, s odsazenými policemi, s uzamykatelnými dvířky třícestným zámkem jak z přední tak i ze zadní strany, miskové panty s úhlem otevření min. 110 °, úchytky celokovové obloučkové s min. roztečí 96 mm. Horní deska je vybavena přípojným místem 230V a vypínačem, dále průchodkami jak v horní, tak ve vnitřní boční stěně. Bočnice vybaveny odvětrávacími mřížkami. Materiál korpusu oboustranně laminovaná deska min. tl. 19 mm v dezénu světlý buk, materiál pracovní deska laminátová DTD deska tl. 38 mm + oboustranně HPL tl. 0,8 mm v dezénu buk světlý, celková síla desky 39,6 mm, hrany pohledové 2 mm ABS, nepohledové 1 mm lepeny voděodlným PUR lepidlem, systém, jednoho klíče pro oboje dvířka, záruka 10 let |  | 1 | 0 | učebna 58 na Poříčí 9, 603 00 Brno
5 | kolečková židle s ergonomicky tvarovaným sedákem a opěrákem šálová skořepina z PP, sedák se vzduchovým polštářem, kolečka pro povrch PVC, stohovatelná, celosvařovaná ocelová konstrukce z profilů o průměru 22 a 20 mm, tloušťka stěn minimálně 2 mm, výška: predni plochy/hrany sedaku 450 az 580 mm, celkova vyska po horni okraj operaku 810 az 940 mm šířka: sedaku 430 mm, operaku 440 mm, spodniho krize 530 mm hloubka: sedáku 410 mm výška: opěráku celková 390 mm, po radius (tzv bod „S“) 210 mm povrch koleček: varianty pro tvrde podlahy (PVC) konstrukce je opatřena vypalovanou práškovou barvou s nanopasivací RAL 9006, záruka na konstrukci 10 let, velikost 6, konstrukce je opatřena zátkami proti podření podlahy s zalisovaným filcem. Barva sedáků bude upřesněna po vzorkování - výběr z více barev, židle musí splňovat ČSN EN 1729- 1 2007 a ČSN EN 1729 - 2 2012, pro žákovský nábytek ČSN EN 1729 - 1 2007 a ČSN EN 1729 -2 2012 a F06110076 - osvědčení o zapojení do systému sdruženého plnění EKO - KOM |  | 1 | 0 | učebna 58 na Poříčí 9, 603 00 Brno
6 | věšáková stěna š. 1000 mm, v. 1990 mm, 30x háček železný opatřen vypalovanou práškovou barvou s nanopasivací, materiál oboustranně laminovaná dřevotřísková deska min. tl. 19 mm v dezénu buk světlý, hrana 2 mm ABS lepena voděodolným PUR lepidlem, háčky ve dvou řadách , tvar háčků bude určen v rámci vzorkování |  | 2 | 0 | učebna 58 na Poříčí 9, 603 00 Brno
|  | Celkem v Kč bez DPH |  | 0

## Po9_učebna 60
Položka č. | Technická specifikace věci - popis | Cena/1 ks v Kč bez DPH | Počet kusů | Celková cena za věc v Kč bez DPH | Místo provedení Díla
1 | židle na flexibilní trubkové podnoži s ergonomicky tvarovaným sedákem a opěrákem šálová skořepina z PP, sedák se vzduchovým polštářem, pevná podnož tvaru L, stohovatelná, celosvařovaná ocelová konstrukce z profilů o průměru 22 a 20 mm, tloušťka stěn minimálně 2 mm, výška: sedáku 460 mm šířka: sedaku 430 mm, operaku 440 mm, spodni konstrukce 480 mm hloubka: sedáku 410 mm výška: opěráku celková 390 mm, po radius (tzv bod „S“) 210 mm konstrukce je opatřena vypalovanou práškovou barvou s nanopasivací RAL 9006, záruka na konstrukci 10 let, velikost 6, konstrukce je opatřena zátkami proti podření podlahy s zalisovaným filcem. Barva sedáků bude upřesněna po vzorkování - výběr z více barev, židle musí splňovat ČSN EN 1729- 1 2007 a ČSN EN 1729 - 2 2012, pro žákovský nábytek ČSN EN 1729 - 1 2007 a ČSN EN 1729 -2 2012 a F06110076 - osvědčení o zapojení do systému sdruženého plnění EKO - KOM |  | 56 | 0 | učebna 60 na Poříčí 9, 603 00 Brno
2 | stůl na lehké hliníkové konstrukci hliníkový rám průřezu 45 x 45 mm, v rozích rámu hliníkové nohy čtvercového průřezu 45 x 45 mm, nohy jsou opatřeny rektifikační zátkou, stolová deska o rozměru 1200 x 550mm v provedení oboustranně laminovaná dřevotřísková deska min. tl. 19 mm, dezén buk světlý, hrana ABS 2 mm lepena voděodolným PUR lepidlem, v. stolu 750mm , stůl doplněn drátěným odkládacím košem š. 1100 mm, hl. 500 mm, v. 100 mm pod horní stolovou deskou - prášková barva s chemickou předúpravou, odstín barvy v barvě hliníkového rámu |  | 28 | 0 | učebna 60 na Poříčí 9, 603 00 Brno
3 | tabule jednoplošná na pylonovém stojanu plocha z bílého magnetického keramického plechu pro popis fixem s doživotní zárukou, výškově posuvná, pylonový stojan je vyroben z eloxovaného hliníku, všechny popisné plochy v hliníkovém rámu, odkládací lišta po celé délce tabule, rozměry š. 2000 mm, v. 1200 mm, min. výška vč. stojanu 2000 mm |  | 1 | 0 | učebna 60 na Poříčí 9, 603 00 Brno
4 | katedra - stůl vyučujícího rozměr pracovní plochy 1200 x 700 mm na pevných bočnicích, se zvýšeným čelem přesahujícím stolovou desku o 100 mm , velikost čela stolu 1200 x 800 mm, 50 mm odsazená od podlahy. Materiál korpusu oboustranně laminovaná deska min. tl. 19 mm v dezénu světlý buk. Stolová deska vybavena průchodkou, v bočnici stolu průchodka do pevné uzavřené části vložené skříňky policové s odsazenými policemi s uzamykatelnými dvířky třícestným zámkem z přední i zadní strany, miskové panty s úhlem otevření min. 110 °, úchytky celokovové obloučkové s min. roztečí 96 mm, větrací mřížky v bocích skříňky horní deska vybavena přípojným místem na 230V a vypínačem. Materiál pracovní deska laminátová DTD deska tl. 38 mm + oboustranně HPL tl. 0,8 mm v dezénu buk světlý, celková síla desky 39,6 mm, hrana 2 mm ABS lepena voděodolným PUR lepidlem, v. stolové desky 750 mm , systém jednoho klíče pro oboje dvířka, záruka 10 let |  | 1 | 0 | učebna 60 na Poříčí 9, 603 00 Brno
5 | skříňka na AV techniku š. 600 x hl.700 mm, v. 750 mm, uzavřená skříňka s pevnými boky, plným čelem a krycími lištami na zadní a pravé straně, s odsazenými policemi, s uzamykatelnými dvířky třícestným zámkem jak z přední tak i ze zadní strany, miskové panty s úhlem otevření min. 110 °, úchytky celokovové obloučkové s min. roztečí 96 mm. Horní deska je vybavena přípojným místem 230V a vypínačem, dále průchodkami jak v horní, tak ve vnitřní boční stěně. Bočnice vybaveny odvětrávacími mřížkami. Materiál korpusu oboustranně laminovaná deska min. tl. 19 mm v dezénu světlý buk, materiál pracovní deska laminátová DTD deska tl. 38 mm + oboustranně HPL tl. 0,8 mm v dezénu buk světlý, celková síla desky 39,6 mm, hrany pohledové 2 mm ABS, nepohledové 1 mm lepeny voděodlným PUR lepidlem, systém, jednoho klíče pro oboje dvířka, záruka 10 let |  | 1 | 0 | učebna 60 na Poříčí 9, 603 00 Brno
6 | skříň nízká otevřená rozměry: š. 1000 mm, v. 650 mm, z toho 50 mm sokl,hl. 300 mm, bez polic, materiál: korpusy a záda vyrobeny z DTD min. tl. 18 mm dřevotříska + oboustranně HPL 0,8 mm, hrany lepeny PUR lepidlem, pohledová hrana 2 mm, nepohledová hrana 1 mm, vrchní plát laminátová DTD deska tl. 38 mm + oboustranně HPL tl. 0,8 mm, dezén buk světlý, záruka 10 let |  | 3 | 0 | učebna 60 na Poříčí 9, 603 00 Brno
7 | skříň dvoudvéřová uzamykatelná rozměry: š. 1000mm, v 800mm, hl. 400mm, zámek třícestný, miskové panty s úhlem otevření 110°, úchytky celokovové obloučkové s min. roztečí 96 mm, materiál: korpusy, záda a dveře vyrobeny z DTD dřevotříska tl. 18 mm + oboustranně HPL 0,8 mm, hrany lepeny PUR lepidlem,pohledová hrana 2 mm, nepohledová hrana 1 mm, vrchní plát laminátová DTD deska tl. 38 mm + oboustranně HPL tl. 0,8 mm, dezén buk světlý, záruka 10 let |  | 1 | 0 | učebna 60 na Poříčí 9, 603 00 Brno
8 | věšáková stěna š. 1000mm, v. 1990mm, 20x háček železný opatřen vypalovanou práškovou barvou s nanopasivací, materiál oboustranně laminovaná dřevotřísková deska min. tl. 19 mm v dezénu buk světlý, hrana 2 mm ABS lepena voděodolným PUR lepidlem, háčky ve dvou řadách pod sebou, tvar háčků bude určen v rámci vzorkování |  | 3 | 0 | učebna 60 na Poříčí 9, 603 00 Brno
9 | kolečková židle s ergonomicky tvarovaným sedákem a opěrákem šálová skořepina z PP, sedák se vzduchovým polštářem, kolečka pro povrch PVC, stohovatelná, celosvařovaná ocelová konstrukce z profilů o průměru 22 a 20 mm, tloušťka stěn minimálně 2 mm, výška: predni plochy/hrany sedaku 450 az 580 mm, celkova vyska po horni okraj operaku 810 az 940 mm šířka: sedaku 430 mm, operaku 440 mm, spodniho krize 530 mm hloubka: sedáku 410 mm výška: opěráku celková 390 mm, po radius (tzv bod „S“) 210 mm povrch koleček: varianty pro tvrde podlahy (PVC) konstrukce je opatřena vypalovanou práškovou barvou s nanopasivací RAL 9006, záruka na konstrukci 10 let, velikost 6, konstrukce je opatřena zátkami proti podření podlahy s zalisovaným filcem. Barva sedáků bude upřesněna po vzorkování - výběr z více barev, židle musí splňovat ČSN EN 1729- 1 2007 a ČSN EN 1729 - 2 2012, pro žákovský nábytek ČSN EN 1729 - 1 2007 a ČSN EN 1729 -2 2012 a F06110076 - osvědčení o zapojení do systému sdruženého plnění EKO - KOM |  | 1 | 0 | učebna 60 na Poříčí 9, 603 00 Brno
|  | Celkem v Kč bez DPH |  | 0

## Po31_hudebna A-B-C-D-G
Položka č. | Technická specifikace věci - popis | Cena/1 ks v Kč bez DPH | Počet kusů | Celková cena za věc v Kč bez DPH | Místo provedení Díla
1 | skříň vysoká rozměr: š. 750, hl. 400 mm, v. 2000 mm, sokl 50 mm, čtyřdvéřová, plné dveře, spodní část v. 800 mm, horní část 1200 mm, výškově stavitelné police uzamykatelná třícestným zámkem, miskové panty s úhlem otevření min. 110 °, úchytky celokovové obloučkové s min. roztečí 96 mm, materiál korpusy, záda a dveře vyrobeny z DTD tl. 18 mm dřevotříska + oboustranně HPL 0,8 mm v dezénu světlý buk, hrany pohledové 2 mm ABS, nepohledové 1 mm lepeny voděodlným PUR lepidlem, systém jednoho klíče, úchytky a zámky v dostupné výšce, záruka 10 let |  | 4 | 0 | hudebna A na Poříčí 31, 603 00 Brno
2 | stůl na lehké hliníkové konstrukci hliníkový rám průřezu 45 x 45 mm, v rozích rámu hliníkové nohy čtvercového průřezu 45 x 45 mm, nohy jsou opatřeny rektifikační zátkou, stolová deska o rozměru 1200 x 600mm v provedení oboustranně laminovaná dřevotřísková deska min. tl. 19 mm, dezén buk světlý, hrana ABS 2 mm lepena voděodolným PUR lepidlem, v. stolu 750mm |  | 1 | 0 | hudebna A na Poříčí 31, 603 00 Brno
3 | skříň vysoká rozměr: š. 750, hl. 400 mm, v. 2000 mm, sokl 50 mm, čtyřdvéřová, plné dveře, spodní část v. 800 mm, horní část 1200 mm, výškově stavitelné police uzamykatelná třícestným zámkem, miskové panty s úhlem otevření min. 110 °, úchytky celokovové obloučkové s min. roztečí 96 mm, materiál korpusy, záda a dveře vyrobeny z DTD tl. 18 mm dřevotříska + oboustranně HPL 0,8 mm v dezénu světlý buk, hrany pohledové 2 mm ABS, nepohledové 1 mm lepeny voděodlným PUR lepidlem, systém jednoho klíče, úchytky a zámky v dostupné výšce, záruka 10 let |  | 4 | 0 | hudebna B na Poříčí 31, 603 00 Brno
4 | stůl na lehké hliníkové konstrukci hliníkový rám průřezu 45 x 45 mm, v rozích rámu hliníkové nohy čtvercového průřezu 45 x 45 mm, nohy jsou opatřeny rektifikační zátkou, stolová deska o rozměru 1200 x 600mm v provedení oboustranně laminovaná dřevotřísková deska min. tl. 19 mm, dezén buk světlý, hrana ABS 2 mm lepena voděodolným PUR lepidlem, v. stolu 750mm |  | 1 | 0 | hudebna B na Poříčí 31, 603 00 Brno
5 | skříň vysoká rozměr: š. 750, hl. 400, v. 2400 mm, sokl 50 mm, dělená na 3 části, střední část dvířka prosklená (bezpečnostní sklo tl. 4 mm čiré), spodní a horní část dvířka plná, každá část dvoudvéřová, uzamykatelná třícestným zámkem, ve všech částech police výškově stavitelné, miskové panty s úhlem otevření min. 110 °, úchytky celokovové obloučkové s min. roztečí 96 mm. Materiál korpusy, záda a dveře vyrobeny z DTD tl. 18 mm dřevotříska + oboustranně HPL 0,8 mm, hrany lepeny PUR lepidlem,pohledová hrana 2 mm, nepohledová hrana 1 mm, dezén buk světlý, systém jednoho klíče, úchytky a zámky v dostupné výšce, záruka 10 let |  | 4 | 0 | hudebna C na Poříčí 31, 603 00 Brno
6 | stůl na lehké hliníkové konstrukci hliníkový rám průřezu 45 x 45 mm, v rozích rámu hliníkové nohy čtvercového průřezu 45 x 45 mm, nohy jsou opatřeny rektifikační zátkou, stolová deska o rozměru 1200 x 600mm v provedení oboustranně laminovaná dřevotřísková deska min. tl. 19 mm, dezén buk světlý, hrana ABS 2 mm lepena voděodolným PUR lepidlem, v. stolu 750mm |  | 1 | 0 | hudebna C na Poříčí 31, 603 00 Brno
7 | skříň vysoká rozměr: š. 750, hl. 400, v. 2000 mm, sokl 50 mm, čtyřdvéřová, plné dveře, spodní část . 800mm, horní část 1200 mm, výškově stavitelné police uzamykatelná třícestným zámkem, miskové panty s úhlem otevření min. 110 °, úchytky celokovové obloučkové s min. roztečí 96 mm, materiál korpusy, záda a dveře vyrobeny z DTD tl. 18 mm dřevotříska + oboustranně HPL 0,8 mm v dezénu světlý buk, hrany pohledové 2 mm ABS, nepohledové 1 mm lepeny voděodlným PUR lepidlem, systém jednoho klíče, úchytky a zámky v dostupné výšce, záruka 10 let |  | 4 | 0 | hudebna D na Poříčí 31, 603 00 Brno
8 | stůl na lehké hliníkové konstrukci hliníkový rám průřezu 45 x 45 mm, v rozích rámu hliníkové nohy čtvercového průřezu 45 x 45 mm, nohy jsou opatřeny rektifikační zátkou, stolová deska o rozměru 1200 x 600mm v provedení oboustranně laminovaná dřevotřísková deska min. tl. 19 mm, dezén buk světlý, hrana ABS 2 mm lepena voděodolným PUR lepidlem, v. stolu 750mm |  | 1 | 0 | hudebna D na Poříčí 31, 603 00 Brno
9 | skříň vysoká rozměr: š. 750, hl. 400, v. 1800 mm, čtyřdvéřová, spodní část -plné dveře, 1 police, horní část plné/skleněné dveře (bezpečnostní sklo tl. 4 mm čiré), 3ks výškově stavitelné police, uzamykatelná třícestným zámkem, miskové panty s úhlem otevření min. 110 °, úchytky celokovové obloučkové s min. roztečí 96 mm, materiál korpusy, záda a dveře vyrobeny z DTD tl. 18 mm dřevotříska + oboustranně HPL 0,8 mm v dezénu světlý buk, hrany pohledové 2 mm ABS, nepohledové 1 mm lepeny voděodlným PUR lepidlem, systém jednoho klíče, úchytky a zámky v dostupné výšce, záruka 10 let |  | 4 | 0 | hudebna G na Poříčí 31, 603 00 Brno
10 | stůl na lehké hliníkové konstrukci hliníkový rám průřezu 45 x 45 mm, v rozích rámu hliníkové nohy čtvercového průřezu 45 x 45 mm, nohy jsou opatřeny rektifikační zátkou, stolová deska o rozměru 1200 x 600mm v provedení oboustranně laminovaná dřevotřísková deska min. tl. 19 mm, dezén buk světlý, hrana ABS 2 mm lepena voděodolným PUR lepidlem, v. stolu 750mm |  | 1 | 0 | hudebna G na Poříčí 31, 603 00 Brno
|  | Celkem v Kč bez DPH |  | 0

## Po31_učebna 24
Položka č. | Technická specifikace věci - popis | Cena/1 ks v Kč bez DPH | Počet kusů | Celková cena za věc v Kč bez DPH | Místo provedení Díla
1 | židle na flexibilní trubkové podnoži s ergonomicky tvarovaným sedákem a opěrákem šálová skořepina z PP, sedák se vzduchovým polštářem, pevná podnož tvaru L, stohovatelná, celosvařovaná ocelová konstrukce z profilů o průměru 22 a 20 mm, tloušťka stěn minimálně 2 mm, výška: sedáku 460 mm šířka: sedaku 430 mm, operaku 440 mm, spodni konstrukce 480 mm hloubka: sedáku 410 mm výška: opěráku celková 390 mm, po radius (tzv bod „S“) 210 mm konstrukce je opatřena vypalovanou práškovou barvou s nanopasivací RAL 9006, záruka na konstrukci 10 let, velikost 6, konstrukce je opatřena zátkami proti podření podlahy s zalisovaným filcem. Barva sedáků bude upřesněna po vzorkování - výběr z více barev, židle musí splňovat ČSN EN 1729- 1 2007 a ČSN EN 1729 - 2 2012, pro žákovský nábytek ČSN EN 1729 - 1 2007 a ČSN EN 1729 -2 2012 a F06110076 - osvědčení o zapojení do systému sdruženého plnění EKO - KOM |  | 48 | 0 | učebna 24 na Poříčí 31, 603 00 Brno
2 | stůl pojízdný, stohovatelný, obdélníkový rozměr pracovní plochy 1200 x 500 mm, v. 760 mm, celosvařovaná ocelová konstrukce z profilů: rám jekl 30 x 20mm, noha průměr 38 mm, tloušťka stěn minimálně 2 mm, konstrukce je opatřena vypalovanou práškovou barvou s nanopasivací RAL 9006, 2x kolečko, 2x kluzák, pracovní deska březová překližka interiérová tl. min. 19 mm + oboustranně HPL 0,8 mm U500, hrany olejované, záruka 10 let, stůl musí splňovat normy pro žákovský nábytek ČSN EN 1729 - 1 2007, ČSN EN 1729 - 2 2012 FO 6110076 - osvědčení o zapojení do systému sdruženého plnění EKO - KOM |  | 24 | 0 | učebna 24 na Poříčí 31, 603 00 Brno
3 | tabule jednoplošná na pylonovém stojanu plocha z bílého magnetického keramického plechu pro popis fixem s doživotní zárukou, výškově posuvná, pylonový stojan je vyroben z eloxovaného hliníku, všechny popisné plochy v hliníkovém rámu, odkládací lišta po celé délce tabule, rozměry š. 1200 mm, v. 1000 mm. min. výška 2000mm |  | 1 | 0 | učebna 24 na Poříčí 31, 603 00 Brno
4 | katedra - stůl vyučujícího rozměr pracovní plochy 1200 x 700 mm na pevných bočnicích, se zvýšeným čelem přesahujícím stolovou desku o 100 mm , velikost čela stolu 1200 x 800 mm, 50 mm odsazená od podlahy. Materiál korpusu oboustranně laminovaná deska min. tl. 19 mm v dezénu světlý buk. Stolová deska vybavena průchodkou, v bočnici stolu průchodka do pevné uzavřené části vložené skříňky policové s odsazenými policemi s uzamykatelnými dvířky třícestným zámkem z přední i zadní strany, miskové panty s úhlem otevření min. 110 °, úchytky celokovové obloučkové s min. roztečí 96 mm, větrací mřížky v bocích skříňky horní deska vybavena přípojným místem na 230V a vypínačem. Materiál pracovní deska laminátová DTD deska tl. 38 mm + oboustranně HPL tl. 0,8 mm v dezénu buk světlý, celková síla desky 39,6 mm, hrana 2 mm ABS lepena voděodolným PUR lepidlem, v. stolové desky 750 mm , systém jednoho klíče pro oboje dvířka, záruka 10 let |  | 1 | 0 | učebna 24 na Poříčí 31, 603 00 Brno
5 | skříňka na AV techniku š. 600 x hl. 700 mm, v. 750 mm, uzavřená skříňka s pevnými boky, plným čelem a krycími lištami na zadní a pravé straně, s odsazenými policemi, s uzamykatelnými dvířky třícestným zámkem jak z přední tak i ze zadní strany, miskové panty s úhlem otevření min. 110 °, úchytky celokovové obloučkové s min. roztečí 96 mm. Horní deska je vybavena přípojným místem 230V a vypínačem, dále průchodkami jak v horní, tak ve vnitřní boční stěně. Bočnice vybaveny odvětrávacími mřížkami. Materiál korpusu oboustranně laminovaná deska min. tl. 19 mm v dezénu světlý buk, materiál pracovní deska laminátová DTD deska tl. 38 mm + oboustranně HPL tl. 0,8 mm v dezénu buk světlý, celková síla desky 39,6 mm, hrany pohledové 2 mm ABS, nepohledové 1 mm lepeny voděodlným PUR lepidlem, systém, jednoho klíče pro oboje dvířka, záruka 10 let |  | 1 | 0 | učebna 24 na Poříčí 31, 603 00 Brno
6 | kolečková židle s ergonomicky tvarovaným sedákem a opěrákem šálová skořepina z PP, sedák se vzduchovým polštářem, kolečka pro povrch PVC, stohovatelná, celosvařovaná ocelová konstrukce z profilů o průměru 22 a 20 mm, tloušťka stěn minimálně 2 mm, výška: predni plochy/hrany sedaku 450 az 580 mm, celkova vyska po horni okraj operaku 810 az 940 mm šířka: sedaku 430 mm, operaku 440 mm, spodniho krize 530 mm hloubka: sedáku 410 mm výška: opěráku celková 390 mm, po radius (tzv bod „S“) 210 mm povrch koleček: varianty pro tvrde podlahy (PVC) konstrukce je opatřena vypalovanou práškovou barvou s nanopasivací RAL 9006, záruka na konstrukci 10 let, velikost 6, konstrukce je opatřena zátkami proti podření podlahy s zalisovaným filcem. Barva sedáků bude upřesněna po vzorkování - výběr z více barev, židle musí splňovat ČSN EN 1729- 1 2007 a ČSN EN 1729 - 2 2012, pro žákovský nábytek ČSN EN 1729 - 1 2007 a ČSN EN 1729 -2 2012 a F06110076 - osvědčení o zapojení do systému sdruženého plnění EKO - KOM |  | 1 | 0 | učebna 24 na Poříčí 31, 603 00 Brno
7 | skříň nízká otevřená rozměry: š. 1000 mm, v. 650 mm, z toho 50 mm sokl, hl. 300 mm, bez polic, materiál: korpusy a záda vyrobeny z DTD dřevotříska min. tl. 18 mm + oboustranně HPL 0,8 mm, hrany lepeny PUR lepidlem,pohledová hrana 2 mm, nepohledová hrana 1 mm, vrchní plát laminátová DTD deska tl. 38 mm + oboustranně HPL tl. 0,8 mm, dezén buk světlý, záruka 10 let |  | 4 | 0 | učebna 24 na Poříčí 31, 603 00 Brno
8 | věšáková stěna š. 1000 mm, v. 1990 mm, 10x háček železný opatřen vypalovanou práškovou barvou s nanopasivací, materiál oboustranně laminovaná dřevotřísková deska min. tl. 19 mm v dezénu buk světlý, hrana 2 mm ABS lepena voděodolným PUR lepidlem, tvar háčků bude určen v rámci vzorkování |  | 3 | 0 | učebna 24 na Poříčí 31, 603 00 Brno
|  | Celkem v Kč bez DPH |  | 0

## Po31_učebna 34
Položka č. | Technická specifikace věci - popis | Cena/1 ks v Kč bez DPH | Počet kusů | Celková cena za věc v Kč bez DPH | Místo provedení Díla
1 | židle na flexibilní trubkové podnoži s ergonomicky tvarovaným sedákem a opěrákem šálová skořepina z PP, sedák se vzduchovým polštářem, pevná podnož tvaru L, stohovatelná, celosvařovaná ocelová konstrukce z profilů o průměru 22 a 20 mm, tloušťka stěn minimálně 2 mm, výška: sedáku 460 mm šířka: sedaku 430 mm, operaku 440 mm, spodni konstrukce 480 mm hloubka: sedáku 410 mm výška: opěráku celková 390 mm, po radius (tzv bod „S“) 210 mm konstrukce je opatřena vypalovanou práškovou barvou s nanopasivací RAL 9006, záruka na konstrukci 10 let, velikost 6, konstrukce je opatřena zátkami proti podření podlahy s zalisovaným filcem. Barva sedáků bude upřesněna po vzorkování - výběr z více barev, židle musí splňovat ČSN EN 1729- 1 2007 a ČSN EN 1729 - 2 2012, pro žákovský nábytek ČSN EN 1729 - 1 2007 a ČSN EN 1729 -2 2012 a F06110076 - osvědčení o zapojení do systému sdruženého plnění EKO - KOM |  | 32 | 0 | učebna 34 na Poříčí 31, 603 00 Brno
2 | Stůl pojízdný, stohovatelný, obdélníkový rozměr pracovní plochy 1200 x 500mm, v. 760mm, celosvařovaná ocelová konstrukce z profilů: rám jekl 30 x 20mm, noha průměr 38mm, tloušťka stěn minimálně 2 mm, konstrukce je opatřena vypalovanou práškovou barvou s nanopasivací RAL 9006, 2x kolečko, 2x kluzák, pracovní deska březová překližka interiérová tl. min. 19 mm + oboustranně HPL 0,8 mm U500, hrany olejované, záruka 10 let, stůl musí splňovat normy pro žákovský nábytek ČSN EN 1729 - 1 2007, ČSN EN 1729 - 2 2012 FO 6110076 - osvědčení o zapojení do systému sdruženého plnění EKO - KOM |  | 16 | 0 | učebna 34 na Poříčí 31, 603 00 Brno
3 | katedra - stůl vyučujícího rozměr pracovní plochy 1200 x 700 mm na pevných bočnicích, se zvýšeným čelem přesahujícím stolovou desku o 100 mm , velikost čela stolu 1200 x 800 mm, 50 mm odsazená od podlahy. Materiál korpusu oboustranně laminovaná deska min. tl. 19 mm v dezénu světlý buk. Stolová deska vybavena průchodkou, v bočnici stolu průchodka do pevné uzavřené části vložené skříňky policové s odsazenými policemi s uzamykatelnými dvířky třícestným zámkem z přední i zadní strany, miskové panty s úhlem otevření min. 110 °, úchytky celokovové obloučkové s min. roztečí 96 mm, větrací mřížky v bocích skříňky horní deska vybavena přípojným místem na 230V a vypínačem. Materiál pracovní deska laminátová DTD deska tl. 38 mm + oboustranně HPL tl. 0,8 mm v dezénu buk světlý, celková síla desky 39,6 mm, hrana 2 mm ABS lepena voděodolným PUR lepidlem, v. stolové desky 750 mm , systém jednoho klíče pro oboje dvířka, záruka 10 let |  | 1 | 0 | učebna 34 na Poříčí 31, 603 00 Brno
4 | skříňka na AV techniku š. 600 x hl. 700 mm, v. 750 mm, uzavřená skříňka s pevnými boky, plným čelem a krycími lištami na zadní a pravé straně, s odsazenými policemi, s uzamykatelnými dvířky třícestným zámkem jak z přední tak i ze zadní strany, miskové panty s úhlem otevření min. 110 °, úchytky celokovové obloučkové s min. roztečí 96 mm. Horní deska je vybavena přípojným místem 230V a vypínačem, dále průchodkami jak v horní, tak ve vnitřní boční stěně. Bočnice vybaveny odvětrávacími mřížkami. Materiál korpusu oboustranně laminovaná deska min. tl. 19 mm v dezénu světlý buk, materiál pracovní deska laminátová DTD deska tl. 38 mm + oboustranně HPL tl. 0,8 mm v dezénu buk světlý, celková síla desky 39,6 mm, hrany pohledové 2 mm ABS, nepohledové 1 mm lepeny voděodlným PUR lepidlem, systém, jednoho klíče pro oboje dvířka, záruka 10 let |  | 1 | 0 | učebna 34 na Poříčí 31, 603 00 Brno
5 | kolečková židle s ergonomicky tvarovaným sedákem a opěrákem šálová skořepina z PP, sedák se vzduchovým polštářem, kolečka pro povrch PVC, stohovatelná, celosvařovaná ocelová konstrukce z profilů o průměru 22 a 20 mm, tloušťka stěn minimálně 2 mm, výška: predni plochy/hrany sedaku 450 az 580 mm, celkova vyska po horni okraj operaku 810 az 940 mm šířka: sedaku 430 mm, operaku 440 mm, spodniho krize 530 mm hloubka: sedáku 410 mm výška: opěráku celková 390 mm, po radius (tzv bod „S“) 210 mm povrch koleček: varianty pro tvrde podlahy (PVC) konstrukce je opatřena vypalovanou práškovou barvou s nanopasivací RAL 9006, záruka na konstrukci 10 let, velikost 6, konstrukce je opatřena zátkami proti podření podlahy s zalisovaným filcem. Barva sedáků bude upřesněna po vzorkování - výběr z více barev, židle musí splňovat ČSN EN 1729- 1 2007 a ČSN EN 1729 - 2 2012, pro žákovský nábytek ČSN EN 1729 - 1 2007 a ČSN EN 1729 -2 2012 a F06110076 - osvědčení o zapojení do systému sdruženého plnění EKO - KOM |  | 1 | 0 | učebna 34 na Poříčí 31, 603 00 Brno
6 | tabule 2-křídlová na pylonovém stojanu 2 křídla a středová plocha z bílého magnetického plechu pro popis fixem s doživotní zárukou, výškově posuvná, pylonový stojan je vyroben z eloxovaného hliníku, všechny popisné plochy v hliníkovém rámu, odkládací lišta na houby a křídy po celé délce tabule, min. rozměry v uzavřeném stavu š. 2000 mm, v. 1200 mm, min. výška včetně stojanu 2000 mm, křídla š. 1000 mm, v 1200 mm |  | 1 | 0 | učebna 34 na Poříčí 31, 603 00 Brno
7 | věšáková stěna š. 800 mm, v. 1850 mm, 16x háček železný opatřen vypalovanou práškovou barvou s nanopasivací, materiál oboustranně laminovaná dřevotřísková deska min. tl. 19 mm v dezénu buk světlý, hrana 2 mm ABS lepena voděodolným PUR lepidlem, tvar háčků bude určen v rámci vzorkování |  | 2 | 0 | učebna 34 na Poříčí 31, 603 00 Brno
8 | skříň nízká otevřená rozměr: š. 800 mm, v. 650 mm, hl. 300 mm, z toho 50 mm sokl, bez polic, materiál: korpusy a záda vyrobeny z DTD min. tl. 18 mm dřevotříska + oboustranně HPL 0,8 mm, hrany lepeny PUR lepidlem,pohledová hrana 2 mm, nepohledová hrana 1 mm, vrchní plát laminátová DTD deska tl. 38 mm + oboustranně HPL tl. 0,8 mm, dezén buk světlý, záruka 10 let |  | 2 | 0 | učebna 34 na Poříčí 31, 603 00 Brno
|  | Celkem v Kč bez DPH |  | 0

## Po31_učebna 36
Položka č. | Technická specifikace věci - popis | Cena/1 ks v Kč bez DPH | Počet kusů | Celková cena za věc v Kč bez DPH | Místo provedení Díla
1 | kolečková židle s ergonomicky tvarovaným sedákem a opěrákem šálová skořepina z PP, sedák se vzduchovým polštářem, kolečka pro povrch PVC, stohovatelná, celosvařovaná ocelová konstrukce z profilů o průměru 22 a 20 mm, tloušťka stěn minimálně 2 mm, výška: predni plochy/hrany sedaku 450 az 580 mm, celkova vyska po horni okraj operaku 810 az 940 mm šířka: sedaku 430 mm, operaku 440 mm, spodniho krize 530 mm hloubka: sedáku 410 mm výška: opěráku celková 390 mm, po radius (tzv bod „S“) 210 mm povrch koleček: varianty pro tvrde podlahy (PVC) konstrukce je opatřena vypalovanou práškovou barvou s nanopasivací RAL 9006, záruka na konstrukci 10 let, velikost 6, konstrukce je opatřena zátkami proti podření podlahy s zalisovaným filcem. Barva sedáků bude upřesněna po vzorkování - výběr z více barev, židle musí splňovat ČSN EN 1729- 1 2007 a ČSN EN 1729 - 2 2012, pro žákovský nábytek ČSN EN 1729 - 1 2007 a ČSN EN 1729 -2 2012 a F06110076 - osvědčení o zapojení do systému sdruženého plnění EKO - KOM |  | 1 | 0 | učebna 36 na Poříčí 31, 603 00 Brno
2 | stůl přednášejícího podle zpracované architektonické studie rozměr: 1200 x 700 mm, laminátová DTD dezén světlý buk, ABS hrana |  | 1 | 0 | učebna 36 na Poříčí 31, 603 00 Brno
3 | PC stůl - skříňka na techniku podle zpracované architektonické studie rozměr: 1500 x 618mm, výška 768mm; materiál laminátová DTD dezén světlý buk, ABS hrana |  | 1 | 0 | učebna 36 na Poříčí 31, 603 00 Brno
4 | lavice 4 místná podle zpracované architektonické studie čalouněná - 100 000otěrů, barva čalounění oranžová s šedým žíháním, konstrukce kovová, barva šedá, pevně kotveno do podlahy |  | 12 | 0 | učebna 36 na Poříčí 31, 603 00 Brno
5 | lavice 2 místná podle zpracované architektonické studie čalouněná - 100 000otěrů, barva čalounění oranžová s šedým žíháním, konstrukce kovová, barva šedá, pevně kotveno do podlahy |  | 6 | 0 | učebna 36 na Poříčí 31, 603 00 Brno
6 | psací stolek sklopný podle zpracované architektonické studie materiál DTD dezén světlý buk, ABS hrana, hloubka 300mm |  | 60 | 0 | učebna 36 na Poříčí 31, 603 00 Brno
7 | dostavba k lavici 2 místná podle zpracované architektonické studie laminovaná DTD deska, hrana BS, dezén světlý buk |  | 2 | 0 | učebna 36 na Poříčí 31, 603 00 Brno
8 | dostavba k lavici 3 místná podle zpracované architektonické studie laminovaná DTD deska, hrana BS, dezén světlý buk |  | 2 | 0 | učebna 36 na Poříčí 31, 603 00 Brno
9 | provedení na stupních, dostavba lavic, samostatné židle podle zpracované architektonické studie |  | 30 | 0 | učebna 36 na Poříčí 31, 603 00 Brno
10 | obklad stěny hladký podle zpracované architektonické studie rozměr: 2000 x 1820 mm; materiál laminátová DTD dezén světlý buk, 26 šatních háčků, ABS hrana |  | 1 | 0 | učebna 36 na Poříčí 31, 603 00 Brno
11 | obklad stěny lištovaný podle zpracované architektonické studie rozměr: 2300 x 2050 mm; podkladní deska šedá, lišty světlý buk, materiál laminátová DD dezén světlý buk, lišty tl. 30mm |  | 1 | 0 | učebna 36 na Poříčí 31, 603 00 Brno
12 | obklad stěny lištovaný podle zpracované architektonické studie rozměr: 1970 x 1800 mm; podkladní deska šedá, lišty světlý buk, materiál laminátová DD dezén světlý buk, lišty tl. 30mm |  | 1 | 0 | učebna 36 na Poříčí 31, 603 00 Brno
13 | obklad stěny lištovaný podle zpracované architektonické studie rozměr: 2700 x 1800 mm; podkladní deska šedá, lišty světlý buk, materiál laminátová DD dezén světlý buk, lišty tl. 30mm |  | 1 | 0 | učebna 36 na Poříčí 31, 603 00 Brno
14 | obklad stěny hladký podle zpracované architektonické studie rozměr: 2100 x 1800 mm; materiál laminátová DTD dezén světlý buk, 26 šatních háčků, ABS hrana |  | 1 | 0 | učebna 36 na Poříčí 31, 603 00 Brno
15 | obklad stěny hladký podle zpracované architektonické studie rozměr: 2100 x 1800 mm; materiál laminátová DTD dezén světlý buk, ABS hrana |  | 1 | 0 | učebna 36 na Poříčí 31, 603 00 Brno
16 | přísedící židle podle zpracované architektonické studie dřevěná kostra, čalounění oranžová se šedým žíháním |  | 1 | 0 | učebna 36 na Poříčí 31, 603 00 Brno
|  | Celkem v Kč bez DPH |  | 0

## Po31_učebna 37
Položka č. | Technická specifikace věci - popis | Cena/1 ks v Kč bez DPH | Počet kusů | Celková cena za věc v Kč bez DPH | Místo provedení Díla
1 | židle na flexibilní trubkové podnoži s ergonomicky tvarovaným sedákem a opěrákem šálová skořepina z PP, sedák se vzduchovým polštářem, pevná podnož tvaru L, stohovatelná, celosvařovaná ocelová konstrukce z profilů o průměru 22 a 20 mm, tloušťka stěn minimálně 2 mm, výška: sedáku 460 mm šířka: sedaku 430 mm, operaku 440 mm, spodni konstrukce 480 mm hloubka: sedáku 410 mm výška: opěráku celková 390 mm, po radius (tzv bod „S“) 210 mm konstrukce je opatřena vypalovanou práškovou barvou s nanopasivací RAL 9006, záruka na konstrukci 10 let, velikost 6, konstrukce je opatřena zátkami proti podření podlahy s zalisovaným filcem. Barva sedáků bude upřesněna po vzorkování - výběr z více barev, židle musí splňovat ČSN EN 1729- 1 2007 a ČSN EN 1729 - 2 2012, pro žákovský nábytek ČSN EN 1729 - 1 2007 a ČSN EN 1729 -2 2012 a F06110076 - osvědčení o zapojení do systému sdruženého plnění EKO - KOM |  | 48 | 0 | učebna 37 na Poříčí 31, 603 00 Brno
2 | Stůl pojízdný, stohovatelný, obdélníkový rozměr pracovní plochy 1200 x 500mm, v. 760mm, celosvařovaná ocelová konstrukce z profilů: rám jekl 30 x 20mm, noha průměr 38mm, tloušťka stěn minimálně 2 mm, konstrukce je opatřena vypalovanou práškovou barvou s nanopasivací RAL 9006, 2x kolečko, 2x kluzák, pracovní deska březová překližka interiérová tl. min. 19 mm + oboustranně HPL 0,8 mm U500, hrany olejované, záruka 10 let, stůl musí splňovat normy pro žákovský nábytek ČSN EN 1729 - 1 2007, ČSN EN 1729 - 2 2012 FO 6110076 - osvědčení o zapojení do systému sdruženého plnění EKO - KOM |  | 24 | 0 | učebna 37 na Poříčí 31, 603 00 Brno
3 | katedra - stůl vyučujícího rozměr pracovní plochy 1200 x 700 mm na pevných bočnicích, se zvýšeným čelem přesahujícím stolovou desku o 100 mm , velikost čela stolu 1200 x 800 mm, 50 mm odsazená od podlahy. Materiál korpusu oboustranně laminovaná deska min. tl. 19 mm v dezénu světlý buk. Stolová deska vybavena průchodkou, v bočnici stolu průchodka do pevné uzavřené části vložené skříňky policové s odsazenými policemi s uzamykatelnými dvířky třícestným zámkem z přední i zadní strany, miskové panty s úhlem otevření min. 110 °, úchytky celokovové obloučkové s min. roztečí 96 mm, větrací mřížky v bocích skříňky horní deska vybavena přípojným místem na 230V a vypínačem. Materiál pracovní deska laminátová DTD deska tl. 38 mm + oboustranně HPL tl. 0,8 mm v dezénu buk světlý, celková síla desky 39,6 mm, hrana 2 mm ABS lepena voděodolným PUR lepidlem, v. stolové desky 750 mm , systém jednoho klíče pro oboje dvířka, záruka 10 let |  | 1 | 0 | učebna 37 na Poříčí 31, 603 00 Brno
4 | skříňka na AV techniku š. 600 x hl. 700 mm, v. 750 mm, uzavřená skříňka s pevnými boky, plným čelem a krycími lištami na zadní a pravé straně, s odsazenými policemi, s uzamykatelnými dvířky třícestným zámkem jak z přední tak i ze zadní strany, miskové panty s úhlem otevření min. 110 °, úchytky celokovové obloučkové s min. roztečí 96 mm. Horní deska je vybavena přípojným místem 230V a vypínačem, dále průchodkami jak v horní, tak ve vnitřní boční stěně. Bočnice vybaveny odvětrávacími mřížkami. Materiál korpusu oboustranně laminovaná deska min. tl. 19 mm v dezénu světlý buk, materiál pracovní deska laminátová DTD deska tl. 38 mm + oboustranně HPL tl. 0,8 mm v dezénu buk světlý, celková síla desky 39,6 mm, hrany pohledové 2 mm ABS, nepohledové 1 mm lepeny voděodlným PUR lepidlem, systém, jednoho klíče pro oboje dvířka, záruka 10 let |  | 1 | 0 | učebna 37 na Poříčí 31, 603 00 Brno
5 | tabule 2-křídlová na pylonovém stojanu tmavá středová plocha popisovatelná křídou, 2 křídla z vnitřní strany taktéž tmavá a popisovatelná křídou, vnější povrch křídel z bílého magnetického plechu pro popis fixem s doživotní zárukou, výškově posuvná, pylonový stojan je vyroben z eloxovaného hliníku, všechny popisné plochy v hliníkovém rámu, odkládací lišta na houby a křídy po celé délce tabule, min. rozměry v uzavřeném stavu š. 2000 mm, v. 1200 mm, min. výška tabule vč. stojanu 2000 mm, křídla š. 1000 mm, v. 1200 mm |  | 1 | 0 | učebna 37 na Poříčí 31, 603 00 Brno
6 | věšáková stěna š. 1000 mm, v. 1990 mm, 106x háček železný opatřen vypalovanou práškovou barvou s nanopasivací, materiál oboustranně laminovaná dřevotřísková deska min. tl. 19 mm v dezénu buk světlý, hrana 2 mm ABS lepena voděodolným PUR lepidlem, tvar háčků bude určen v rámci vzorkování |  | 3 | 0 | učebna 37 na Poříčí 31, 603 00 Brno
7 | skříň nízká otevřená rozměr: š. 1000 mm, v. 650 mm, hl. 300 mm, z toho 50 mm sokl, bez polic, materiál: korpusy a záda vyrobeny z DTD min. tl. 18 mm dřevotříska + oboustranně HPL 0,8 mm, hrany lepeny PUR lepidlem,pohledová hrana 2 mm, nepohledová hrana 1 mm, vrchní plát laminátová DTD deska tl. 38 mm + oboustranně HPL tl. 0,8 mm, dezén buk světlý, záruka 10 let |  | 3 | 0 | učebna 37 na Poříčí 31, 603 00 Brno
|  | Celkem v Kč bez DPH |  | 0

## Po31_učebna 41-42-43
Položka č. | Technická specifikace věci - popis | Cena/1 ks v Kč bez DPH | Počet kusů | Celková cena za věc v Kč bez DPH | Místo provedení Díla
1 | židle na flexibilní trubkové podnoži s ergonomicky tvarovaným sedákem a opěrákem šálová skořepina z PP, sedák se vzduchovým polštářem, pevná podnož tvaru L, stohovatelná, celosvařovaná ocelová konstrukce z profilů o průměru 22 a 20 mm, tloušťka stěn minimálně 2 mm, výška: sedáku 460 mm šířka: sedaku 430 mm, operaku 440 mm, spodni konstrukce 480 mm hloubka: sedáku 410 mm výška: opěráku celková 390 mm, po radius (tzv bod „S“) 210 mm konstrukce je opatřena vypalovanou práškovou barvou s nanopasivací RAL 9006, záruka na konstrukci 10 let, velikost 6, konstrukce je opatřena zátkami proti podření podlahy s zalisovaným filcem. Barva sedáků bude upřesněna po vzorkování - výběr z více barev, židle musí splňovat ČSN EN 1729- 1 2007 a ČSN EN 1729 - 2 2012, pro žákovský nábytek ČSN EN 1729 - 1 2007 a ČSN EN 1729 -2 2012 a F06110076 - osvědčení o zapojení do systému sdruženého plnění EKO - KOM |  | 60 | 0 | učebna 41 a 42 na Poříčí 31, 603 00 Brno
2 | stůl pojízdný, stohovatelný, obdélníkový rozměr pracovní plochy 1200 x 500 mm, v. 760 mm, celosvařovaná ocelová konstrukce z profilů: rám jekl 30 x 20mm, noha průměr 38 mm, tloušťka stěn minimálně 2 mm, konstrukce je opatřena vypalovanou práškovou barvou s nanopasivací RAL 9006, 2x kolečko, 2x kluzák, pracovní deska březová překližka interiérová tl. min. 19 mm + oboustranně HPL 0,8 mm U500, hrany olejované, záruka 10 let, stůl musí splňovat normy pro žákovský nábytek ČSN EN 1729 - 1 2007, ČSN EN 1729 - 2 2012 FO 6110076 - osvědčení o zapojení do systému sdruženého plnění EKO - KOM |  | 30 | 0 | učebna 41 a 42 na Poříčí 31, 603 00 Brno
3 | tabule 2-křídlová na pylonovém stojanu 2 křídla a středová plocha z bílého magnetického plechu pro popis fixem s doživotní zárukou, výškově posuvná, nejmenší výška vč. stojanu 2000 mm, pylonový stojan je vyroben z eloxovaného hliníku, všechny popisné plochy v hliníkovém rámu, odkládací lišta na houby a křídy po celé délce tabule, min. rozměry v uzavřeném stavu š. 2000 mm, v. 1200 mm; v otevřeném stavu š. 4000mm, křídla v. 1200mm, š. 1000mm. |  | 1 | 0 | učebna 41 a 42 na Poříčí 31, 603 00 Brno
4 | katedra - stůl vyučujícího rozměr pracovní plochy 1200 x 700 mm na pevných bočnicích, se zvýšeným čelem přesahujícím stolovou desku o 100 mm , velikost čela stolu 1200 x 800 mm, 50 mm odsazená od podlahy. Materiál korpusu oboustranně laminovaná deska min. tl. 19 mm v dezénu světlý buk. Stolová deska vybavena průchodkou, v bočnici stolu průchodka do pevné uzavřené části vložené skříňky policové š. 600 mm, v. 750 mm, hl. 650 mm, s odsazenými policemi s uzamykatelnými dvířky třícestným zámkem z přední i zadní strany, miskové panty s úhlem otevření min. 110 °, úchytky celokovové obloučkové s min. roztečí 96 mm, větrací mřížky v bocích skříňky horní deska vybavena přípojným místem na 230V a vypínačem. Materiál pracovní deska laminátová DTD deska tl. 38 mm + oboustranně HPL tl. 0,8 mm v dezénu buk světlý, celková síla desky 39,6 mm, hrana 2 mm ABS lepena voděodolným PUR lepidlem, v. stolové desky 750 mm , systém jednoho klíče pro oboje dvířka, záruka 10 let |  | 1 | 0 | učebna 41 a 42 na Poříčí 31, 603 00 Brno
5 | AV stolek rozměr pracovní plochy 1800 x 700 mm, v. 750 mm, uzavřený stůl s pevnými boky, plným čelem a krycími lištami po obvodu stolu výšky 100mm. Stůl má uzavíratelnou vloženou policovou skříňku š. 600 m s odsazenými policemi, s uzamykatelnými dvířky třícestným zámkem jak z přední tak i ze zadní strany, miskové panty s úhlem otevření min. 110 °, úchytky celokovové obloučkové s min. roztečí 96 mm. Horní deska je vybavena přípojným místem 230V a vypínačem, dále průchodkami jak v horní, tak ve vnitřní boční stěně. Bočnice vybaveny odvětrávacími mřížkami. Materiál korpusu oboustranně laminovaná deska min. tl. 19 mm v dezénu světlý buk, materiál pracovní deska laminátová DTD deska tl. 38 mm + oboustranně HPL tl. 0,8 mm v dezénu buk světlý, celková síla desky 39,6 mm, hrana 2 mm ABS lepena voděodolným PUR lepidlem, systém, jednoho klíče pro oboje dvířka záruka 10 let |  | 1 | 0 | učebna 41 a 42 na Poříčí 31, 603 00 Brno
6 | kolečková židle s ergonomicky tvarovaným sedákem a opěrákem šálová skořepina z PP, sedák se vzduchovým polštářem, kolečka pro povrch PVC, stohovatelná, celosvařovaná ocelová konstrukce z profilů o průměru 22 a 20 mm, tloušťka stěn minimálně 2 mm, výška: predni plochy/hrany sedaku 450 az 580 mm, celkova vyska po horni okraj operaku 810 az 940 mm šířka: sedaku 430 mm, operaku 440 mm, spodniho krize 530 mm hloubka: sedáku 410 mm výška: opěráku celková 390 mm, po radius (tzv bod „S“) 210 mm povrch koleček: varianty pro tvrde podlahy (PVC) konstrukce je opatřena vypalovanou práškovou barvou s nanopasivací RAL 9006, záruka na konstrukci 10 let, velikost 6, konstrukce je opatřena zátkami proti podření podlahy s zalisovaným filcem. Barva sedáků bude upřesněna po vzorkování - výběr z více barev, židle musí splňovat ČSN EN 1729- 1 2007 a ČSN EN 1729 - 2 2012, pro žákovský nábytek ČSN EN 1729 - 1 2007 a ČSN EN 1729 -2 2012 a F06110076 - osvědčení o zapojení do systému sdruženého plnění EKO - KOM |  | 1 | 0 | učebna 41 a 42 na Poříčí 31, 603 00 Brno
7 | skříň nízká otevřená rozměry: š. 800 mm, v. 650 mm, hl. 300 mm z toho 50 mm sokl, bez polic, materiál: korpusy a záda vyrobeny z DTD min. tl. 18 mm dřevotříska + oboustranně HPL 0,8 mm, hrany lepeny PUR lepidlem, pohledová hrana 2 mm, nepohledová hrana 1 mm, vrchní plát laminátová DTD deska tl. 38 mm + oboustranně HPL tl. 0,8 mm, dezén buk světlý, záruka 10 let |  | 5 | 0 | učebna 41 a 42 na Poříčí 31, 603 00 Brno
8 | věšáková stěna š. 1000 mm, v. 1990 mm, 30x háček železný opatřen vypalovanou práškovou barvou s nanopasivací, háčky ve dvou řadách pod sebou, materiál oboustranně laminovaná dřevotřísková deska min. tl. 19 mm v dezénu buk světlý, hrana 2 mm ABS lepena voděodolným PUR lepidlem, tvar háčků bude určen v rámci vzorkování |  | 1 | 0 | učebna 41 a 42 na Poříčí 31, 603 00 Brno
9 | věšáková stěna š. 1500 mm, v. 1990 mm, 30x háček železný opatřen vypalovanou práškovou barvou s nanopasivací, ve dvou řadách pod sebou, materiál oboustranně laminovaná dřevotřísková deska min. tl. 19 mm v dezénu buk světlý, hrana 2 mm ABS lepena voděodolným PUR lepidlem, tvar háčků - bude určen v rámci vzorkování |  | 2 | 0 | učebna 41 a 42 na Poříčí 31, 603 00 Brno
10 | AV stolek rozměr pracovní plochy 1800 x 700 mm, v. 750 mm, uzavřený stůl s pevnými boky, plným čelem a krycími lištami po obvodu stolu výšky 100mm. Stůl má uzavíratelnou vloženou policovou skříňku š. 600 m s odsazenými policemi, s uzamykatelnými dvířky třícestným zámkem jak z přední tak i ze zadní strany, miskové panty s úhlem otevření min. 110 °, úchytky celokovové obloučkové s min. roztečí 96 mm. Horní deska je vybavena přípojným místem 230V a vypínačem, dále průchodkami jak v horní, tak ve vnitřní boční stěně. Bočnice vybaveny odvětrávacími mřížkami. Materiál korpusu oboustranně laminovaná deska min. tl. 19 mm v dezénu světlý buk, materiál pracovní deska laminátová DTD deska tl. 38 mm + oboustranně HPL tl. 0,8 mm v dezénu buk světlý, celková síla desky 39,6 mm, hrana 2 mm ABS lepena voděodolným PUR lepidlem, systém, jednoho klíče pro oboje dvířka záruka 10 let |  | 1 | 0 | učebna 43 na Poříčí 31, 603 00 Brno
|  | Celkem v Kč bez DPH |  | 0