## B2.13
Název projektu: |  | MUNI AV Technologie
Budova: |  | B2
Fakulta: |  | FF
Adresa: |  | A. Nováka 1
Dokument: |  | VV B2.13
ID | Popis položky | Počet měrných jednotek | Měrná jednotka | Jednotková cena [Kč] | Celková cena [Kč] | Technické specifikace, uživatelské standardy | Specifikace nabízeného zboží vč. obchodní značky
B2_13_1 | Kamera s filmovým čipem tělo | 4 | ks |  | 0 | Kamera s filmovým čipem typu S35 s těmito minimálnímy parametry: DCI-4K 4096x2160x59,94p recording, variabilní ND filtr plynulou gradací alespoň do 1/128, barevný gamut BT.2020 dostupný na kokektorech SDI a HDMI s rozlišením QFHD (3840×2160), natáčení alespoň 180 fps v režimu HD, kamera obsahuje teleskopické madlo s ovládáním zoomu a zázmamu a je možné ho nastavit bez použití nářadí. Podpora profilů S-Log2/S-Log3; Záznam v rychlosti alespoň 600 Mb/s; Dále obsahuje alespoň 2x XLR vstupy, 2x SDI výstup, 1x HDMI výstup; maximální váha těla je 2kg; V dodávce dále hledáček, očnice
B2_13_2 | brašna | 4 | ks |  | 0 | Brašna s minimálními rozměry (vnější) L54 x W28 x 27, uvnitř jsou přepážky přichycené suchým zipem. Brašna má rovné stěny, dno i vhrch pro snažší skládání vedle/na sebe.
B2_13_3 | karty | 4 | ks |  | 0 | Karta pro kameru s filmovým čipem, rychlost čtení alespoň 440MB/s, rychlost zápisu alespoň 400MB/s, kapacita alespoň 128GB
B2_13_4 | adaptér prores | 2 | ks |  | 0 | Adaptér pro otevření interního záznamu ve formátu Apple ProRes 422, obsahuje alespoň tyto konektory Genlock IN, REF OUT a TC IN/OUT, zadní část je upravená pro nasazení akumulátoru typu V-mount
B2_13_5 | rod support system | 1 | ks |  | 0 | Lehká popora pro kameru s filmovým čipem slouží pro pohodlnější usazení na rameno kameramana. Také obsahuje dvě tyče o průměru 15mm. V přední části jsou závity pro připevnění madla, které je součástí dodávky kamery..
B2_13_6 | Kamera s filmovým čipem tělo - malá | 1 | ks |  | 0 | Kamera s filmovým čipem typu S35, s rozlišením čipu alespoň 11,6 megapixelů (8,3 efektivních) a dynamickým rozsahem alespoň 14 clonových čísel (podpora profilů S-Log2/S-Log3). Funkce slowmotion umožňuje zaznamenat až 240fps. Dodávka obsahuje i objektiv kompatibilní s tělem kamery v rozsahu 18-105mm, se stejnou světelností po celém rozsahu. Umožňuje externí alespoň 12-bit 4K and 2K RAW nahrávání. Funkce detekce obličeje. Obsahuje hledáček.
B2_13_7 | Náhradní akumulátory pro DSLR | 4 | ks |  | 0 | Akumulátor kompatibilní s dodanými fotoaparáty s minimální kapacitou 1080 mAh / 8Wh
B2_13_8 | Set nabíječky a akumulátoru | 2 | ks |  | 0 | Obsahuje nabíječku a dva akumulátory typu V-mount. Jeden akumulátor má kapacitu alespoň 95Wh a disponuje konektorem USB a konektorem D-tap
B2_13_9 | Akumulátory pro kamery | 2 | ks |  | 0 | Akumulátor kompatibilní s tělem kamery dodané v projektu bez použití redukce s minimální kapacitou 74Wh, obsahuje 2x D-Tap, USB konektor
B2_13_10 | Stativ karbon | 1 | ks |  | 0 | Carbonový stativ s fluidní hlavou pro zátěž v rozmezí 2 až 8 kg (tolerance 1kg a hlava ji unese a vyváží v celém rozsahu náklonu), obsahuje osm stupňů pro nastavení protizátěže při balancování hlavy. Ovládání výsuvu nohou je umístěno ve vrchní části a kromě výsuvu celé nohy umožňuje i rozevření nohou. Spodní část nohy je zakončena nasazovací botičkou. Výška stativu minimálně 169 cm. Obsahuje polokouli typu 75. Celková váha je maximálně 5kg.
B2_13_11 | Stativ karbon vysoká nosnost | 1 | ks |  | 0 | Carbonový stativ s fluidní hlavou pro zátěž alespoň 17kg s miskou typu 100. Hlava obsahuje 8-krokový protiváhový systém (0-7 stupeň nastavení). Zátěž unese po celém stupni naklonění, tedy v rozsahu alespoň -75° do +90° tolerance 5°; Hlava dále obsahuje alespoň 6-stupňový (0+5) systém tlumení. Nosnost nohou je alespoň 40kg a jejich hmotnost je max 4,4kg. Celková hmotnost stativu je 9kg (tolerance 1kg). Celková výška alespoň 172 cm
B2_13_12 | DSLR pro natáčení videa ve 4K | 1 | ks |  | 0 | Full-Frame digitální fotoaparát s vyměnitelným objektivem, snímač s rozlišením 24,2 megapixelu (tolerance 5Mpx); Souvislé fotografování alespoň 10 sn./s se sledováním AF/AE, Fullframe 4K video převzorkované z 6K snímků, obsahuje OLED hledáček, závěrka s rychlostí alespoň 1/8000. Obsahuje minimálně 693 bodů s fázovou detekcí a 425 bodů s detekcí kontrastu. Rychlost videa v režimu full HD alespoň 120fps. Obsahuje funkci detekci obličeje. ISO s hodnoutou alespoň 25600. Podpora 14bitového nekomprimovaného RAW. Funkce stabilizace čipu alespoň v 5 osách. Obsahuje vyklápěcí, dotykový hledáček.
B2_13_13 | DSLR s vysokým rozlišením | 1 | ks |  | 0 | Fullframe digitální fotoaparát s vyměnitelným objektivem, snímač s rozlišením minimálně 42 Mpx, natáčení vídea ve formátu 4K HDR (fullframe, bez cropu), Funkce stabilizace čipu v 5ti osách, 400 ostřících bodů, funkce detekce obličeje; Podpora 14bitového nekomprimovaného RAW. Obsahuje výklopný dotykový hledáček. Dále obsahuje grip se zásobníkem na dva akumulátory a bezdrátovým, radiovým ovladačem s dosahem alespoň 100m
B2_13_14 | Servo pro objektiv | 1 | ks |  | 0 | Po přichycení na objektiv (položka s názvem: Objektiv s rozsahem 18‐55mm) umožňuje ovládání zoomu z těla kamery dodané v projektu
B2_13_15 | Objektiv s rozsahem 18‐55mm | 1 | ks |  | 0 | Objektiv pro kamery dodané v projektu se světelností minimálně T2.9 po celé délce, netrpí vadou zoomování při přeostření; objektiv spadá do kategorie filmových objektivů a je kompatibilní s tělem kamer dodaných v projektu.
B2_13_16 | Objektiv s rozsahem 50-135mm | 1 | ks |  | 0 | Objektiv pro kamery dodané v projektu se světelností minimálně T2.9 po celé délce, netrpí vadou zoomování při přeostření; objektiv spadá do kategorie filmových objektivů a je kompatibilní s tělem kamer dodaných v projektu.
B2_13_17 | Objektiv s rozsahem 18-110mm | 1 | ks |  | 0 | Objektiv dodávaný výrobcem v setu s kamerou, položka s názvem Kamera s filmovým čipem, objektiv spadá do kategorie filmových objektivů a je navržen pro snímače velikosti Super 35mm. Konstantní světelnost po celé délce alespoň f/4. Obsahuje stabilizátor obrazu. Obsahuje systém pro minimalizaci „dýchání” a posunu optické osy nebo rozostření obrazu při zoomování. Maximální váha objektivu 1,1kg.
B2_13_18 | Objektiv s rozsahem 28-135mm | 1 | ks |  | 0 | Objektiv dodávaný výrobcem v setu s kamerou, položka s názvem Kamera s filmovým čipem, objektiv spadá do kategorie filmových objektivů a je určen pro 35mm full frame čip. Obsahuje optický stabilizátor. Konstantní světelnost po celé délce alespoň f/4.
B2_13_19 | Objektiv 70-200mm | 1 | ks |  | 0 | Objektiv 70-200mm kompatibilní s adaptérem dodaným v projektu, (adaptér zvýší jeho světelnost pro čip kamery dodané v projektu a podporuje elektronickou komunikaci), objektiv nemá nekonečný kroužek pro ostření, funkce stabilizace obrazu, světelnost bez adaptéru f/2,8 po celé délce
B2_13_20 | Objektiv 24-70mm | 1 | ks |  | 0 | Objektiv pro fotoaparát Nikon D800 (součást předchozí dodávky) od stejného výrobce z důvodu plné kompatibility s rozsahem 24-70 se stabilizací obrazu a se světelností alespoň f/2,8 po celé délce.
B2_13_21 | Objektiv 8mm | 1 | ks |  | 0 | Objektiv kompatibilní s DSLR dodanými v projektu(možno přes redukci). Světelnost alespoň f/3,5
B2_13_22 | Objektiv 12mm | 1 | ks |  | 0 | Objektiv kompatibilní s DSLR dodanými v projektu. Světelnost alespoň f/2,8, téměř nulové skreslení
B2_13_23 | Objektiv 16-35 | 1 | ks |  | 0 | Objektiv kompatibilní s adaptérem dodaným v projektu, (adaptér zvýší jeho světelnost pro čip kamery dodané v projektu a podporuje elektronickou komunikaci). Původem je určeno pro fullframové fotoaparáty.Obsahuje tři asférické prvky, které zajišťují ostrost a zřetelnost na celé ploše obrazu v celém rozsahu ohniskových vzdáleností.
B2_13_24 | Objektiv 28-70 | 1 | ks |  | 0 | Objektiv pro DSLR dodané v projektu se světelností alespoń f/3,5-5,6
B2_13_25 | Objektiv 24-105 | 1 | ks |  | 0 | Objektiv pro DSLR dodané v projektu se světelností alespoń f/4 po celé délce, od stejného výrobce (z důvodu kompatibility všech funkcí) jako dodaný DSLR, obsahuje stabilizaci
B2_13_26 | Objektiv 50mm | 1 | ks |  | 0 | Objektiv kompatibilní s adaptérem dodaným v projektu (podporuje elektronickou komunikaci), světelnost alespoň f/1,2
B2_13_27 | Adaptér pro připojení objektivů Canon | 1 | ks |  | 0 | Adaptér umožní připevnit objektivy Canon na těla DSLR dodaných v projektu, bez optického členu, s elektronickou komunikací, obsahuje přepínač stabilizace (stabilizace na čipu nebo na objektivu), možnost aktualizace firmware
B2_13_28 | Adaptér pro připojení objektivů Canon | 2 | ks |  | 0 | Adaptér umožní připevnit objektivy Canon na těla kamer dodaných v projektu, při zýšení světelnosti, s elektronickou komunikací, obsahuje přepínač stabilizace (stabilizace na čipu nebo na objektivu), možnost aktualizace firmware
B2_13_29 | Adaptér pro připojení objektivů Nikkor | 1 | ks |  | 0 | Adaptér umožňí připevnit objektivy Nikkor na těla kamer dodaných v projektu, při zýšení světelnosti, disponje clonovým kroužkem
B2_13_30 | Adaptér pro připojení objektivů Nikkor | 1 | ks |  | 0 | Adaptér umožňí připevnit objektivy Nikkor na těla DSLR dodaných v projektu, disponje clonovým kroužkem
B2_13_31 | Rig pro DSLR | 1 | ks |  | 0 | Rig pro DSLR dodané v projektu, obsahuje rail systém 15mm, odlehčenou konstrukci děrováním, odnímatelné horní madlo. Podpora dodaných adaptérů pro připojení objektivů.
B2_13_32 | Kalorimetrická tabulka | 1 | ks |  | 0 | Plastová krabička o velikosti přibližně 1,25x9x9cm (tolerance 5cm) s několika stránkami barevných tabulek pro nastavení správných barev kamer. Určeno pro filmaře, kompatibilní s programy pro tvorbu LUT.
B2_13_33 | Ovladač pro Stabilizátor pro kamery | 1 | ks |  | 0 | Joystick kompatibilní s položkou Stabilizátor pro kamery, na který je možné ho snadno přichytit. Dosah alespoň 60m.
B2_13_34 | Stabilizátor pro kamery | 1 | ks |  | 0 | Stabilizátor na kamery s nosností alespoň do 4,5kg Celková hmotnost konstrukce je maximálně 2,8kg, Minimální parametry pohybů: Maximální řízená rychlost otáčení: - horizontální osa: 200°/s - vertikální osa: 100°/s - otočná osa: 30°/s Mechanický rozsah koncových bodu: - horizontální osa: 360° - vertikální osa: od +250° do -150° - otočná osa: ±110° Řízený rozsah otáčení: - horizontální osa: 360° - vertikální osa: od +45° do -135° - otočná osa: ±25° Dále obsahuje další náhradní 2ks akumulátoru s kampacitou alespoň 1580mAh (celkem tedy dodáno 4ks). Dále obsahuje grip tvaru písmene O.
B2_13_35 | Vesta na Stabilizátor pro kamery | 1 | ks |  | 0 | Vesta pro uchycení stabilizátoru pro kamery
B2_13_36 | Lehký stabilizátor na dslr | 1 | ks |  | 0 | Stabilizátor na DSLR s nosností alespoň 3kg. Možnost funkce trackování objektu pomocí mobilního telefonu, obsahuje boční motor pro ostření, který se ovládá pomocí otočného prvku na těle stabilizátoru. Dále obsahuje dálkový ovladač s gyroskopem a joystickem. Dále obsahuje duální grip a 3ks náhradních baterií. (Celkem bude dodáno 6ks baterií.)
B2_13_37 | Bezdrátové ostření | 2 | ks |  | 0 | Systém je vybaven přenosovým rozsahem až 300m a je dodáván se dvěma motory s integrovanými bezdrátovými přijímači, ručním ovladačem FIZ a dvěma rukojetmi s integrovanou elektronikou - jedním pro řízení ostření a druhou pro clonu nebo zoom. Motory mají standardní filmové ozubení 0.8 MOD a dva lemo konektory, které umožňují volně zaměnit, řadit za sebe nebo vyměnit každý motor. Ruční controller FIZ umožňuje ovládat ostrost, clonu a zoom a obsahuje popruh na krk.
B2_13_38 | Videozáznamník | 1 | ks |  | 0 | Kompaktní HDR rekordér s rozhraním HDMI se zabudovaným 7” dotykovým monitorem alespoň 1920x1200. Nahrávání minimálně 4K60p/HD Zaznamenává ve formátu minimálně 4:2:2 10-bit Log high bitrate Apple ProRes nebo Avid DNxHR v 60p/4K. V režimu Full HD umožňuje záznam alespoň 240 snímků/s.
B2_13_39 | čtyřstoppý audiozáznamník | 1 | ks |  | 0 | Obsahuje alespoň: 4 mikrofonní vstupy s předzesilovači a fantomovým napájením a jednu stereostopu, HDMI pro synchronizaci nahrávání, generátor timekódu, zabudovaný stereo mikrofon, BNC konektor, na horní straně přístroje se nachází mechanický systém pro upnutí kamery
B2_13_40 | monitor na kamerové stabilizátory | 1 | ks |  | 0 | Velikost 5", svítivost alespoň 800 nits, napájení pomocí akumulátorů typu NPF, Dotyková obrazovka, Uchycení monitoru pomocí dodávaného držáku, který je k monitoru připevněný z boku kvůli jeho snadnému polohování. Na boční straně držáku jsou sáňky pro nasazení světla/mikrofonu. Rozlišení panelu alespoń 1280×720
B2_13_41 | Digitální pohon a hlava pro slider/jízdu | 1 | ks |  | 0 | Set digitální dvouossé hlavy, ovládání a motoru. Motor obsahuje dva systémy pro připevnění: 1. pro kamerovou jízdu dodanou v projektu (s délkou řemínku pro maximální délku složené jízdy), 2. pro slider s nosností do 6 Kg (slider není součástí dodávky); Dále obsahuje dva kusy akumulátoru. Akumulátor je možné přichytit pomocí magnetických kontaktů k motoru a k řídící jednotce. Dále obsahuje kabeláž na propojení řídíci jenotky, motoru a hlavy. Dále obsahuje dva typy řídících kabelů: pro DSLR dodaný v projektu a pro Nikon D800 (součást předchozí dodávky). Řídíci jednotka obsahuje funkci wifi pro ovládání pomocí tabletu. Řidící jednotka může být ovládána i pomocí vlastních tlačítek a displaye. Dodáno v ochranném plastovém kufru.
B2_13_42 | Parrallax systém | 1 | ks |  | 0 | Automaticky otáčí kameru při posunu vozíku bez nároku na elektrickou energii pro slider v délce 1m s nosností do 6 Kg, vyráběný stejným výrobcem jako položka: Digitální pohon a hlava pro slider/jízdu (z důvodu kompatibility komponent).
B2_13_43 | Digitální ovládání s joystickem | 1 | ks |  | 0 | Digitální ovládání pro položku: Digitální pohon a hlava pro slider/jízdu dodané v projektu. Obsahuje kabel pro propojení s řídící jednotkou.
B2_13_44 | Kamerová jízda | 1 | ks |  | 0 | Kamerová jízda obsahuje vozík s alespoň osmi kolečky. Šířka vozíku 30 cm (tolerance 5cm), Nahoře je miska pro typ hlavy 100mm včetně redukce na 75 mm hlavu. Obsahuje i možnost uchycení přes děrovanou destičku. Kamerová jízda dále obahuje: - dvě bočnice s kolečkami pro instalaci vozíku v obrácené poloze - 6ks modul kolejnice v délce 1,2m (tolerance 10cm) včetně spojky pro prodloužení a spojky boční - pár koncovek s polohovatelnými nohami
B2_13_45 | Stativy pro kamerovou jízdu | 4 | ks |  | 0 | Klasický stativ s třísekčními nohami, materiál hliník, obsahuje centrální sloupek o průměru alespoň 25cm. Výška bez vysunutého sloupce je alespoň 135 cm, s vysunutým sloupcem alespoň 160cm, nosnost minimálně 7kg
B2_13_46 | Mikrofonní set | 2 | ks |  | 0 | Sestava obsahuje: Mikrofonní tyč z karbonu v délce 3m (tolerance 0,5m) o hmotnosti maximálně 535g a Protivětrná ochrana s odpružením pro mikrofony délkou těla alespoň 325mm, maximální hmotnost 550g.
B2_13_47 | Professionální grafický tablet | 1 | ks |  | 0 | Grafický tablet s alespoň 8100 úrovní přítlaku a rozlíšením minimálně 5,000 lpi, alespoň 8 tlačítek. Součástí bálení je citlívé, bezdrátové pero s náhradními hroty s stojánkem, je možné ovládání dotykem, rozmery minimálně 330 x 210 x 5 mm, aktivní plocha minimálně 220 x 140 mm, hmotnost maximálně 800g, připojení pomocí USB, kompatibilita s MAC a PC.
B2_13_48 | Panelové LED světlo | 2 | ks |  | 0 | Hliníkový panel s nárazuvzdorným polykarbonátovým krytem o velikosti minimálně 11" s alespoň 800 LED diodami s vysokou věrností podání barev (hodnota CRI minimálně 95 s vyzařovacím úhlem 25°). Osvětlení 24 000 lx ve vzdálenosti 0,5 m odpovídá alespoň 500 W. Pro apájení je použít síťový adaptér, nabíječka baterií řady Sony F/FM/QM nebo úchyt V-mount. Balení obsahuje softbox.
B2_13_49 | Objektiv 150-600, dokovací stanice | 1 | ks |  | 0 | Objektiv v rozsahu 150-600 mm pro fullframe, kompatibilní s adaptérem pro kamery dodané v projektu a s adaptérem pro DSLR dodané v projektu; dva režimy optické stabilizace, kompatibilní s USB dokovací stanicí, přes kterou lze objektiv připojit k počítači a aktualizovat jeho firmware, nebo jemně přizpůsobit systém automatického zaostřování; dokovací stanice je součástí dodávky
B2_13_50 | Dron | 1 | ks |  | 0 | Dron s minimálními parametry: 4K 100Mbit kamera s 3-osou stabilizací, dosah alespoň 4km (FCC), výdrž alespoň 20min, max. rychlost 68km/hod, hmotnost 430g, GPS, 32MPx panorama foto, HDR foto, 8GB + microSD (max.128GB), USB-C, WiFi, detekce překážek, ovládání gesty; Dále obsahuje dva páry náhradníh vrtulí; ochranné oblouky a 3ks náhradní akumulátory
| CELKEM |  |  |  | 0 | Kč bez DPH
Pozn.: Účastníci doplní jednotkové ceny všech položek předmětu plnění veřejné zakázky (položky B2_13_1 až B2_13_50).
Pozn.: Účastníci doplní specifikaci nabízeného zboží vč. obchodní značky u každé položky B2_13_1 až B2_13_50
Pozn.: Účastníci doplní žlutá pole v rámci své nabídky.