## SOUHRN (hidden)
Název projektu: |  | MUNI AV Technologie
Budova: |  | D
Fakulta: |  | PedF
Adresa: |  | Poříčí 31
Dokument: |  | Souhrnný výkaz
ID | Popis položky | Počet měrných jednotek | Měrná jednotka | Jednotková cena [Kč] | Celková cena [Kč] | Technické specifikace, uživatelské standardy | Výrobce | Typ zařízení | Suma
A10 | Motorové promítací plátno 2,7 m |  | ks |  |  | Motoricky ovládané promítací plátno, povrch matně bílý, šíře 2,7m, poměr stran dle projektoru, nehlučný bezúdržbový motor, příslušenství pro montáž (strop/podhled/stěna), třípolohový otočný nástěnný ovladač.
A14 | Motorové promítací plátno, 5 m, vypínací systém |  | ks |  |  | Velkoformátové elektrické promítací plátno šířky 5 m. Postranní vypínací systém. Čtvercový tubus, barva bílá, 20x20 cm. Bezúdržbový motor s tepelnou pojistkou proti přehřátí, otočný vypínač na zeď, automatické koncové dorazy. Vč. příslušenství pro montáž (strop/podhled/stěna).
B2 | Projektor s pevným objektivem, 5000 lm |  | ks |  |  | Projektor s laserovým zdrojem, tříčipová technologie (3 LCD nebo 3 DLP), minimální parametry: výkon 5000 lumenů, rozlišení min. 1920 x 1200, kontrast 2 500 000:1, H/V posun objektivu - horizontálně nejméně ±0,2; vertikálně nejméně +0,6 (stropní instalace), obrazové vstupy digitální i analog., HDBaseT; řízení RS232, LAN, provozní hlučnost projektoru max. 39 dB. Životnost světelného zdroje 20 000 hodin.
B3 | Projektor s vyměnitelným objektivem, 6500 lm |  | ks |  |  | Projektor s laserovým zdrojem, tříčipová technologie (3 LCD nebo 3 DLP), minimální parametry: výkon 6500 lumenů, rozlišení min WUXGA (1920x1200), kontrast 2 500 000:1, H/V posun objektivu, paměť nastavení objektivu, obrazové vstupy HDMI, HDBaseT, řízení RS-232, LAN, provozní hlučnost projektoru max. 39 dB. Životnost světelného zdroje 20 000 hodin.
B5 | Objektiv s dlouhou projekční vzdáleností |  | ks |  |  | Příslušenství k projektoru s vyměnitelným objektivem, objektiv pro dlouhou projekční vzdálenost, motorový zoom, zoom ratio 2,0, throw ratio dle vzdálenosti, předpoklad 3-6:1.
C8 | Převodník HDMI - TP/HDBaseT (s náhl. výstupem) |  | ks |  |  | Převodník HDMI na UTP s HDMI výstupem pro monitoring (separátní výstupní obvody). Pro kabeláž do 70 m, rozlišení do 4K, kompatibilní s HDBaseT standardem (pro přímé napojení na kompatibilní projektor).
E4 | Jednotka pro bezdrátovou prezentaci, multiplatformní |  | ks |  |  | Multiplatformní brána pro bezdrátovou prezentaci a přepínání až čtyř uživatelů. HDMI a VGA výstup, USB (přehrávač multimédií vč. dokumentů MS Office). Podporované formáty MP4, MPG, MPEG, AVI, MOV, MKV, WMV, MP3, WAV, WMA, AAC, JPG, BMP, PNG, GIF. Podpora Windows, OS X, Android a iOS. Bez Wi-Fi (předpoklad napojení do místní sítě).
F9 | Akumulátorový blok |  | ks |  |  | Akumulátorový Li-Ion blok přenosných vysílačů bezdrátových mikrofonů, min. kapacita 2000 mAh.
F10 | Nabíječka akumulátorových bloků |  | ks |  |  | Nabíječka pro mikrofonní sady, pro nabíjení dvojice mikrofonních vysílačů (pro vysílače klopového/náhlavního a ručního mikrofonu zároveň) bez nutnosti vyndání akumulátorových bloků, nabíjecí proud min. 2 x 1000 mA.
F49 | Bezdrátový mikrofon ruční 1,9 GHz - sada přijímače a vysílače |  | ks |  |  | Digitální ruční sada bezdrátového mikrofonního vysílače s přijímačem. Min. parametry: citlivost 1,6 mV/Pa, doba provozu na baterie až 15 h, dyn. rozsah >120 dB(A), THD < 0,1% (1 kHz), modulace GFSK se zpětným kanálem, výstupní konektory XLR / 2 x RCA. Možnost instalace do racku.
F51 | Bezdrátový mikrofon náhlavní 1,9 GHz - sada přijímače a vysílače |  | ks |  |  | Digitální sada bezdrátového mikrofonního vysílače s náhlavním kondenzátorovým mikrofonem s přijímačem a rack. držákem. Min. parametry: citlivost 5 mV/Pa, doba provozu na baterie až 15 h, dyn. rozsah >120 dB(A), THD < 0,1% (1 kHz), modulace GFSK se zpětným kanálem, výstupní konektory XLR / 2 x RCA.
F53 | Samostatný klopový mikrofon k sadě |  | ks |  |  | Klopový kondenzátorový mikrofon s kulovou charakteristikou, citlivost: > 5 mV/Pa, úroveň šumu < 27 dB(A).
F65 | Mixážní pult s rack montáží |  | ks |  |  | Kompaktní mixážní pult do technologického stojanu (19", 1U), 4x mikrofonní vstup (fantom. napájení), 4x linkový stereo vstup, 2x linkový výstup.
G2 | SFTP Cat 6a |  | m |  |  | Instalační kabel pro strukturovanou kabeláž, třída 10GBase-T, stíněné provedení s konstrukcí F/FTP, 4 kroucené páry AWG 23/1, šířka pásma 500 MHz.
H1 | Držák projektoru univerzální |  | ks |  |  | Kompatibilní s typem projektoru.
H32 | Montážní a spotřební materiál |  | kpl |  |  | Montážní a spotřební materiál pro instalaci AV techniky.
J1 | Prováděcí dokumentace |  | h
J2 | Štítkování zařízení - identifikační systém |  | h
J5 | Montážní a instalační práce |  | h
J9 | Zprovoznění a zaškolení obsluhy |  | h
CELKEM

## 1
Název projektu: |  | Základní vlastnosti prostoru:
Budova: | Y |  | TYPIZACE: - neurčena VOLITELNÉ POLOŽKY: - neuvedeny SOUHRN: projektor s dlouhou proj. vzd., plátno el, bezdrátové mikrofony, bezdrátová prezentace
Fakulta:
Adresa: | Poříčí 7
Dokument: | Soupis zařízení
Název místnosti: | učebna 1
Typ místnosti:
Číslo místnosti provozní:
Kód místnosti: | BBA02N02003
Kapacita:
Frekvenční pásmo:
ID | Název položky | Počet měrných jednotek | Měrná jednotka | Jednotková cena bez DPH [Kč] | Celková cena bez DPH [Kč]
E4 |  | 1 | ks
A14 |  | 1 | ks
B3 |  | 1 | ks
B5 |  | 1 | ks
F49 |  | 1 | kpl
F51 |  | 1 | kpl
F53 |  | 1 | kpl
F9 |  | 2 | ks
F10 |  | 1 | ks
G2 |  | 160 | m
H32 |  | 1 | kpl
J1 |  | 16 | h
J2 |  | 1 | h
J5 |  | 48 | h
J9 |  | 4 | h

## 30
Název projektu: |  | Základní vlastnosti prostoru:
Budova: |  |  | TYPIZACE: - neurčeno VOLITELNÉ POLOŽKY: - neuvedeny SOUHRN: - bezdrátová prezentace, mikrofony, navržena výměna AV receiveru a mix. pultu
Fakulta:
Adresa:
Dokument: | Soupis zařízení
Název místnosti: | učebna 30
Typ místnosti: | neurčeno
Číslo místnosti provozní:
Kód místnosti: | BBA03N02004
Kapacita:
Frekvenční pásmo:
ID | Název položky | Počet měrných jednotek | Měrná jednotka | Jednotková cena bez DPH [Kč] | Celková cena bez DPH [Kč]
E4 |  | 1 | m
F49 |  | 1 | kpl
F51 |  | 1 | kpl
F53 |  | 1 | kpl
F9 |  | 2 | ks
F10 |  | 1 | ks
F65 |  | 1 | ks
H32 |  | 1 | kpl
J2 |  | 1 | h
J5 |  | 8 | h
J9 |  | 1 | h

## 35
Název projektu: |  | Základní vlastnosti prostoru:
Budova: |  |  | TYPIZACE: - neurčeno VOLITELNÉ POLOŽKY: - neuvedeny SOUHRN: - bezdrátová prezentace, mikrofony, navržena výměna AV receiveru a mix. pultu
Fakulta:
Adresa:
Dokument: | Soupis zařízení
Název místnosti: | kancelář
Typ místnosti: | 4_Pouze mic
Číslo místnosti provozní:
Kód místnosti: | BBA03N02045
Kapacita:
Frekvenční pásmo:
ID | Název položky | Počet měrných jednotek | Měrná jednotka | Jednotková cena bez DPH [Kč] | Celková cena bez DPH [Kč]
E4 |  | 1 | m
F49 |  | 1 | kpl
F51 |  | 1 | kpl
F53 |  | 1 | kpl
F9 |  | 2 | ks
F10 |  | 1 | ks
F65 |  | 1 | ks
H32 |  | 1 | kpl
J2 |  | 1 | h
J5 |  | 8 | h
J9 |  | 1 | h

## 50
Název projektu: |  | Základní vlastnosti prostoru:
Budova: | A |  | TYPIZACE: 4_Pouze mic SOUHRN: 2x sada bezdrátových mikrofonů
Fakulta:
Adresa: | Poříčí 9
Dokument: | Soupis zařízení
Název místnosti: | učebna 50
Typ místnosti: | 4_Pouze mic
Číslo místnosti provozní:
Kód místnosti: | BBA05N01024
Kapacita:
Frekvenční pásmo:
ID | Název položky | Počet měrných jednotek | Měrná jednotka | Jednotková cena bez DPH [Kč] | Celková cena bez DPH [Kč]
E4 |  | 1 | m
H32 |  | 1 | kpl
J5 |  | 4 | h
F49 |  | 1 | kpl
F51 |  | 1 | kpl
F53 |  | 1 | kpl
F9 |  | 2 | ks
F10 |  | 1 | ks
H32 |  | 1 | kpl
J2 |  | 1 | h
J5 |  | 8 | h
J9 |  | 1 | h

## 60
Název projektu: |  | Základní vlastnosti prostoru:
Budova: | A |  | TYPIZACE: - neurčeno VOLITELNÉ POLOŽKY: - bezdrátová prezentace SOUHRN: - mikrofony, navržena výměna AV receiveru a mix. pultu
Fakulta:
Adresa: | Poříčí 9
Dokument: | Soupis zařízení
Název místnosti: | učebna 60
Typ místnosti: | 1_Projekce 3500
Číslo místnosti provozní:
Kód místnosti: | BBA05N05013
Kapacita:
Frekvenční pásmo:
ID | Název položky | Počet měrných jednotek | Měrná jednotka | Jednotková cena bez DPH [Kč] | Celková cena bez DPH [Kč]
E4 |  | 1 | ks
B2 |  | 1 | ks
H1 |  | 1 | ks
A10 |  | 1 | ks
F49 |  | 1 | kpl
F51 |  | 1 | kpl
F53 |  | 1 | kpl
F9 |  | 2 | ks
F10 |  | 1 | ks
F65 |  | 1 | ks
C8 |  | 1 | ks
H32 |  | 1 | kpl
J2 |  | 1 | h
J5 |  | 24 | h
J9 |  | 1 | h