## SOUHRN (hidden)
Název projektu: |  | MUNI AV Technologie
Budova: |  | D
Fakulta: |  | PedF
Adresa: |  | Poříčí 31
Dokument: |  | Souhrnný výkaz
ID | Popis položky | Počet měrných jednotek | Měrná jednotka | Jednotková cena [Kč] | Celková cena [Kč] | Technické specifikace, uživatelské standardy | Výrobce | Typ zařízení | Suma
A9 | Motorové promítací plátno 2,4 m |  | ks |  |  | Motoricky ovládané promítací plátno, povrch matně bílý, šíře 2,4 m, poměr stran dle projektoru, nehlučný bezúdržbový motor, příslušenství pro montáž (strop/podhled/stěna), třípolohový otočný nástěnný ovladač.
A10 | Motorové promítací plátno 2,7 m |  | ks |  |  | Motoricky ovládané promítací plátno, povrch matně bílý, šíře 2,7m, poměr stran dle projektoru, nehlučný bezúdržbový motor, příslušenství pro montáž (strop/podhled/stěna), třípolohový otočný nástěnný ovladač.
A20 | Keramická tabule, šířka 2 m |  | ks |  |  | Magnetická bílá keramická tabule pro popis fixem. Tloušťka tabulové desky min. 22 mm. Sendvičová konstrukce pro vyloučení deformace tabulové desky. Dvouvrstvý keramický povrch vysoce odolný proti mechanickému poškození, vypalovaný při teplotě min. 800 °C. Tabulová deska a její povrch neobsahují těkavé organické sloučeniny. Záruka výrobce na povrch tabule min. 25 let., šířka min. 200 cm, montáž na stěnu.
A22 | Interaktivní LCD display vč. ozvučení |  | ks |  |  | Interaktivní tabule/panel s minimálními parametry: úhlopříčka 200 cm, rozlišení 4K. Konektivita HDMI, DP, VGA, USB, 3,5mm jack, RJ45. Integrované reprosoustavy. Ovládání dotykem prstu nebo popisovače (nezávislé na dodávaných popisovačích, automatická detekce barvy). Rozpoznání 10 současných dotyků. Detekce přítomnosti osob v místnosti a automatická aktivace displeje. Modul pro práci bez počítače (konektivita HDMI, USB, LAN, Wi-Fi, Bluetooth. Vč. SW vybavení pro autorské nástroje učitele, prostředí v českém jazyce.
A25 | Keramická tabule, šířka 1,2 m |  | ks |  |  | Magnetická bílá keramická tabule pro popis fixem. Tloušťka tabulové desky min. 22 mm. Sendvičová konstrukce pro vyloučení deformace tabulové desky. Dvouvrstvý keramický povrch vysoce odolný proti mechanickému poškození, vypalovaný při teplotě min. 800 °C. Tabulová deska a její povrch neobsahují těkavé organické sloučeniny. Záruka výrobce na povrch tabule min. 25 let., rozměr 150 x 120cm, montáž na stěnu.
A40 | Keramická tabule s potiskem, šířka 2 m |  | ks |  |  | Magnetická bílá keramická tabule pro popis fixem s predtištěnou notovou osnovou. Tloušťka tabulové desky min. 22 mm. Sendvičová konstrukce pro vyloučení deformace tabulové desky. Dvouvrstvý keramický povrch vysoce odolný proti mechanickému poškození, vypalovaný při teplotě min. 800 °C. Tabulová deska a její povrch neobsahují těkavé organické sloučeniny. Záruka výrobce na povrch tabule min. 25 let., šířka min. 200 cm, montáž na stěnu.
B2 | Projektor s pevným objektivem, 5000 lm |  | ks |  |  | Projektor s laserovým zdrojem, tříčipová technologie (3 LCD nebo 3 DLP), minimální parametry: výkon 5000 lumenů, rozlišení min. 1920 x 1200, kontrast 2 500 000:1, H/V posun objektivu - horizontálně nejméně ±0,2; vertikálně nejméně +0,6 (stropní instalace), obrazové vstupy digitální i analog., HDBaseT; řízení RS232, LAN, provozní hlučnost projektoru max. 39 dB. Životnost světelného zdroje 20 000 hodin.
C3 | Prezentační AV přepínač velký (6 vstupů, HDBaseT výstup, výkon. zes.) |  | ks |  |  | Prezentační přepínač/switcher s minimální konektivitou: Vstupy: 2xVGA, 4xHDMI, 5x stereo audio (sym.), mikrofonní (48V fantomové napájení). Výstup: 2x HDMI, 1x TP/HDBaseT, výkonový zesilovač min. 2x 50 W. Řízení: LAN, RS-232.
C5 | Kombinovaný převodník VGA+A, DP a HDMI na TP |  | ks |  |  | Multiformátový přepínač se třemi video vstupy s integrovaným výstupním TP převodníkem (do vzd. min. 70 m). Vstupy: DisplayPort, HDMI, VGA + audio, automatické přepínaní vstupů, podporované rozlišení až 4K, barevné rozlišení 8 bitů.
C8 | Převodník HDMI - TP/HDBaseT (s náhl. výstupem) |  | ks |  |  | Převodník HDMI na UTP s HDMI výstupem pro monitoring (separátní výstupní obvody). Pro kabeláž do 70 m, rozlišení do 4K, kompatibilní s HDBaseT standardem (pro přímé napojení na kompatibilní projektor).
C9 | Převodník TP na HDMI |  | ks |  |  | Převodník UTP na HDMI. Pro kabeláž do 70 m, rozlišení do 4K, přenos. rychlost až 10,2 Gb/s, barev. rozl. 12-bit, průchozí pro CEC.
C15 | Prezentační AV přepínač malý (6 vstupů, HDMI výstup) |  | ks |  |  | Prezentační přepínač/switcher s minimální konektivitou: Vstupy: 2xVGA, 4xHDMI, 5x stereo audio (sym.), mikrofonní (48V fantomové napájení). Výstup: 2x HDMI. Řízení: LAN, RS-232.
C21 | Převodník DVI -> VGA |  | ks |  |  | Převodník DVI-D na RGB, rozlišení do 1080p/60 a 1920x1200.
D2 | Ovládací panel/ŘS tlačítkový velký |  | ks |  |  | Řídící systém s tlačítkovým ovládacím panelem, minimální konektivita, 2x obousměrný port RS232, 1x IR, 1x digitální I/O port, 2x relé (spínací kontakt 24VDC/1A), Ethernet port s PoE, otočný ovladač pro změnu hlasitosti, min. 10x podsvícené tlačítko, tvorba maker, integrovaný WebServer.
D8 | Relé jednotka do rozvaděče |  | ks |  |  | Relé jednotka pro instalaci na DIN lištu, 6x přepínací relé 10A/230V, řízení po sběrnici PEXbus a externími tlačítky, programovatelné parametry pro každé relé, indikace napájení a stavu relé. Využití v prostorách, kde je kromě el. plátna předpokládáno i řízení osvětlení či žaluzií.
D9 | Jednotka pro potlačení EM rušení |  | ks |  |  | 3 kanálová EMI odrušovací jednotka, montáž na DIN lištu, 3x RC odrušovací člen pro spínání motorů, maximální odrušovací proud 10A.
D10 | Řídící modul pro předřadníky DALI |  | ks |  |  | Jednotka pro řízení předřadníků zářivek DALI, až 15 nezávislých skupin, až 64 předřadníků, montáž DIN lišta, testovací tlačítka. Předpoklad instalace v prostorách s řízením osvětlení.
D11 | Převodník RS232 na RS 485 |  | ks |  |  | Datový převodník z RS232 na RS485 (PEXbus), automatický poloduplexní provoz, indikace směru přenosu.
D12 | Dálkové/LAN řízení distribuce napájení, 4x 230V (nezávislé) |  | ks |  |  | Minimálně čtyřportový spínač 230V řízený po LAN, web server, detekce proudového zatížení, postupné spínání a možnost seskupování výstupů. Spínaný proud min. 10 A, výška 1U, kovové provedení. Včetně instalace a nastavení podle instrukcí uživatele.
D15 | Datový přepínač |  | ks |  |  | L2 switch s fixní konfigurací, výška zařízení 1RU, bezvětrákové provedení, s možností instalace do racku, min. 8x metalických portů 10/100/1000(RJ-45), podpora PoE a PoE+, min. výkon pro napájení PoE 120W, PoE napájení dostupné i při vypnutém/startujícím zařízení, min. 2x portů 1 Gbit/s SFP, min. 250 VLAN, IEEE 802.3-2005, IEEE 802.3ad, Podpora "jumbo rámců" (minimálně 9000 B), IEEE 802.1D, IEEE 802.1Q, IEEE 802.1X - Port Based Network Access Control, IEEE 802.1s - multiple spanning trees, IEEE 802.1w - Rapid Tree Spanning Protocol, IEEE 802.1p - min. 4x vnitřních front, Per VLAN rapid spanning tree (PVRST+) nebo ekvivalentní, LLDP, LLDP-MED, Protokol pro definici šířených VLAN (např. VTP), Detekce jednosměrnosti optické linky (např. UDLD), STP root guard, STP loop guard, Možnost autorecovery po chybovém stavu (UDLD, root guard, loop guard), Multicast/broadcast storm control -hardwarové omezení poměru unicast/multicast rámců na portu v procentech, Podpora IPv6 ACL, Podpora IPv6 services ( DNS, Telnet, SSH, Syslog, ICMP), Podpora IPv6 MLDv2 snooping, Podpora IPv6 Port ACL, Podpora IPv6 First Hop Security RA guard, Podpora IPv6 First Hop Security DHCPv6 guard, Podpora IPv6 First Hop Security IPv6 Binding Integrity Guard, IGMPv2 snooping, IGMPv3 snooping, IPv6 MLDv1 & v2 snooping, ACL na fyzickém rozhraní IN/OUT , ACL pro IP, ACL pro ethernetové rámce, IPv6 ACL. Možnost definovat povolené MAC adresy na portu, Možnost definovat maximální počet MAC adres na portu, Možnost definovat různé chování při překročení počtu MAC adres na portu (zablokování portu, blokování nové MAC adresy), DHCP snooping, Dynamic ARP inspection (DAI), Verifikace mapování IP-MAC (např. IP source guard), IEEE 802.1x autentizace i autorizace více koncových zařízení na jednom portu, IEEE 802.1x autentizace přepínače vůči nadřazenému přepínači, sdílení ověření koncových stanic, Konfiguorvatelná kombinace pořadí postupného ověřování zařízení na portu (IEEE 802.1x, MAC adresou, Web autentizací), Ověřování dle IEEE 802.1x volitelně bez omezování přístupu (pro monitoring a snadné nasazení 802.1x), CLI rozhraní, SSHv2, SSHv2 over IPv6, Možnost omezení přístupu k managementu (SSH, SNMP) pomocí ACL, SNMPv2, SNMPv3, USB konzolová linka, Sériová konzolová linka, DNS klient, NTP klient s MD5 autentizací, RADIUS klient pro AAA (autentizace, autorizace, accounting), TACACS+ klient, Port mirroring (SPAN), Port mirroring 1 -> 1, Port mirroring N -> 1, Vzdálený port mirroring (RSPAN), Syslog, Automatické zazálohování a obnova firmware včetně konfigurace z nadřazeného směrovače, DHCP server.
E4 | Jednotka pro bezdrátovou prezentaci, multiplatformní |  | ks |  |  | Multiplatformní brána pro bezdrátovou prezentaci a přepínání až čtyř uživatelů. HDMI a VGA výstup, USB (přehrávač multimédií vč. dokumentů MS Office). Podporované formáty MP4, MPG, MPEG, AVI, MOV, MKV, WMV, MP3, WAV, WMA, AAC, JPG, BMP, PNG, GIF. Podpora Windows, OS X, Android a iOS. Bez Wi-Fi (předpoklad napojení do místní sítě).
F9 | Akumulátorový blok |  | ks |  |  | Akumulátorový Li-Ion blok přenosných vysílačů bezdrátových mikrofonů, min. kapacita 2000 mAh.
F10 | Nabíječka akumulátorových bloků |  | ks |  |  | Nabíječka pro mikrofonní sady, pro nabíjení dvojice mikrofonních vysílačů (pro vysílače klopového/náhlavního a ručního mikrofonu zároveň) bez nutnosti vyndání akumulátorových bloků, nabíjecí proud min. 2 x 1000 mA.
F15 | Reproduktorové soustavy pasivní sloupové malé |  | ks |  |  | Sloupová reprosoustava, minimální konfigurace 8 × 2", příkon cca 150 W/8 ohm, max. SPL nejméně 115 dB/1m, frekvenční rozsah min. 80 Hz – 20 kHz (-10dB), včetně nástěnných polohovatelných úchytů. Vyzařovací charakteristika 15-25° vert. a 130-165° horiz.
F18 | Reprosoustava podhledová velká |  | ks |  |  | Dvoupásmové podhledové reprosoustavy s uzavřeným objemem, min. parametry: měniče min. 1" a 8", char. citlivost 90 dB, napájení 8 ohmů nebo 100V, zatížitelnost 90W, vyzařovací úhel 100°.
F21 | Výkonový zesilovač (100V nebo nízkoimpedanční) |  | ks |  |  | Dvoukanálový zesilovač, výška 1U - poloviční šířka, výkon nejméně 60W/kanál, provedení bez ventilátoru, klidová spotřeba <1W (automatické přepnutí do úsporného režimu). Nízkoimpedanční nebo 100V varianta dle použití/vzdálenosti a typu reprosoustav. Min. výstupní výkon 2x 60 W /8 ohm nebo 100V, vstupní impedance 10 kOhm. Kmitočtový rozsah 20 Hz - 20 kHz (±1 dB), THD+N 0,05%, odstup S/Š 105 dB, činitel tlumení >100 (8 ohm).
F49 | Bezdrátový mikrofon ruční 1,9 GHz - sada přijímače a vysílače |  | ks |  |  | Digitální ruční sada bezdrátového mikrofonního vysílače s přijímačem. Min. parametry: citlivost 1,6 mV/Pa, doba provozu na baterie až 15 h, dyn. rozsah >120 dB(A), THD < 0,1% (1 kHz), modulace GFSK se zpětným kanálem, výstupní konektory XLR / 2 x RCA. Možnost instalace do racku.
F51 | Bezdrátový mikrofon náhlavní 1,9 GHz - sada přijímače a vysílače |  | ks |  |  | Digitální sada bezdrátového mikrofonního vysílače s náhlavním kondenzátorovým mikrofonem s přijímačem a rack. držákem. Min. parametry: citlivost 5 mV/Pa, doba provozu na baterie až 15 h, dyn. rozsah >120 dB(A), THD < 0,1% (1 kHz), modulace GFSK se zpětným kanálem, výstupní konektory XLR / 2 x RCA.
F53 | Samostatný klopový mikrofon k sadě |  | ks |  |  | Klopový kondenzátorový mikrofon s kulovou charakteristikou, citlivost: > 5 mV/Pa, úroveň šumu < 27 dB(A).
G2 | SFTP Cat 6a |  | m |  |  | Instalační kabel pro strukturovanou kabeláž, třída 10GBase-T, stíněné provedení s konstrukcí F/FTP, 4 kroucené páry AWG 23/1, šířka pásma 500 MHz.
G14 | Repro kabel 2x2,5 mm2 |  | m |  |  | 0
G18 | Repro kabel 100V, CYKY 2x1,5 mm2 |  | m |  |  | 0
H1 | Držák projektoru univerzální |  | ks |  |  | Kompatibilní s typem projektoru.
H11 | AV rack v katedře - instalační vybavení pro vestavbu AV techniky |  | ks |  |  | Kompletní výbava pro instalaci AV techniky v katedře včetně napájecího managementu a aktivního větrání s důrazem na nízký hluk. Výška 12RU, bez bočnic. Min. výbava: potřebné rozvody elektro, aktivní chlazení (hlučnost do 30 dB, MTFB min. 75 000 hodin). Vázání kabeláže s ohledem na proudění vzduchu. Značení kabelů štítky/bužírkou s potiskem termotransferovou technologií.
H12 | Přípojné místo pro prezentaci v katedře |  | ks |  |  | Přípojné místo zápustné. Materiál kov, barva černá. Integrovaná výsuvná AV kabeláž s konektivitou HDMI, DP, VGA a audio. Vč. 230VAC.
H18 | Patch panel atypický |  | ks |  |  | 1U panel s osazením dle zadání (předpoklad čtyř pozic - např. XLR_I/O, HDMI, USB).
H23 | Kabelová lišta |  | ks |  |  | Lišta pro kabeláž, rozměry a provedení dle počtu kabelů (nejčastěji předpoklad UTP/HDMI k projektoru a 2x 2,5 mm pro reprosoustavy).
H32 | Montážní a spotřební materiál |  | kpl |  |  | Montážní a spotřební materiál pro instalaci AV techniky.
J1 | Prováděcí dokumentace |  | h
J2 | Štítkování zařízení - identifikační systém |  | h
J3 | Demontážní práce původního vybavení |  | h
J4 | Příprava kabelových tras |  | h
J5 | Montážní a instalační práce |  | h
J7 | Programování řídícího systému |  | h
J8 | Programování řízení osvětlení a žaluzií |  | h
J9 | Zprovoznění a zaškolení obsluhy |  | h
K2 | Katedra |  | ks |  |  | Katedra pro vyučujícího s prostorem pro technologický stojan s AV technikou. Rozměry a provedení dle dílenské dokumentace, ventilační otvory pro větrání ve spodní i horní části. Do horní desky budou instalována přípojná místa, popř. ovládací panely.
K3 | Skříňka pro AV |  | ks |  |  | Mobilní skříňka na AV techniku (nahrazuje rack v dřevěném provedení) s nosností a dimenzováním dle předpokládaného osazení. Rozměry a provedení dle dílenské dokumentace, ventilační otvory pro větrání ve spodní i horní části. Do horní desky budou instalována přípojná místa, popř. ovládací panely. Nutná mechanická stabilita s ohledem na mobilitu celku - nejen statická, ale i dynamická nosnost (zejména při posunu AV skříněk). Dimenzování nohou a jejich připevnění musí vyhovět případným posunům skříněk (lze proto zvážit i kolečka s brzdou).
CELKEM

## 12
Název projektu: |  | Základní vlastnosti prostoru:
Budova: | B |  | TYPIZACE: - neurčeno VOLITELNÉ POLOŽKY: - bezdrátová prezentace SOUHRN: - bezdrátová prezentace, UTP převodníky + trasa
Fakulta:
Adresa: | Poříčí 7
Dokument: | Soupis zařízení
Název místnosti: | učebna 12
Typ místnosti: | neurčeno
Číslo místnosti provozní:
Kód místnosti: | BBA01N04012
Kapacita:
Frekvenční pásmo:
ID | Název položky | Počet měrných jednotek | Měrná jednotka | Jednotková cena bez DPH [Kč] | Celková cena bez DPH [Kč]
E4 |  | 1 | ks
C5 |  | 2 | ks
C3 |  | 1 | ks
C9 |  | 2 | ks
C21 |  | 2 | ks
D2 |  | 1 | ks
F15 |  | 2 | ks
H11 |  | 1 | ks
K3 |  | 1 | ks
G2 |  | 35 | m
H32 |  | 1 | kpl
J1 |  | 4 | h
J2 |  | 1 | h
J5 |  | 24 | h
J7 |  | 8 | h
J9 |  | 4 | h

## 21
Název projektu: |  | Základní vlastnosti prostoru:
Budova: |  |  | TYPIZACE: Neurčeno - návrh projektanta: 7_Učebna malá. VOLITELNÉ POLOŽKY: - neuvedeny SOUHRN: projektor se std. projekční vzdáleností, el. plátno, ozvučení, nová katedra.
Fakulta:
Adresa:
Dokument: | Soupis zařízení
Název místnosti: | učebna 21
Typ místnosti: | neurčeno
Číslo místnosti provozní:
Kód místnosti: | BBA03N01002
Kapacita:
Frekvenční pásmo:
ID | Název položky | Počet měrných jednotek | Měrná jednotka | Jednotková cena bez DPH [Kč] | Celková cena bez DPH [Kč]
B2 |  | 1 | ks
H1 |  | 1 | ks
A9 |  | 1 | ks
H12 |  | 1 | ks
F15 |  | 2 | ks
F21 |  | 1 | ks
C15 |  | 1 | ks
D2 |  | 1 | ks
C8 |  | 1 | ks
D12 |  | 1 | ks
A40 |  | 1 | ks
A25 |  | 1 | ks
H18 |  | 1 | ks
H11 |  | 1 | ks
K2 |  | 1 | ks
G2 |  | 60 | m
G14 |  | 30 | m
D15 |  | 1 | ks
D8 |  | 1 | ks
H32 |  | 1 | kpl
H23 |  | 12 | m
J1 |  | 4 | h
J2 |  | 1 | h
J3 |  | 6 | h
J4 |  | 8 | h
J5 |  | 32 | h
J7 |  | 16 | h
J8 |  | 8 | h
J9 |  | 4 | h

## 28
Název projektu: |  | Základní vlastnosti prostoru:
Budova: |  |  | TYPIZACE: - neurčeno VOLITELNÉ POLOŽKY: - neuvedeny SOUHRN: interaktivní tabule, mikrofony
Fakulta:
Adresa:
Dokument: | Soupis zařízení
Název místnosti: | učebna 28
Typ místnosti: | neurčeno
Číslo místnosti provozní:
Kód místnosti: | BBA03N01028
Kapacita:
Frekvenční pásmo:
ID | Název položky | Počet měrných jednotek | Měrná jednotka | Jednotková cena bez DPH [Kč] | Celková cena bez DPH [Kč]
A22 |  | 1 | ks
E4 |  | 1 | m
F49 |  | 1 | kpl
F51 |  | 1 | ks
F53 |  | 1 | kpl
F9 |  | 2 | ks
F10 |  | 1 | ks
H12 |  | 1 | ks
F18 |  | 2 | ks
F21 |  | 1 | ks
C15 |  | 1 | ks
D2 |  | 1 | ks
D8 |  | 1 | ks
D12 |  | 1 | ks
H11 |  | 1 | ks
K2 |  | 1 | ks
G2 |  | 60 | m
G18 |  | 30 | m
D15 |  | 1 | ks
H32 |  | 1 | kpl
H23 |  | 12 | m
J1 |  | 4 | h
J2 |  | 1 | h
J3 |  | 6 | h
J4 |  | 8 | h
J5 |  | 32 | h
J7 |  | 16 | h
J8 |  | 8 | h
J9 |  | 4 | h

## 3
Název projektu: |  | Základní vlastnosti prostoru:
Budova: | B |  | TYPIZACE: - neurčena VOLITELNÉ POLOŽKY: - neuvedeny SOUHRN: bezdrátové mikrofony, řízení osvětlení/žaluzií
Fakulta:
Adresa: | Poříčí 7
Dokument: | Soupis zařízení
Název místnosti: | učebna 3
Typ místnosti: | 4_Pouze mic
Číslo místnosti provozní:
Kód místnosti: | BBA02N02008
Kapacita:
Frekvenční pásmo:
ID | Název položky | Počet měrných jednotek | Měrná jednotka | Jednotková cena bez DPH [Kč] | Celková cena bez DPH [Kč]
F49 |  | 1 | kpl
F51 |  | 1 | kpl
F53 |  | 1 | kpl
F9 |  | 2 | ks
F10 |  | 1 | ks
F21 |  | 1 | ks
C15 |  | 1 | ks
D2 |  | 1 | ks
D8 |  | 1 | ks
D9 |  | 1 | ks
D10 |  | 1 | ks
D11 |  | 1 | ks
H32 |  | 1 | kpl
J1 |  | 2 | h
J2 |  | 1 | h
J3 |  | 4 | h
J4 |  | 4 | h
J5 |  | 24 | h
J7 |  | 16 | h
J8 |  | 8 | h
J9 |  | 4 | h

## 32
Název projektu: |  | Základní vlastnosti prostoru:
Budova: |  |  | TYPIZACE: Neurčeno - návrh projektanta: 7_Učebna malá. VOLITELNÉ POLOŽKY: - neuvedeny SOUHRN: projektor se std. projekční vzdáleností, el. plátno, ozvučení, výměna mikrofonů
Fakulta:
Adresa:
Dokument: | Soupis zařízení
Název místnosti: | učebna 32
Typ místnosti: | neurčeno
Číslo místnosti provozní:
Kód místnosti: | BBA03N02019
Kapacita:
Frekvenční pásmo:
ID | Název položky | Počet měrných jednotek | Měrná jednotka | Jednotková cena bez DPH [Kč] | Celková cena bez DPH [Kč]
B2 |  | 1 | ks
H1 |  | 1 | ks
A10 |  | 1 | ks
H12 |  | 1 | ks
F49 |  | 1 | kpl
F51 |  | 1 | kpl
F53 |  | 1 | kpl
F9 |  | 2 | ks
F10 |  | 1 | ks
F15 |  | 2 | ks
F21 |  | 1 | ks
C15 |  | 1 | ks
D2 |  | 1 | ks
C8 |  | 1 | ks
D12 |  | 1 | ks
A20 |  | 1 | ks
H18 |  | 1 | ks
H11 |  | 1 | ks
K2 |  | 1 | ks
G2 |  | 60 | m
G14 |  | 30 | m
D15 |  | 1 | ks
D8 |  | 1 | ks
H32 |  | 1 | kpl
H23 |  | 12 | m
J1 |  | 4 | h
J2 |  | 1 | h
J3 |  | 6 | h
J4 |  | 8 | h
J5 |  | 32 | h
J7 |  | 16 | h
J8 |  | 8 | h
J9 |  | 4 | h