## SOUHRN
Název projektu: |  | MUNI AV Technologie
Budova: |  | RMU
Fakulta: |  | CJV
Adresa: |  | Komenského nám. 2
Dokument: |  | Souhrnný výkaz
ID | Popis položky | Počet měrných jednotek | Měrná jednotka | Jednotková cena [Kč] | Celková cena [Kč] | Technické specifikace, uživatelské standardy | Výrobce | Typ zařízení
A32 | Interaktivní tabule s projektorem | 2 | ks |  | 0 | Interaktivní tabule s projektorem. Minimální parametry: šířka 190 cm, snímání 4 bodů, software pro výuku, dotykové rozlišení min. 4000 x 4000 bodů. Projektor: svítivost min. 3500 lm, rozlišení min. 1280 x 800 (WXGA), životnost lampy min. 5000 hod.
H32 | Montážní a spotřební materiál | 2 | kpl |  | 0 | Montážní a spotřební materiál pro instalaci AV techniky.
J1 | Prováděcí dokumentace | 2 | h
J2 | Štítkování zařízení - identifikační systém | 2 | h
J3 | Demontážní práce původního vybavení | 8 | h
J4 | Příprava kabelových tras | 4 | h
J5 | Montážní a instalační práce | 32 | h
J9 | Zprovoznění a zaškolení obsluhy | 2 | h
| CELKEM bez DPH |  |  |  | 0