## SOUHRN (hidden)
Název projektu: |  | MUNI AV Technologie
Budova: |  | RMU
Fakulta: |  | CJV
Adresa: |  | Komenského nám. 2
Dokument: |  | Souhrnný výkaz
ID | Popis položky | Počet měrných jednotek | Měrná jednotka | Jednotková cena [Kč] | Celková cena [Kč] | Technické specifikace, uživatelské standardy | Výrobce | Typ zařízení | Suma
B2 | Projektor s pevným objektivem, 5000 lm |  | ks |  |  | Projektor s laserovým zdrojem, tříčipová technologie (3 LCD nebo 3 DLP), minimální parametry: výkon 5000 lumenů, rozlišení min. 1920 x 1200, kontrast 2 500 000:1, H/V posun objektivu - horizontálně nejméně ±0,2; vertikálně nejméně +0,6 (stropní instalace), obrazové vstupy digitální i analog., HDBaseT; řízení RS232, LAN, provozní hlučnost projektoru max. 39 dB. Životnost světelného zdroje 20 000 hodin.
C8 | Převodník HDMI - TP/HDBaseT (s náhl. výstupem) |  | ks |  |  | Převodník HDMI na UTP s HDMI výstupem pro monitoring (separátní výstupní obvody). Pro kabeláž do 70 m, rozlišení do 4K, kompatibilní s HDBaseT standardem (pro přímé napojení na kompatibilní projektor).
G2 | SFTP Cat 6a |  | m
H1 | Držák projektoru univerzální |  | ks |  |  | Kompatibilní s typem projektoru.
H32 | Montážní a spotřební materiál |  | kpl |  |  | Montážní a spotřební materiál pro instalaci AV techniky.
J1 | Prováděcí dokumentace |  | h
J2 | Štítkování zařízení - identifikační systém |  | h
J3 | Demontážní práce původního vybavení |  | h
J4 | Příprava kabelových tras |  | h
J5 | Montážní a instalační práce |  | h
J9 | Zprovoznění a zaškolení obsluhy |  | h
CELKEM

## 213
Název projektu: |  | Základní vlastnosti prostoru:
Budova: |  |  | TYPIZACE: 1_Projekce 3500 SOUHRN: projektor se std. projekční vzdáleností
Fakulta:
Adresa:
Dokument: | Soupis zařízení
Název místnosti: | jazyková studovna
Typ místnosti: | 1_Projekce 3500
Číslo místnosti provozní:
Kód místnosti: | BMB01N02161
Kapacita:
Frekvenční pásmo:
ID | Název položky | Počet měrných jednotek | Měrná jednotka | Jednotková cena bez DPH [Kč] | Celková cena bez DPH [Kč]
B2 |  | 1 | ks
H1 |  | 1 | ks
C8 |  | 1 | ks
G2 |  | 20 | m
H32 |  | 1 | kpl
J1 |  | 1 | h
J2 |  | 1 | h
J3 |  | 4 | h
J4 |  | 2 | h
J5 |  | 16 | h
J9 |  | 1 | h