## SOUHRN
Název projektu: |  | MUNI AV Technologie
Budova: |  | RMU
Fakulta: |  | CJV
Adresa: |  | Komenského nám. 2
Dokument: |  | Souhrnný výkaz
ID | Popis položky | Počet měrných jednotek | Měrná jednotka | Jednotková cena [Kč] | Celková cena [Kč] | Technické specifikace, uživatelské standardy | Výrobce | Typ zařízení
B2 | Projektor s pevným objektivem, 5000 lm | 1 | ks |  | 0 | Projektor s laserovým zdrojem, tříčipová technologie (3 LCD nebo 3 DLP), minimální parametry: výkon 5000 lumenů, rozlišení min. 1920 x 1200, kontrast 2 500 000:1, H/V posun objektivu - horizontálně nejméně ±0,2; vertikálně nejméně +0,6 (stropní instalace), obrazové vstupy digitální i analog., HDBaseT; řízení RS232, LAN, provozní hlučnost projektoru max. 39 dB. Životnost světelného zdroje 20 000 hodin.
C8 | Převodník HDMI - TP/HDBaseT (s náhl. výstupem) | 1 | ks |  | 0 | Převodník HDMI na UTP s HDMI výstupem pro monitoring (separátní výstupní obvody). Pro kabeláž do 70 m, rozlišení do 4K, kompatibilní s HDBaseT standardem (pro přímé napojení na kompatibilní projektor).
G2 | SFTP Cat 6a | 20 | m |  | 0
H1 | Držák projektoru univerzální | 1 | ks |  | 0 | Kompatibilní s typem projektoru.
H32 | Montážní a spotřební materiál | 1 | kpl |  | 0 | Montážní a spotřební materiál pro instalaci AV techniky.
J1 | Prováděcí dokumentace | 1 | h
J2 | Štítkování zařízení - identifikační systém | 1 | h
J3 | Demontážní práce původního vybavení | 4 | h
J4 | Příprava kabelových tras | 2 | h
J5 | Montážní a instalační práce | 16 | h
J9 | Zprovoznění a zaškolení obsluhy | 1 | h
| CELKEM bez DPH |  |  |  | 0