## SOUHRN
Název projektu: |  | MUNI AV Technologie
Budova: |  | D
Fakulta: |  | PedF
Adresa: |  | Poříčí 31
Dokument: |  | Souhrnný výkaz
ID | Popis položky | Počet měrných jednotek | Měrná jednotka | Jednotková cena [Kč] | Celková cena [Kč] | Technické specifikace, uživatelské standardy | Výrobce | Typ zařízení
F9 | Akumulátorový blok | 2 | ks |  | 0 | Akumulátorový Li-Ion blok přenosných vysílačů bezdrátových mikrofonů, min. kapacita 2000 mAh.
F10 | Nabíječka akumulátorových bloků | 1 | ks |  | 0 | Nabíječka pro mikrofonní sady, pro nabíjení dvojice mikrofonních vysílačů (pro vysílače klopového/náhlavního a ručního mikrofonu zároveň) bez nutnosti vyndání akumulátorových bloků, nabíjecí proud min. 2 x 1000 mA.
F49 | Bezdrátový mikrofon ruční 1,9 GHz - sada přijímače a vysílače | 1 | ks |  | 0 | Digitální ruční sada bezdrátového mikrofonního vysílače s přijímačem. Min. parametry: citlivost 1,6 mV/Pa, doba provozu na baterie až 15 h, dyn. rozsah >120 dB(A), THD < 0,1% (1 kHz), modulace GFSK se zpětným kanálem, výstupní konektory XLR / 2 x RCA. Možnost instalace do racku.
F51 | Bezdrátový mikrofon náhlavní 1,9 GHz - sada přijímače a vysílače | 1 | ks |  | 0 | Digitální sada bezdrátového mikrofonního vysílače s náhlavním kondenzátorovým mikrofonem s přijímačem a rack. držákem. Min. parametry: citlivost 5 mV/Pa, doba provozu na baterie až 15 h, dyn. rozsah >120 dB(A), THD < 0,1% (1 kHz), modulace GFSK se zpětným kanálem, výstupní konektory XLR / 2 x RCA.
F53 | Samostatný klopový mikrofon k sadě | 1 | ks |  | 0 | Klopový kondenzátorový mikrofon s kulovou charakteristikou, citlivost: > 5 mV/Pa, úroveň šumu < 27 dB(A).
H32 | Montážní a spotřební materiál | 1 | kpl |  | 0 | Montážní a spotřební materiál pro instalaci AV techniky.
J2 | Štítkování zařízení - identifikační systém | 1 | h
J5 | Montážní a instalační práce | 4 | h
J9 | Zprovoznění a zaškolení obsluhy | 1 | h
| CELKEM bez DPH |  |  |  | 0